## CATALOGO DE CONCEPTOS
FIDEICOMISO DE OBRAS DE
INFRAESTRUCTURA SOCIAL DE LOS CABOS
CONTRATo: FOIS/CSL/PAV/RP-001-20
CATALOGO DE CONCEPTOS Y CANTIDADES DE OBRA |  |  |  |  | FECHA: OCTUBRE/2020
UBICACIÓN DE LA OBRA
CALLE CHAMIZAL ENTRE CALLE SAN ANTONIO Y CALLE PAREDONES, COL. ARCOS DEL SOL, CABO SAN LUCAS, MUNICIPIO DE LOS CABOS, BAJA CALIFORNIA SUR
DESCRIPCION DE LA OBRA
PAVIMENTACIÓN DE CONCRETO HIDRÁULICO, BANQUETAS, GUARNICIONES, CONSTRUCCIÓN DE REDES DE AGUA POTABLE Y DRENAJE, SEÑALIZACIÓN VERTICAL-HORIZONTAL EN CALLE CHAMIZAL
CLAVE | C O N C E P TO | UNIDAD | CANTIDAD | P.U | IMPORTE
RED DE AGUA POTABLE
| TERRACERIAS |  |  |  | 0
SAT001 | EXCAVACIÓN POR MEDIOS MECÁNICOS, EN ZANJAS, EN TERRENO CON CLASIFICACIÓN II Y PROFUNDIDAD EN PRESENCIA DE AGUA O EN SECO, RETIRO DEL MATERIAL HASTA 20M DE DISTANCIA HORIZONTAL, EL PRECIO UNITARIO INCLUYE: TRAZO Y NIVELACION, EQUIPO DE BOMBEO PARA ACHIQUE, OBRAS DE PROTECCIÓN DE TALUDES DE ZANJA, TRASPALEO, SEÑALAMIENTO PREVENTIVO, LA MANO DE OBRA PARA EL APOYO EN LAS OPERACIONES MECÁNICAS, AFINE DE TALUDES Y FONDO DE ZANJA, LIMPIEZA, LA MAQUINARIA, HERRAMIENTA Y EL EQUIPO NECESARIOS PARA LA CORRECTA EJECUCIÓN DE LOS TRABAJOS. PUOT. | M3 | 394 |  | 0
SAT002 | EXCAVACIÓN POR MEDIOS MANUALES, EN ZANJAS, EN TERRENO CON CUALQUIER CLASIFICACIÓN Y PROFUNDIDAD EN PRESENCIA DE AGUA O EN SECO, RETIRO DEL MATERIAL HASTA 20M DE DISTANCIA HORIZONTAL, EL PRECIO UNITARIO INCLUYE: TRAZO Y NIVELACION, EQUIPO DE BOMBEO PARA ACHIQUE, OBRAS DE PROTECCIÓN DE TALUDES DE ZANJA, TRASPALEO, SEÑALAMIENTO PREVENTIVO, AFINE DE TALUDES Y FONDO DE ZANJA, LIMPIEZA, LA MANO DE OBRA, EQUIPO Y HERRAMIENTA NECESARIOS PARA LA CORRECTA EJECUCIÓN DE LOS TRABAJOS. PUOT. | M3 | 88.5 |  | 0
SAT003 | EXCAVACIÓN POR MEDIOS MECÁNICOS, EN ZANJAS, EN TERRENO CON CLASIFICACIÓN III Y PROFUNDIDAD EN PRESENCIA DE AGUA O EN SECO, RETIRO DEL MATERIAL HASTA 20 M DE DISTANCIA HORIZONTAL, EL PRECIO UNITARIO INCLUYE: TRAZO Y NIVELACION, EQUIPO DE BOMBEO PARA ACHIQUE, OBRAS DE PROTECCIÓN DE TALUDES DE ZANJA, TRASPALEO, SEÑALAMIENTO PREVENTIVO, LA MANO DE OBRA PARA EL APOYO EN LAS OPERACIONES MECÁNICAS, AFINE DE TALUDES Y FONDO DE ZANJA, LIMPIEZA, LA MAQUINARIA, HERRAMIENTA Y EL EQUIPO NECESARIOS PARA LA CORRECTA EJECUCIÓN DE LOS TRABAJOS. PUOT. | M3 | 44.25 |  | 0
SAT004 | PLANTILLA COMPACTADA CON EQUIPO MECÁNICO DE 10CM DE ESPESOR EN ZANJAS, CON MATERIAL PRODUCTO DE BANCO LIBRE DE BOLEO MAYOR DE 3". INCLUYE: TRAZO Y NIVELACION, CRIBADO DEL MATERIAL, ACARREOS DENTRO DE LA OBRA, INCORPORACIÓN DE HUMEDAD, COMPACTACIÓN DEL 85% PROCTOR, MANO DE OBRA, , HERRAMIENTA Y EQUIPO NECESARIO. | M3 | 25.05 |  | 0
SAT005 | RELLENO COMPACTADO CON EQUIPO MECÁNICO MANUAL EN CAPAS DE 20CM EN CEPA, CON MATERIAL PRODUCTO DE BANCO LIBRE DE BOLEO MAYOR DE 3" , COMPACTADO AL 90% PROCTOR. INCLUYE: TRAZO Y NIVELACION, CRIBADO DEL MATERIAL, ACARREOS DENTRO DE LA OBRA, INCORPORACIÓN DE HUMEDAD, MANO DE OBRA, PRUEBAS DE COMPACTACION, HERRAMIENTA Y EQUIPO NECESARIO. | M3 | 145.8 |  | 0
SAT006 | RELLENO A VOLTEO CON EQUIPO MECÁNICO EN CAPAS, CON MATERIAL SELECCIONADO PRODUCTO DE LA EXCAVACIÓN (CRIBADO POR LA MALLA DE 2 1/2") LIBRE DE BOLEO MAYOR DE 3" , INCLUYE: CRIBADO DEL MATERIAL, ACARREOS DENTRO DE LA OBRA, INCORPORACIÓN DE HUMEDAD, MANO DE OBRA, HERRAMIENTA Y EQUIPO NECESARIO. | M3 | 233.15 |  | 0
SAT007 | CORTE Y DESCABECE DE CAJA DE VÁLVULAS POR CAMBIO DE TRAZO, PARA DAR LOS NIVELES DE PROYECTO Y PERMITIR EL TRANSITO DEL EQUIPO DE CONSTRUCCION. INCLUYE: ELABORACIÓN DE TAPA PROVISIONAL DE MADERA RESISTENTE AL PASO DE VEHÍCULOS Y MAQUINARIA, CARGA Y RETIRO DE ESCOMBRO FUERA DE LA OBRA HASTA EL LUGAR INDICADO POR SUPERVISION, MANO DE OBRA, HERRAMIENTA Y EQUIPO NECESARIO. SE MEDIRÁ EN PIEZAS COMPLETAS DE ACUERDO A LO INDICADO EN EL PROYECTO. | PZA | 3 |  | 0
SAT008 | CARGA Y RETIRO DE MATERIAL MIXTO, SOBRANTE NO UTILIZABLE PRODUCTO DE LA EXCAVACION FUERA DE LA OBRA (5 KM), HASTA EL LUGAR INDICADO POR SUPERVISION, INCLUYE: ACARREOS DENTRO DE LA OBRA, MANO DE OBRA, HERRAMIENTA Y EQUIPO NECESARIO. | M3 | 92.32 |  | 0
| TUBERIA Y PIEZAS ESPECIALES |  |  |  | 0
STA001 | TUBERÍA DE PVC. HIDRÁULICO ANGER (RD-32.5) DE 3" (76 MM) DE DIÁMETRO. INCLUYE: SUMINISTRO, INSTALACIÓN, JUNTEO, LIMPIEZA, PRUEBA HIDRÁULICA, SONDEO PARA LA LOCALIZACIÓN DE TUBERÍA, MANO DE OBRA Y HERRAMIENTA, P.U.O.T. | ML | 313.09 |  | 0
STA002 | SUMINISTRO E INSTALACIÓN VALVULA DE Fo.Fo. BRIDADA TIPO COMPUERTA VASTAGO FIJO DE 3" DE DIAMETRO. INCLUYE: EXTREMIDAD CAMPANA, EXTREMIDAD ESPIGA, COPLE DE REPARACION, EMPAQUES DE NEOPRENO Y TORNILLERIA NECESARIA,MANIOBRAS, INSTALACION, LIMPIEZA, PRUEBA HIDRAULICA, MANO DE OBRA Y HERRAMIENTA. | PZA | 5 |  | 0
STA004 | SUMINISTRO E INSTALACION DE TEE DE PVC DE 3" x 3" DE DIAMETRO. INCLUYE: MANIOBRAS, INSTALACION, LIMPIEZA, PRUEBA HIDRAULICA, MANO DE OBRA Y HERRAMIENTA. | PZA | 3 |  | 0
STA005 | SUMINISTRO E INSTALACION DE CODO DE Pvc. 45° x 3" DE DIAMETRO. INCLUYE: MANIOBRAS, INSTALACION, LIMPIEZA, PRUEBA HIDRAULICA, MANO DE OBRA Y HERRAMIENTA. | PZA | 2 |  | 0
STA006 | SUMINISTRO E INSTALACIÓN DE TAPÓN CAMPANA Pvc. 3" DE DIÁMETRO. INCLUYE: MANIOBRAS, INSTALACIÓN, LIMPIEZA, PRUEBA HIDRÁULICA, MANO DE OBRA Y HERRAMIENTA. | PZA | 1 |  | 0
STA007 | SUMINISTRO Y COLOCACION DE MARCO CON TAPA DE Fo.Fo. DE 50x50 CMS. CON PESO DE 75 KG. CON LEYENDA DE AGUA POTABLE. INCLUYE: MANIOBRAS, ACARREOS, MATERIAL, MANO DE OBRA Y HERRAMIENTA. | PZA | 5 |  | 0
STA008 | SUMINISTRO Y COLOCACION DE CONTRAMARCO SENCILLO DE 1.80 MTS. CON CANAL DE 4" DE PERALTE. INCLUYE: MANIOBRAS, ACARREOS, MATERIAL, MANO DE OBRA Y HERRAMIENTA. | PZA | 1 |  | 0
STA009 | SUMINISTRO Y COLOCACION DE CONTRAMARCO DOBLE DE 1.40 MTS. CON CANAL DE 4" DE PERALTE. INCLUYE: MANIOBRAS, ACARREOS, MATERIAL, MANO DE OBRA Y HERRAMIENTA. | PZA | 4 |  | 0
STA010 | SUMINISTRO E INSTALACION DE COPLE DE REPARACION DE PVC. 3" DE DIAMETRO. INCLUYE: MANIOBRAS, INSTALACION, LIMPIEZA, PRUEBA HIDRAULICA, MANO DE OBRA Y HERRAMIENTA. | PZA | 5 |  | 0
| TOMAS DOMICILIARIAS |  |  |  | 0
STM001 | TOMA DE AGUA POTABLE DE 3"x1/2" CON TUBO KITEC DE 1/2" DE DIAMETRO. INCLUYE: ABRAZADERA DE PVC TIPO-II. C/VALVULA DE INSER.Y SACABOCADO INTEGRADO FLOTAP DE 3"x3/4", REDUCCION DE 3/4" A 1/2", INSERTOS Y CONECTORES PARA KITEC, TUBO KITEC DE 1/2" DE DIAM. VALVULA DE ANGULO TIPO BOLA, VALVULA MUNICIPAL DE BLOQUEO SENCILLO, CAJA DE PROTECCION DE PVC (EN LA PARTE SUPERIOR DE 17"x11 3/4" Y BASE DE 15 3/4"x21") POR 12" DE ALTURA COLOCADA SOBRE PLANTILLA DE MORTERO DE CEMENTO-ARENA 1:3 DE 6 CMS. DE ESPEROR, PREVIO EL NIVELADO Y COMPACTACION DEL TERRENO NATURAL. MATERIALES, MANO DE OBRA Y HERRAMIENTA. PARA RED DE AGUA POTABLE DE PVC HIDRAULICO DE 3" ( 76 MM) DE DIAMETRO. SONDEOS PARA LOCALIZACION DE LA TOMA, DEMOLICIONES NECESARIAS PARA SU INSTALACION, REPARACION PROVISIONAL DE TOMA DOMICILIARIA; INTERCONEXIONES EN TUBO DE COBRE, MANGUERA HIDRAULICA Y/O P.V.C. HIDRAULICO CED. 40 SEGUN SEA EL CASO. U.O.T. (LONGITUD DE 13.00 MTS, LARGA); INCLUYE EXCAVACION, PLANTILLA, RELLENOS; Y TODO LO NECESARIO PARA SU CORRECTA INSTALACION. | PZA | 4 |  | 0
STM002 | TOMA DE AGUA POTABLE DE 3"x1/2" CON TUBO KITEC DE 1/2" DE DIAMETRO. INCLUYE: ABRAZADERA DE PVC TIPO-II. C/VALVULA DE INSER.Y SACABOCADO INTEGRADO FLOTAP DE 3"x3/4", REDUCCION DE 3/4" A 1/2", INSERTOS Y CONECTORES PARA KITEC, TUBO KITEC DE 1/2" DE DIAM. VALVULA DE ANGULO TIPO BOLA, VALVULA MUNICIPAL DE BLOQUEO SENCILLO, CAJA DE PROTECCION DE PVC (EN LA PARTE SUPERIOR DE 17"x11 3/4" Y BASE DE 15 3/4"x21") POR 12" DE ALTURA COLOCADA SOBRE PLANTILLA DE MORTERO DE CEMENTO-ARENA 1:3 DE 6 CMS. DE ESPEROR, PREVIO EL NIVELADO Y COMPACTACION DEL TERRENO NATURAL. MATERIALES, MANO DE OBRA Y HERRAMIENTA. PARA RED DE AGUA POTABLE DE PVC HIDRAULICO DE 3" ( 76 MM) DE DIAMETRO. SONDEOS PARA LOCALIZACION DE LA TOMA, DEMOLICIONES NECESARIAS PARA SU INSTALACION, REPARACION PROVISIONAL DE TOMA DOMICILIARIA; INTERCONEXIONES EN TUBO DE COBRE, MANGUERA HIDRAULICA Y/O P.V.C. HIDRAULICO CED. 40 SEGUN SEA EL CASO. U.O.T. (LONGITUD DE 4.00 MTS, CORTA); INCLUYE EXCAVACION, PLANTILLA, RELLENOS; Y TODO LO NECESARIO PARA SU CORRECTA INSTALACION. | PZA | 30 |  | 0
| CAJAS DE OPERACIÓN DE VALVULAS |  |  |  | 0
SCJ001 | CONSTRUCCION DE CAJA DE OPERACIÓN DE VALVULA TIPO 2 DE ( 1.28 X 1.18 MTS.) INCLUYE FIRME, ARMADO DE CONCRETO DE 10 CMS DE ESPESOR F'c=150 Kg/Cm², VARS DE 3/8 @ 20 CMS EN AMBOS SENTIDOS, MURO DE BLOCK DE 15X20X40 ASENTADO CON MORTERO CEM-ARENA EN PROP. 1:3 VARILLAS VERTICALES @ 60 CMS EN CELDAS COLADAS CON CONCRETO F'c=150 Kg/Cm², DALA DE CERRAMIENTO DE 15 X 15 CMS ARMADA 4 VARILLAS DE 3/8 Y ESTRIBOS DE 1/4 @ 20 CMS., LOSA TAPA DE 15 CMS. DE ESPESOR CONCRETO PREMEZCLADO MR 42 RR 14 DIAS, ARMADA CON VARILLA DE 1/2" @ 20 CMS., EN AMBOS SENTIDOS, APLANADO INTERIOR, ACABADO PULIDO CON MORTERO C-A 1:3 CIMBRA, DESCIMBRADO, COLOCACION DE MARCO Y TAPA DE 50 X 50 CMS DE Fo.Fo. EXCAVACIONES Y RELLENOS. (INTERCONEXIONES A REDES DE DISTRIBUCION). | PZA | 1 |  | 0
SCJ004 | CONSTRUCCION DE CAJA DE OPERACIÓN DE VALVULA TIPO 9 DE ( 1.48 X 1.48 MTS.) INCLUYE FIRME, ARMADO DE CONCRETO DE 10 CMS DE ESPESOR F'c=150 Kg/Cm², VARS DE 3/8 @ 20 CMS EN AMBOS SENTIDOS, MURO DE BLOCK DE 15X20X40 ASENTADO CON MORTERO CEM-ARENA EN PROP. 1:3 VARILLAS VERTICALES @ 60 CMS EN CELDAS COLADAS CON CONCRETO F'c=150 Kg/Cm², DALA DE CERRAMIENTO DE 15 X 15 CMS ARMADA 4 VARILLAS DE 3/8 Y ESTRIBOS DE 1/4 @ 20 CMS., LOSA TAPA DE 15 CMS. DE ESPESOR CONCRETO PREMEZCLADO MR 42 RR 14 DIAS, ARMADA CON VARILLA DE 1/2" @ 20 CMS., EN AMBOS SENTIDOS, APLANADO INTERIOR, ACABADO PULIDO CON MORTERO C-A 1:3 CIMBRA, DESCIMBRADO, COLOCACION DE MARCO Y TAPA DE 50 X 50 CMS DE Fo.Fo. EXCAVACIONES Y RELLENOS. (INTERCONEXIONES A REDES DE DISTRIBUCION). | PZA | 2 |  | 0
SCJ005 | INTERCONEXIÓN DE TUBERÍA DE AGUA POTABLE; INCLUYE: MATERIALES, HERRAMIENTA, MANO DE OBRA, EQUIPO Y PRUEBAS. | PZA | 5 |  | 0
SCJ006 | CONSTRUCCIÓN DE ATRAQUES DE CONCRETO F´C=200 KG/CM2 T.M.A. 3/4" REV. NORMAL. ELABORADO EN OBRA EN UN VOL. DE 0.027 M3 DE CONCRETO/ATRAQUE. INCLUYE: ELABORACION, COLADO Y VIBRADO DE CONCRETO, CIMBRADO Y DESCIMBRADO, MATERIALES, MANO DE OBRA, HERRAMIENTA Y EQUIPO NECESARIO. | PZA | 4 |  | 0
|  |  |  | TOTAL RED DE AGUA POTABLE | 0
RED DE ALCANTARILLADO
| TERRACERIAS |  |  |  | 0
SAT001 | EXCAVACIÓN POR MEDIOS MECÁNICOS, EN ZANJAS, EN TERRENO CON CLASIFICACIÓN II Y PROFUNDIDAD EN PRESENCIA DE AGUA O EN SECO, RETIRO DEL MATERIAL HASTA 4 M DE DISTANCIA HORIZONTAL, EL PRECIO UNITARIO INCLUYE: TRAZO Y NIVELACION, EQUIPO DE BOMBEO PARA ACHIQUE, OBRAS DE PROTECCIÓN DE TALUDES DE ZANJA, TRASPALEO, SEÑALAMIENTO PREVENTIVO, LA MANO DE OBRA PARA EL APOYO EN LAS OPERACIONES MECÁNICAS, AFINE DE TALUDES Y FONDO DE ZANJA, LIMPIEZA, LA MAQUINARIA, HERRAMIENTA Y EL EQUIPO NECESARIOS PARA LA CORRECTA EJECUCIÓN DE LOS TRABAJOS. PUOT. | M3 | 823.01 |  | 0
SAT003 | EXCAVACIÓN POR MEDIOS MECÁNICOS, EN ZANJAS, EN TERRENO CON CLASIFICACIÓN III Y PROFUNDIDAD EN PRESENCIA DE AGUA O EN SECO, RETIRO DEL MATERIAL HASTA 20 M DE DISTANCIA HORIZONTAL, EL PRECIO UNITARIO INCLUYE: TRAZO Y NIVELACION, EQUIPO DE BOMBEO PARA ACHIQUE, OBRAS DE PROTECCIÓN DE TALUDES DE ZANJA, TRASPALEO, SEÑALAMIENTO PREVENTIVO, LA MANO DE OBRA PARA EL APOYO EN LAS OPERACIONES MECÁNICAS, AFINE DE TALUDES Y FONDO DE ZANJA, LIMPIEZA, LA MAQUINARIA, HERRAMIENTA Y EL EQUIPO NECESARIOS PARA LA CORRECTA EJECUCIÓN DE LOS TRABAJOS. PUOT. | M3 | 154.6 |  | 0
SAT004 | PLANTILLA COMPACTADA CON EQUIPO MECÁNICO DE 10CM DE ESPESOR EN ZANJAS, CON MATERIAL PRODUCTO DE BANCO LIBRE DE BOLEO MAYOR DE 3". INCLUYE: TRAZO Y NIVELACION, CRIBADO DEL MATERIAL, ACARREOS DENTRO DE LA OBRA, INCORPORACIÓN DE HUMEDAD, COMPACTACIÓN DEL 85% PROCTOR, MANO DE OBRA, , HERRAMIENTA Y EQUIPO NECESARIO. | M3 | 51.47 |  | 0
SAT005 | RELLENO COMPACTADO CON EQUIPO MECÁNICO MANUAL EN CAPAS DE 20CM EN CEPA, CON MATERIAL PRODUCTO DE BANCO LIBRE DE BOLEO MAYOR DE 3" , COMPACTADO AL 90% PROCTOR. INCLUYE: TRAZO Y NIVELACION, CRIBADO DEL MATERIAL, ACARREOS DENTRO DE LA OBRA, INCORPORACIÓN DE HUMEDAD, MANO DE OBRA, PRUEBAS DE COMPACTACION, HERRAMIENTA Y EQUIPO NECESARIO. | M3 | 285.68 |  | 0
SAT006 | RELLENO A VOLTEO CON EQUIPO MECÁNICO EN CAPAS, CON MATERIAL SELECCIONADO PRODUCTO DE LA EXCAVACIÓN (CRIBADO POR LA MALLA DE 2 1/2") LIBRE DE BOLEO MAYOR DE 3", INCLUYE: CRIBADO DEL MATERIAL, ACARREOS DENTRO DE LA OBRA, MANO DE OBRA, HERRAMIENTA Y EQUIPO NECESARIO. | M3 | 485.86 |  | 0
SAT010 | CORTE Y DESCABECE DE POZO DE VISITA TIPO COMÚN POR CAMBIO DE TRAZO, PARA DAR LOS NIVELES DE PROYECTO Y PERMITIR EL TRANSITO DEL EQUIPO DE CONSTRUCCION. INCLUYE: ELABORACIÓN DE TAPA PROVISIONAL DE MADERA RESISTENTE AL PASO DE VEHÍCULOS Y MAQUINARIA, CARGA Y RETIRO DE ESCOMBRO FUERA DE LA OBRA HASTA EL LUGAR INDICADO POR SUPERVISION, MANO DE OBRA, HERRAMIENTA Y EQUIPO NECESARIO. SE MEDIRÁ EN PIEZAS COMPLETAS DE ACUERDO A LO INDICADO EN EL PROYECTO. | PZA | 4 |  | 0
SAT008 | CARGA Y RETIRO DE MATERIAL MIXTO, SOBRANTE NO UTILIZABLE PRODUCTO DE LA EXCAVACION FUERA DE LA OBRA (5 KM), HASTA EL LUGAR INDICADO POR SUPERVISION, INCLUYE: ACARREOS DENTRO DE LA OBRA, MANO DE OBRA, HERRAMIENTA Y EQUIPO NECESARIO. | M3 | 268.34 |  | 0
| TUBERIA Y PIEZAS ESPECIALES |  |  |  | 0
STD001 | TUBERIA DE PVC SANITARIO CON COPLE INTEGRAL (SRD-35) DE 8" PVC DE DIAMETRO. INCLUYE: SUMINISTRO DE TUBO, MATERIAL, MANIOBRAS, EQUIPO PARA TAPONAMIENTO, CONEXION DE TUBO A POZOS DE VISITA, MANO DE OBRA Y HERRAMIENTA, REPARACION PROVISIONAL DE DESCARGAS DOMICILIARIAS, SONDEO PARA LA LOCALIZACION DE TUBERIA Y PRUEBAS A TUBERÍA, P.U.O.T. | ML | 325.86 |  | 0
STD002 | CONSTRUCCION DE DESCARGA SANITARIA DE 6" DE DIAMETRO (SRD-35) A COLECTOR DE 8" DE DIAMETRO EN PVC (SRD-35) . INCLUYE: SUMINISTRO Y COLOCACION DE TUBERIA, CODO DE 45º x 6" , SILLETA DE PVC DE 8"X6", ACOSTILLADOS, RELLENOS, PRUEBAS DE COMPACTACION, Y TODO LO NECESARIO PARA SU CORRECTA EJECUCIÓN. (LONGITUD DE 9.00 MTS, LARGA). | PZA | 4 |  | 0
STD003 | CONSTRUCCION DE DESCARGA SANITARIA DE 6" DE DIAMETRO (SRD-35) A COLECTOR DE 8" DE DIAMETRO EN PVC (SRD-35) . INCLUYE: EXCAVACION, PLANTILLA, SUMINISTRO Y COLOCACION DE TUBERIA, CODO DE 45º x 6" , SILLETA DE PVC DE 8"X6", ACOSTILLADOS, RELLENOS, PRUEBAS DE COMPACTACION, Y TODO LO NECESARIO PARA SU CORRECTA EJECUCIÓN. (LONGITUD DE 7.00 MTS, CORTO). | PZA | 30 |  | 0
| REGISTRO SANITARIO |  |  |  | 0
SRS001 | CONSTRUCCION DE REGISTRO SANITARIO DE 40x60 CMS. Y HASTA 1.20 M DE PROFUNDIDAD MEDIDA INTERIOR. A BASE DE BLOCK HUECO DE 15x20x40 CMS. JUNTEADO Y APLANADO CON MORTERO DE CEMENTO-ARENA EN PROPORCION 1:3, ACABADO PULIDO INTERIOR. CON MEDIA CAÑA DE CONCRETO, TAPA DE CONCRETO F'c=150 kg/cm2. T.M.A. 19 MM (3/4") REV. NORMAL. ARMADO CON VARILLA CORRUGADA DEL No.3 @ 10 CMS. AMBOS SENTIDOS SOLDADAS, MARCO A BASE DE ANGULO DE FIERRO DE 2" x 2" x 1/4" Y CONTRAMARCO CON ANGULO DE FIERRO DE 2 1/4" x 2 1/4" x 1/4" DE ESPESOR. INCLUYE: DEMOLICIONES DE REGISTRO EXISTENTE DE SER NECESARIO, CARGA Y RETIRO DE MATERIAL NO UTILIZABLE FUERA DE LA OBRA, HASTA EL LUGAR INDICADO POR SUPERVISION, EXCAVACION Y RELLENO COMPACTADO AL 85% EN CAPAS DE 20 CMS., MATERIALES, MANO DE OBRA Y HERRAMIENTA. | PZA | 34 |  | 0
| POZOS DE VISITA |  |  |  | 0
SPV002 | CONSTRUCCIÓN DE POZO VISITA TIPO COMÚN DE 1.50 MTS. DE PROFUNDIDAD INTERIOR, INCLUYE: EXCAVACIÓN, RELLENO COMPACTADO AL 85% EN CAPAS DE 20 CMS, PLANTILLA DE CONCRETO F'C=150 KG/CM2 DE 8 CMS. DE ESPESOR, MURO DE CUÑA JUNTEADO CON MORTERO CEMENTO-ARENA 1:3, APLANADO INTERIOR PULIDO, MATERIALES, MANO DE OBRA Y HERRAMIENTA. | PZA | 2 |  | 0
SPV003 | CONSTRUCCIÓN DE POZO VISITA TIPO COMÚN DE 1.75 MTS. DE PROFUNDIDAD INTERIOR, INCLUYE: EXCAVACIÓN, RELLENO COMPACTADO AL 85% EN CAPAS DE 20 CMS, PLANTILLA DE CONCRETO F'C=150 KG/CM2 DE 8 CMS. DE ESPESOR, MURO DE CUÑA JUNTEADO CON MORTERO CEMENTO-ARENA 1:3, APLANADO INTERIOR PULIDO, MATERIALES, MANO DE OBRA Y HERRAMIENTA. | PZA | 2 |  | 0
SPV004 | SUMINISTRO Y COLOCACIÓN DE BROCAL DE Fo.Fo. CIEGO TIPO MEDIANO PARA POZO DE VISITA, INCLUYE: LOSA DE 1.20x1.20 MTS. CON CONCRETO F'C= 200 KG/CM2 DE 10 CMS. DE ESPESOR. ACABADO EXTERIOR RAYADO CON BROCHA DE PELO, ARMADA CON VARILLA CORRUGADA DEL No.3 @ 10 CMS. AMBOS SENTIDOS, VARILLA CORRUGADA DEL No.3 SOLDADA AL PERIMETRO DEL BROCAL PARA AMARRE DEL ARMADO DE LA PARILLA, CARGA Y RETIRO DEL MATERIAL NO UTILIZABLE FUERA DE OBRA, HASTA LUGAR INDICADO, ACARREOS, GANCHOS, TRASLAPES, HABILITADO Y ARMADO, CIMBRA EN FRONTERAS, CORTE CON CORTADORA DE DISCO DE ACUERDO A SECCION, MANIOBRAS, MATERIAL, MANO DE OBRA Y HERRAMIENTA. ACABADO RAYADO CON BROCHA DE PELO DEL CONCRETO. | PZA | 4 |  | 0
SPV005 | INTERCONEXIÓN DE NUEVA RED DE DRENAJE A RED EXISTENTE. INCLUYE: MATERIAL, MANO DE OBRA Y SUMINISTRO E INSTALACIÓN DE TUBO. | PZA | 5 |  | 0
|  |  |  | TOTAL RED DE ALCANTARILLADO | 0
PAVIMENTO CON CONCRETO HIDRÁULICO
| PREELIMINARES |  |  |  | 0
PAP001 | CORTE, PODA, DESENRAICE Y/O REUBICACION SEGÚN SEA EL CASO DE ARBOLES DE DIMENSIONES VARIABLES, PALMERAS UBICADAS EN AREA DE BANQUETAS Y/O VIALIDAD EXISTENTE, MEDIANTE MEDIOS MANUALES. INCLUYE: BANQUEO, RETIRO, MOVIMIENTOS, TRASLADOS, MANTENIMIENTO, PODA, CONSERVACIÓN DE LAS PLANTAS QUE SE RESCATEN PARA SU POSTERIOR REUBICACIÓN, MANO DE OBRA, HERRAMIENTA Y EQUIPO NECESARIO PARA SU RETIRO Y MANTENIMIENTO EN UNA ÁREA PROPIA PARA SU CUIDADO MIENTRAS SE EJECUTAN LOS TRABAJOS Y REPLANTEO POSTERIOR A LA TERMINACIÓN DE LOS TRABAJOS DE OBRA CIVIL Y TODO LO NECESARIO PARA SU CORRECTA CONSERVACIÓN Y MANTENIMIENTO Y PUESTA FINAL EN EL ÁREA ASIGNADA ASIGNADA POR SUPERVISION. P.U.O.T. | LOTE | 1 |  | 0
PAP002 | DEMOLICION DE GUARNICIONES DE CONCRETO EXISTENTES POR ENCONTRARSE EN MALAS CONDICIONES Y/O NO DAR LOS NIVELES DE PROYECTO. INCLUYE: CARGA Y RETIRO DE ESCOMBRO PRODUCTO DE DEMOLICION FUERA DE LA OBRA HASTA EL LUGAR INDICADO POR SUPERVISION (HASTA 5KM), LA MANO DE OBRA, HERRAMIENTA Y EQUIPO NECESARIO. P.U.O.T. | ML | 143.94 |  | 0
PAP003 | DEMOLICION DE BANQUETAS Y/O RAMPAS EN COCHERAS DE CONCRETO EXISTENTES POR ENCONTRARSE EN MALAS CONDICIONES Y/O NO DAR LOS NIVELES DE PROYECTO . INCLUYE: CORTE CON CORTADORA DE DISCO, LIMPIEZA, CARGA Y RETIRO DE ESCOMBRO FUERA DE LA OBRA HASTA EL LUGAR INDICADO POR LA SUPERVISION (HASTA 2KM), LA MANO DE OBRA, HERRAMIENTA Y EQUIPO NECESARIO. P.U.O.T. | M2 | 204.38 |  | 0
PAP004 | DEMOLICIÓN DE DE CONCRETO HIDRÁULICO EXISTENTE EN VIALIDADES DE HASTA 15CM DE ESPESOR. El concepto incluye el equipo y herramienta, la mano de obra necesaria, así como la carga y acarreo fuera de la obra a 5km.Volumen medido compacto por lo que deberá considerar el abundamiento en su análisis de Precio Unitario. | M3 | 7.5 |  | 0
PAP005 | RETIRO DE SEÑALAMIENTO VERTICAL. INCLUYE: CARGA Y RETIRO DEL MATERIAL NO UTILIZABLE PRODUCTO DE LOS TRABAJOS HASTA EL LUGAR DESIGNADO POR SUPERVISION, ENTREGA DE LA PIEZA A LA AUTORIDAD COMPETENTE, LA MANO DE OBRA, HERRAMIENTA, EQUIPO Y MAQUINARIA NECESARIA PARA SU EFECTIVA EJECUCION. P.U.O.T. | PZA | 2 |  | 0
PAP006 | REUBICACION DE POSTES DE C.F.E. QUE SE ENCUENTRAN DENTRO DEL EJE DEL PROYECTO. INCLUYE LOS TRAMITES ANTE LA C.F.E., CARGO DIRECTO POR EL COSTO DE MANO DE OBRA Y MATERIALES REQUERIDOS, FLETE A OBRA, ACARREOS, CORTES, COLOCACIÓN, CINTA AISLANTE, CINTA VULCANIZABLE, FIJACIÓN, DESINSTALACIONES DE CABLEADO Y CONEXIONES, MANIOBRAS DE CARGA Y TRANSPORTE A SU NUEVA UBICACION, EQUIPO DE SEGURIDAD, INSTALACIONES ESPECÍFICAS, DEPRECIACIÓN Y DEMÁS CARGOS DERIVADOS DEL USO DE EQUIPO Y HERRAMIENTA, EN CUALQUIER NIVEL. LIMPIEZA Y RETIRO DE SOBRANTES FUERA DE OBRA | PZA | 2 |  | 0
| TERRACERIAS |  |  |  | 0
PAT001 | TRAZO Y NIVELACIÓN DE TERRACERÍAS EN VIALIDAD PRINCIPAL CALLES SECUNDARIAS Y EN BOCACALLES O MECHAS. Al amparo de este concepto el contratista de acuerdo a los planos de proyecto que le sean suministrados, hará el trazo y nivelación con equipo de topografía de los ejes, limites y detalles constructivos de los trabajos. Deberá colocar referencias fijas, fuera de las áreas de los trabajos para asegurar los alineamientos y niveles. Se medirá en metros cuadrados con aproximación de dos decimales abarcará las superficies de construcción únicamente. | M2 | 2974.27 |  | 0
PAT002 | EXCAVACIÓN POR MEDIOS MECÁNICOS EN TERRENO NATURAL PARA ELABORACIÓN DE CAJA, CON ESPESOR VARIABLE. Las excavaciones se realizarán a mano o con máquina en cualquier tipo de material, excepto roca fija, se utilizará equipo y a mano cuando las dimensiones no permitan utilizar el equipo de construcción, en caso de que el laboratorio lo indique el material podrá ser utilizado para formar terraplenes, Para la estabilidad de las paredes de la excavación temporal, se formarán taludes 0.5:1 en caso de que se tengan deslizamientos locales o derrumbes, quedará a juicio del residente de supervisión el cambiar el ángulo de los taludes para asegurar la estabilidad de los mismos. En caso de ser necesario el Ingeniero ordenará cambiar las líneas de corte para poder hacer espacio al equipo que posteriormente se utilizará en el tendido del concreto, o bien para permitir otras operaciones de construcción.Se hace notar que este concepto incluye la carga y acarreo del material dentro del primer kilómetro ademas deberá de considerar en su análisis de precios unitarios el abundamiento. | M3 | 2221.28 |  | 0
PAT003 | CONSTRUCCIÓN DE BASE HIDRÁULICA FORMADA CON MATERIALES PÉTREOS DE BANCO DE 30 CM. DE ESPESOR.Los materiales pétreos procederán de los bancos indicados en el proyecto o aprobados por la Contratante ( FOIS ). Los materiales que se utilicen para la construcción de bases, cumplirán con lo establecido en las normas N×CMT×4×03, Materiales para Bases, y N·CTR·CAR·1·04·002/00 construcción de bases y sub-bases y N-CMT-4-02-001/11. El material será mezclado en el lugar para lo cual se deberán retirar los tamaños mayores a la norma citada anteriormente. El contratista deberá considerar los costos y rendimientos para efectuar los trabajos de mezclado, cribado en su caso acarreos internos y papeo en el lugar de los trabajos, así como la incorporación del agua necesaria. Se deberá compactar al 100 % de la prueba AASHTO modificada. Ya que la base será utilizada para recibir el concreto asfaltico, la tolerancia para líneas y niveles será de un centímetro. La Contratante si así lo considera hará estudios de laboratorio para confirmar si el material cumple con las especificaciones de S. C. T. para bases hidraulicas, pero es responsabilidad del contratista hacer los estudios de laboratorio para determinar las proporciones óptimas de los materiales que integran la base.Se medirá en metros cúbicos con aproximación de dos decimales en estado compacto, de acuerdo a las líneas y niveles de proyecto y/o a las indicaciones del ingeniero. | M3 | 1060.24 |  | 0
PAT006 | ACARREO DE MATERIAL MIXTO PRODUCTO DE LAS EXCAVACIONES, DEMOLICIONES Y ESCOMBRO KILOMETROS SUBSECUENTES. Se cuantificará y medirá de acuerdo a los volúmenes de proyecto, el contratista deberá incluir en sus análisis de precios unitarios el abundamiento. La unidad de medida es el m3-km. | M3-KM | 6139.75 |  | 0
PAT007 | ESCARIFICACIÓN Y CONFORMACIÓN DEL TERRENO NATURAL POR MEDIOS MECÁNICOS. El concepto incluye: trazo y nivelación, papeo, incorporación de agua para humedecer el material en las proporciones óptimas, compactación por medios mecánicos al 90 % de ASSHTO Standar. Se considerará un espesor de 0.20 metros, para para fines de verificación de compactaciones.Se medirá en metros cuadrados con aproximación de dos decimales, siempre y cuando cumpla con las líneas y niveles de proyecto y/o a las indicaciones del ingeniero. | M2 | 2974.27 |  | 0
PAT008 | RIEGO DE IMPREGNACIÓN. Después que esté suficientemente seca la capa superficial de subbase compactada de acuerdo a las especificaciones de proyecto deberá estar libre de polvo por lo que se hará un barrido y posteriormente se aplicará en todo el ancho de la corona y taludes del material que forme dicha capa un riego de impregnación con emulsión asfáltica cationica de rompimiento lento o super estable, a razón de 1.7 litros por metro cuadrado, aplicado en caliente con petrolizadora mecánica.El proceso constructivo y el producto asfáltico utilizados deberán cumplir con la norma N·CTR·CAR·1·04·004/00 de S. C. T. Ademas debera considerar poreo con arena limpia de arroyo. | M2 | 2974.27 |  | 0
PAT009 | RELLENO COMPACTADO PARA FORMAR LA CAPA SUB-RASANTE CON MATERIAL PRODUCTO DE LOS CORTES DE 30 CM. DE ESPESOR. Este concepto incluye: el homogeneizado del material, la incorporación del agua necesaria,papeo o retiro de sobre tamaños mayores de 3", el tendido y compactado con equipo hasta los niveles de proyecto. Compactado al 95% de la prueba AASHTO modificada, en general deberá cumplir con las normas de la S. C. T.; N-CMT-1-03/02 y N-CMT-4-02-0001/04 para terraplenes. Se medirá en metros cúbicos con aproximación de dos decimales para los tramos que cumplan con estas especificaciones y sean aceptados por el Ingeniero. | M3. | 1034.56 |  | 0
| PAVIMENTACIÓN |  |  |  | 0
PAC001 | COLOCACIÓN DE CONCRETO HIDRÁULICO PREMEZCLADO MR42 KG/CM2 DE FRAGUADO A 14 DÍAS, Autocurable hidratium o similar, T.M.A. de 1 1/2"". Rev. De 8 (± 2.0 cm.), muestreo en obra, cemento tipo cpc40. Según norma nmx-c-414, agregado grueso triturado y arena de rio. Elaborado y dosificado por peso en planta, extendido en losas para pavimentación con espesor de 15 cm, tendido y nivelado con rodillo vibratorio para concreto (que en general cumpla con lo establecido en la cláusula e equipo, de la norma n.ctr.car.1.04.009/06, libro CTR construcción, tema car carreteras, parte 1 actividades de obra, titulo 04 pavimentos, capitulo 009 carpetas de concreto hidráulico, de la normativa para la infraestructura del transporte de la secretaría de comunicaciones y transportes), rodillos vibratorios, según sea el caso, y vibrado, avionado con check rod y bull float para una correcta planicidad acabado con peine metálico de cerdas metálicas espaciados @ 3/4"" para dar textura en acabado rayado transversal, y rayado longitudinal con tela de yute; colado por franjas con una relación largo ancho no mayor de 1.25; plástico cal. 600 micras después del acabado, para reforzar curado correcto de las losas. Incluye trazo, nivelación, señalamiento, barrido y preparación de la superficie, cimbrado y descimbrado, vibrado, elaboración, mezclado y acarreo del concreto hasta el lugar de la obra con un mínimo de camiones revolvedores, para mantener una frecuencia minima de 15 minutos entre unidades de acuerdo al ciclo requerido (para evitar la formación de juntas frías del concreto), pasa juntas de varilla lisa de 3/4"" grado 60, de 46 cm de largo @ 30 cm, en forma transversal y colocadas a cada 3.50 m, (con un extremo engrasado, funda o pintura antiadherente); barra de amarre en junta long. Con varilla corrugada del #4 f´y=4200 kg/cm2 de 79 cm de largo @ 76 cm, de espaciamiento; con canastilla metálica, ahogadas en el concreto en el espesor medio; corte de juntas transversales y longitudinales con cortadora de disco de diamante a una profundidad de 1/3 del peralte de la losa, modulación de tableros segun proyecto, para prevenir agrietamientos por temperatura, limpieza con aire a presión, y relleno en junta constructiva con cintilla de polietileno de 3/8"" (backer rod) , y sellador autonivelante a base de poliuretano-asfalto tipo sonomeric 1 ó similar. Incluye: materiales, mano de obra, herramienta y equipo necesario, el suministro del concreto premezclado será por parte del FOIS conforme al programa de obra programa de obra que envie con 48hrs. (colados diurnos). Nota: el licitante debera de considerar las pruebas de laboratorio respectivas, efectuadas por un laboratorio externo al mismo y presentarse al momento de realizar el trámite para el pago de estimaciones), incluye: limpieza general (fina y gruesa). Ver especificaciones particulares y apegarse a las normas de la sct. Vigentes. | M2 | 2698.02 |  | 0
PAC002 | SUMINISTRO Y COLOCACIÓN DE JUNTA DE DILATACIÓN Entre el concreto viejo y el concreto nuevo, para evitar las fallas por dilatación y contracción a base de cartón asfaltado de 1/2" de espesor y 15 cm de altura en el perímetro total, incluye: la fijación con clavo de acero, corte del cartón, desperdicios, alineación y cuidado durante el colado, materiales, mano de obra y herramienta. | ML. | 36.98 |  | 0
PAC004 | CORTE Y RENIVELACIÓN DE REGISTROS SANITARIOS.El concepto incluye: Cortar y elevar los muros hasta el nivel adecuado para recibir el marco y tapa, la colocación del marco y tapa, con los niveles y pendiente de la banqueta. La compactación del terreno natural en capas de 20 cm, y la incorporación del agua necesaria, El marco y tapas serán las ya existentes. Se medira en piezas terminadas y aceptadas por el Ingeniero. | PZA | 34 |  | 0
PAC005 | CONSTRUCCIÓN DE DENTELLONES DE 15X50 CM DE SECCION. Este concepto incluye la excavación a mano en cualquier tipo de material, excepto roca fija, el afine de la excavación para dar los niveles y líneas de proyecto, el vertido y colocación del concreto premezclado MR-42 el cual será suministrado por el FOIS en la cepa hasta el nivel inferior de la losa de concreto del pavimento y la operación de vibrado del mismo. Solo se pagarán los tramos que cumplan con las medidas de los planos y especificaciones de proyecto.Se medirá en metros con aproximación de dos decimales. | ML | 36.98 |  | 0
PAC006 | CONSTRUCCIÓN DE REDUCTOR DE VELOCIDAD (TOPE) DE CONCRETO EN ÁREAS DE PAVIMENTO. Incluye: trazo y nivelación para dar los niveles (8cm máximo de altura de tope) y espesores del proyecto, la cimbra o forma lateral con forma de arco circular con el radio y dimensiones especificadas en los planos, colado integral de la losa y el tope con el mismo concreto utilizado para la losa de pavimentación, rallado con peine metálico y armónico al colado de la losa de rodamiento , corte en donde corresponda con la modulación de las losas adyacentes y el sellado de las juntas con cinta de respaldo y sellador autonivelante. No se aceptaran ni pagaran la construcción de arco circular efectuada a mano sin las formas de apoyo laterales, el concreto será suministrado por el FOIS, se medirá en metros cuadrados con aproximación de dos decimales; deberá considerar el espesor de la losa de concreto de 15 cm;. incluye todo lo necesario para su correcta ejecución. | M2 | 36.98 |  | 0
PAC007 | LIMPIEZA DE OBRA TERMINADA. Incluye: acopio, carga, acarreo de materiales y escombro producto de los trabajos ejecutados fuera de la obra, hasta el sitio autorizado, según lo indique la supervisión, la mano de obra, herramienta y equipo necesario. | M2 | 4848.95 |  | 0
| GUARNICIONES |  |  |  | 0
PAG001 | CONSTRUCCION DE GUARNICIONES. Se construirán guarniciones de concreto simple de sección trapezoidal de 15x20x30 cm, se utilizará concreto premezclado con una resistencia de f´c = 200 kg/cm2 .Incluye: los materiales, la mano de obra y equipos necesarios son por cuenta del contratista, el trazo, la nivelación y el alineamiento de acuerdo a los planos del proyecto y/o las indicaciones del ingeniero, las excavaciones y afine del terreno para poder colocar las cimbras, el cimbrado y descimbrado, el vertido y vibrado del concreto, el acabado final en la corona y cara expuesta, los cortes con disco de diamante conforme a la modulación de losas, las juntas de dilatación con cartón asfaltado de 3/8" de espesor la limpieza y señalamiento de la obra. El Suministro del concreto será por parte del FOIS. | ML | 611.69 |  | 0
| BANQUETAS Y RAMPAS |  |  |  | 0
PAB001 | CONSTRUCCION DE BANQUETAS Y/O RAMPAS PARA EL ACCESO DE PERSONAS CON CAPACIDADES DIFERENTES DE CONCRETO DE 8 CMS. DE ESPESOR. ARMADA CON MALLA-LACK 6x6-10/10 ACABADO PULIDO Y RAYADO TRANSVERSAL CON PEINE METALICO PARA DAR ACABADO ANTIDERRAPANTE, EN LOSAS DE 1.50M A 1.20M MINIMO DE ANCHO EN PROMEDIO, JUNTAS FRIAS ACABADO CON VOLTEADOR. EL CONCRETO SERA F´c=200 KG/CM2. T.M.A. 3/4". REV. DE 8 A 10 CMS. PREMEZCLADO ELABORADO EN PLANTA. Incluye: colado, extendido, vibrado y acarreos del concreto, suministro y aplicación de curacreto en color blanco marca pasa o sika, con el equipo adecuado, y en la proporción indicada por el fabricante, cimbra en fronteras, exavación, rellenos, nivelación, afine y preparación de la superficie del terreno, acarreos de los materiales dentro de la obra, limpieza general antes y una vez concluidos los trabajos, carga y acarreos de los materiales no utilizables hasta el lugar indicado por supervisión, trazo y nivelación, materiales, mano de obra, herramienta y equipo necesario. P.U.O.T. (nota: el licitante deberá de considerar las pruebas de laboratorio respectivas, efectuadas por un laboratorio externo al mismo y presentarse al momento de realizar el trámite para el pago de estimaciones). El Suministro del concreto será por parte del FOIS. | M2. | 1530.13 |  | 0
PAB002 | CONSTRUCCION DE RAMPAS EN COCHERAS DE 10 CM DE ESPESOR ARMADA CON MALLA-LACK 6x6-10/10. En zona de rampas de cocheras, acabado pulido y rayado escobillado, en losas de seccion en losas de seccion variable, juntas frias acabado con volteador. el concreto suministrado por el FOIS sera de una resistencia f'c= 200 kg/cm2 T.M.A. 3/4". Rev. de 8 a 10 CM premezclado elaborado en planta, Incluye: Suministro del concreto,colado, extendido, vibrado y acarreos del concreto, suministro y aplicacion de curacreto base agua con equipo de aspersion y en la proporcion y especificacion que indique el fabricante, cimbra en fronteras, cortes, rellenos, nivelacion, afine y compactacio al 95% en un espesor de 15 cm., acarreos de los materiales dentro de la obra, limpieza general antes y despues de concluidos los trabajos, trazo y nivelacion, materiales,mano de obra, herramienta y mano de obra necesaria. P.U.O.T. | M2. | 431.76 |  | 0
| SEÑALIZACIÓN |  |  |  | 0
PAS001 | SUMINISTRO Y APLICACIÓN DE PINTURA VINILICA MARCA COMEX O SIMILAR EN COLOR BLANCO EN TRAMOS RECTOS Y ROJO EN CURVAS Y ACCESO A COCHERAS, A DOS MANOS EN GUARNICIONES DE CONCRETO. Incluye: Preparación de la superficie, Limpieza, Materiales, Mano de Obra y Herramienta. | ML | 611.69 |  | 0
PAS002 | SUMINISTRO Y APLICACIÓN DE PINTURA REFLECTIVA Y MICROESFERAS EN RAYA DE 40CM DE ANCHO DE LARGO EN CRUCE PEATONAL, TOPES, RAYA DE ALTO EN COLOR BLANCO O AMARILLO PARA PAVIMENTO, A DOS MANOS EN PAVIMENTO DE CONCRETO. Incluye: Preparación de la superficie, Limpieza por aspersión, para eliminar la presencia de polvo, grasa, aceite y cualquier material, trazo, equipo preventivo, equipo pinta rayas, materiales, mano de obra y herramienta. su aplicación será según lo indicado en el manual de dispositivos para el control del tránsito en calles y carreteras | M2 | 184.44 |  | 0
PAS003 | SUMINSITRO Y APLICACIÓN DE PINTURA REFLECTIVA PARA TRAFICO Y MICROESFERA EN RAYA CENTRAL Y/O LATERAL SEPARADORA DE CARRILES CONTINUA Y DISCONTINUA DE 10 CM DE ANCHO EN COLOR AMARILLO Y/O BLANCO, PREVIAMENTE AUTORIZADO PARA SUPERFICIE EN PAVIMENTO. Incluye: Preparación de la superficie, Limpieza por aspersión, para eliminar la presencia de polvo, grasa, aceite y cualquier material, trazo, equipo preventivo, equipo pinta rayas, materiales, mano de obra y herramienta. su aplicación será según lo indicado en el manual de dispositivos para el control del tránsito en calles y carreteras | ML | 718.65 |  | 0
PAS004 | PINTADO DE FLECHA PARA SENTIDO DE CIRCULACIÓN EN SUPERFICIE DE RODAMIENTO EN DIMENSIONES DE 1.40M DE ANCHO Y 5.00M DE ALTO, EN COLOR BLANCO, A DOS MANOS CON PINTURA REFLECTIVA Y MICROESFERAS. ver detalle de diseño en plano de señalamiento vial SEN-01-1. Incluye: limpieza y preparación de la superficie, trazos necesarios, moldes, materiales, mano de obra, herramienta necesaria. | PZA | 7 |  | 0
PAS005 | PINTADO DE SÍMBOLO INTERNACIONAL PERSONAS CON CAPACIDADES DIFERENTES EN DISEÑO Y DIMENSIONES SEGÚN LA NORMATIVIDAD VIGENTE (N.T.C. del reglamento de construcciones para el estado de b.c. sur), en rampas de acceso la figura y su contorno sera con pintura en color azul transito. Incluye: limpieza y preparación de la superficie, trazos necesarios, moldes, materiales, mano de obra, herramienta necesaria. | PZA | 11 |  | 0
PAS006 | SUMINISTRO Y APLICACION DE PINTURA EN COLOR AZUL PANTONE No. 294, según la normatividad vigente (N.T.C. del reglamento de construcciones para el estado de B.C.S.), en rampas de acceso a personas con capacidades diferentes. Incluye: limpieza y preparación de la superficie, trazos necesarios, materiales, mano de obra, herramienta necesaria. | M2 | 37.67 |  | 0
PAS007 | SUMINISTRO Y COLOCACIÓN DE SEÑAL RESTRICTIVA SR-6 (ALTO) EN LAMINA DE ALUMINIO DE 30 CM DE ACUERDO A ESPECIFICACIONES DE LA SCT.; Incluye: Trazo,limpieza,excavacio,colado,suministro y colocacion de poste y todos los materiales para su correcta ejecucion y colocacion, Mano de Obra y Herramienta. | PZA | 5 |  | 0
PAS008 | SUMINISTRO Y COLOCACIÓN DE LETRERO INFORMATIVO GENERAL (CRUCE PEATONAL) DE 61X61 CM POR LADO DE ACUERDO A ESPECIFICACIONES DE LA SCT.; Incluye: Trazo, limpieza, excavación, colado, suministro y colocacion de poste y todos los materiales para su correcta ejecucion y colocacion, Mano de Obra y Herramienta. | PZA | 4 |  | 0
PAS009 | SUMINISTRO Y COLOCACIÓN DE LETRERO SII-6 INFORMATIVA GENERAL (NOMENCLATURA DE CALLES) EN LAMINA DE ALUMINIO DE 20X90 CM. ACABADO REFLEJANTE GRADO INGENIERIA CON IMPRESION Y FONDO REFLEJANTE COLOR AMARILLO CON LETRAS RECORTADAS EN VINIL EN COLOR NEGRO TIPO A DE ACUERDO A ESPECIFICACIONES DE SEMEX; Incluye: Trazo,limpieza,excavacio,colado,suministro y colocacion de poste y todos los materiales para su correcta ejecucion y colocacion, Mano de Obra y Herramienta. | PZA | 5 |  | 0
PAS010 | SUMINISTRO Y COLOCACIÓN DE BOLARDO DE CONCRETO F'C 200 KG/CM2, SECCIÓN DE 6" DE DIÁMETRO CON ALTURA DE 80CM Y ANCLAJE DE 20CM DE PROFUNDIDAD. El precio incluye: armado y habilitado en sitio con 2 varillas corrugada de 1/2", cimbra de tubo de PVC, pintura vinilica color blanco, demolición del concreto, preparación del sitio, excavación, relleno con concreto f'c 200 kg/cm2, materiales y todo lo necesario para su correcta ejecución. | PZA | 6 |  | 0
| JARDINERÍA |  |  |  | 0
PAJ001 | SUMINISTRO Y COLOCACIÓN DE ARBOL NEEM DE 2.50M DE ALTURA. El precio incluye: Excavación, maquinaria para maniobras, sembrado de árbol con material del lugar, mano de obra, herramienta y equipo. | PZA | 16 |  | 0
|  |  |  | TOTAL PAVIMENTO CON CONCRETO HIDRÁULICO | 0
|  |  |  | TOTAL DE OBRA DE PAVIMENTACIÓN INTEGRAL | 0
MILLONES MIL PESOS 00/100 M.N. CON I.V.A. |  |  | IVA 16% |  | 0
|  |  | TOTAL C/ IVA |  | 0

## RESUMEN DE OBRA
FIDEICOMISO DE OBRAS DE
INFRAESTRUCTURA SOCIAL DE LOS CABOS
CONTRATo: FOIS/CSL/PAV/RP-001-20
CATALOGO DE CONCEPTOS Y CANTIDADES DE OBRA |  |  |  |  | FECHA: OCTUBRE/2020
UBICACIÓN DE LA OBRA
CALLE CHAMIZAL ENTRE CALLE SAN ANTONIO Y CALLE PAREDONES, COL. ARCOS DEL SOL, CABO SAN LUCAS, MUNICIPIO DE LOS CABOS, BAJA CALIFORNIA SUR
DESCRIPCION DE LA OBRA
PAVIMENTACIÓN DE CONCRETO HIDRÁULICO, BANQUETAS, GUARNICIONES, CONSTRUCCIÓN DE REDES DE AGUA POTABLE Y DRENAJE, SEÑALIZACIÓN VERTICAL-HORIZONTAL EN CALLE CHAMIZAL
CLAVE | C O N C E P TO | UNIDAD | CANTIDAD | P.U | IMPORTE
RED DE AGUA POTABLE
TERRACERIAS
TUBERIA Y PIEZAS ESPECIALES
TOMAS DOMICILIARIAS
CAJAS DE OPERACIÓN DE VALVULAS
|  |  |  | TOTAL RED DE AGUA POTABLE | 0
RED DE ALCANTARILLADO
TERRACERIAS
TUBERIA Y PIEZAS ESPECIALES
REGISTRO SANITARIO
POZOS DE VISITA
|  |  |  | TOTAL RED DE ALCANTARILLADO | 0
PAVIMENTO CON CONCRETO HIDRÁULICO
PREELIMINARES
TERRACERIAS
PAVIMENTACIÓN
GUARNICIONES
BANQUETAS Y RAMPAS
SEÑALIZACIÓN
JARDINERÍA
|  |  |  | TOTAL PAVIMENTO CON CONCRETO HIDRÁULICO | 0
|  |  |  | TOTAL DE OBRA DE PAVIMENTACIÓN INTEGRAL | 0
MILLONES MIL PESOS 00/100 M.N. CON I.V.A. |  |  | IVA 16% |  | 0
|  |  | TOTAL C/ IVA |  | 0

## PROGRAMA DE OBRA EXP AGUA (hidden)
PROGRAMA DE OBRA
[9 empty] | FECHA DE INICIO: | SEPTIEMBRE
|  | OBRA: | #REF!
|  | LOCALIDAD: | #REF!
|  | UBICACIÓN : | #REF! | [5 empty] | FECHA DE TERMINACIÓN: | NOVIEMBRE
No | DESCRIPCIÓN |  |  | C A L E N D A R I O F I N A N C I E R O | [5 empty] | IMPORTE
|  |  |  | SEPTIEMBRE |  | OCTUBRE |  | NOVIEMBRE
($)
I | #REF! | [8 empty] | #REF!
I | RED DE AGUA POTABLE
I.1.0 | TERRACERÍAS |  |  | #REF! | #REF! | #REF! | #REF! | #REF! |  | #REF!
|  |  |  | #REF! | #REF! | #REF! | #REF! | #REF!
I.2.0 | TUBERÍA Y PIEZAS ESPECIALES |  |  |  | #REF! | #REF! | #REF! |  |  | #REF!
[5 empty] | #REF! | #REF! | #REF!
I.1.0 | TOMAS DOMICILIARIAS |  |  |  |  | #REF! | #REF! | #REF! |  | #REF!
[6 empty] | #REF! | #REF! | #REF!
I.2.0 | CAJAS DE OPERACIÓN DE VÀLVULAS | [5 empty] | #REF! | #REF! |  | #REF!
[7 empty] | #REF! | #REF!
|  |  | SUMA PARCIAL: | #REF! | #REF! | #REF! | #REF! | #REF! |  | #REF!
|  |  | SUMA ACUMULADA : | #REF! | #REF! | #REF! | #REF! | #REF!
|  |  | PORCENTAJE PARCIAL MENSUAL | #REF! | #REF! | #REF! | #REF! | #REF!
|  |  | PORCENTAJE MENSUAL ACUMULADO | #REF! | #REF! | #REF! | #REF! | #REF!
OBSERVACIONES: LOS MONTOS ESTÁN CON I.V.A.
ORGANISMO OPERADOR MUNICIPAL DEL SISTEMA DE AGUA POTABLE, ALCANTARILLADO Y SANEAMIENTO DE LOS CABOS