## CATALOGO SIN PRECIOS
PROYECTO :
REHABILITACIÓN DE EXPLANADA EMILIANO ZAPATA EN CD. CONSTITUCIÓN
| C A T A L O G O D E C O N C E P T O S | MUNICIPIO DE COMONDU, B.C.S.
| CONCEPTO | UNIDAD | CANTIDAD | P.U | IMPORTE
A.EXPLANADA
A.I. PRELIMINARES
A.I.1 | SUMINISTRO E INSTALACION DE LETRERO ALUSIVO A LA OBRA DE 2.50 X 1.50 MTS., ELABORADO CON PTR DE 1 1/2" CAL. 18 Y LONA VULCANIZABLE CON OJILLOS A CADA 15 CMS. SEGÚN CROQUIS, INCLUYE:PLANO INTEGRAL, PERSPECTIVAS, CIMENTACION, MATERIALES, MANO DE OBRA, LIMPIEZA Y TODO LO NECESARIO PARA LA CORRECTA EJECUCIÓN DE LOS TRABAJOS. | LTE | 1
A.I.2 | DEMOLICION Y RETIRO DE BANQUETA DE CONCRETO 10cm-15cm ESPESOR . INCLUYE: ACOPIO, RETIRO DEL PRODUCTO DE LA DEMOLICION, MANO DE OBRA, HERRAMIENTA Y EQUIPO PARA LA DEMOLICION. | M2 | 300
A.I.3 | DEMOLICION Y RETIRO DE MALLA CICLÓNICA EN SECCIONES 2.20 M DE ALTURA, INCLUYE: POSTES. ACOPIO, RETIRO DEL PRODUCTO DE LA DEMOLICION, MANO DE OBRA, HERRAMIENTA Y EQUIPO PARA LA DEMOLICION. | ML | 94
A.I.4 | DEMOLICION Y RETIRO DE BARDA PERIMETRAL EN SECCIONES, A BASE DE MURO DE BLOCK DE HASTA 2.20 M DE ALTURA, INCLUYE: ACOPIO, RETIRO DEL PRODUCTO DE LA DEMOLICION, MANO DE OBRA, HERRAMIENTA Y EQUIPO PARA LA DEMOLICION. | ML | 38.88
A.I.5 | DEMOLICION Y RETIRO DE MURETE PARA INSTALACIÓN ELÉCTRICA DE 120 CM DE LARGO, 20 CM DE ANCHO Y HASTA 180 CM DE ALTURA. INCLUYE: ACOPIO, RETIRO DEL PRODUCTO DE LA DEMOLICION, MANO DE OBRA, HERRAMIENTA Y EQUIPO PARA LA DEMOLICION. | PIEZA | 1
A.I.6 | DEMOLICION Y RETIRO DE MURETE PARA INSTALACIÓNES DE 15 CM DE ANCHO Y HASTA 1 M DE ALTURA. INCLUYE: ACOPIO, RETIRO DEL PRODUCTO DE LA DEMOLICION, MANO DE OBRA, HERRAMIENTA Y EQUIPO PARA LA DEMOLICION. | ML | 21
A.I.7 | DEMOLICIÓN DE BASE PARA ASTA BANDERA CON ESTRUCTURA DE BLOCK Y BANCAS DE CONCRETO DE 4.80M X 4.80 M . INCLUYE: ACOPIO, RETIRO DEL PRODUCTO DE LA DEMOLICION, MANO DE OBRA, HERRAMIENTA Y EQUIPO PARA LA DEMOLICION. | PZA | 8
A.I.8 | RETIRO, RESGUARDO DE ASTA BANDERA. INCLUYE: MANO DE OBRA, HERRAMIENTA Y EQUIPO PARA LA DEMOLICION. | PZA | 8
A.I.9 | RETIRO, RESGUARDO DE POSTE METÁLICO DE HASTA 5 M. INCLUYE: MANO DE OBRA, HERRAMIENTA Y EQUIPO PARA LA DEMOLICION. | PZA | 3
A.I.10 | RETIRO Y RESGUARDO DE LUMINARIAS DEL ALUMBRADO PUBLICO DE 3 A 7 M DE ALTURA, INCLUYE: DESMONTAJE DE LAMPARA, CABLEADO, DEMOLICION DE BASE DE CONCRETO, REGISTRO A BASE DE BLOCK, MANO DE OBRA, EQUIPO Y HERRAMIENTA. | PZA | 19
A.I.11 | DEMOLICION DE REGISTRO SANITARIOS A BASE DE BLOCK DE 40 CMS X 60 CMS DE SECCION, INCLUYE: ACOPIO Y RETIRO DEL PRODUCTO DE LA DEMOLICION AL SITIO DE TIRO DE LA CIUDAD, RETIRO DE TUBERIAS, MANO DE OBRA, HERRAMIENTA Y EQUIPO. | PZA | 4
A.I.12 | DEMOLICION DE REGISTRO TELMEX A BASE DE BLOCK. INCLUYE: ACOPIO Y RETIRO DEL PRODUCTO DE LA DEMOLICION AL SITIO DE TIRO DE LA CIUDAD, RETIRO DE TUBERIAS, MANO DE OBRA, HERRAMIENTA Y EQUIPO. | PZA | 2
A.I.13 | RETIRO Y REUBICACION DE POSTE DE TELMEX INCLUYE: , ACOPIO Y RETIRO DEL PRODUCTO DE LA DEMOLICION AL SITIO DE TIRO DE LA CIUDAD, RETIRO DE CABELEADO, TUBERIAS, MANO DE OBRA, HERRAMIENTA Y EQUIPO. | PZA | 1
A.I.14 | DEMOLICION DE REGISTRO ELECTRICO A BASE DE BLOCK. INCLUYE: ACOPIO Y RETIRO DEL PRODUCTO DE LA DEMOLICION AL SITIO DE TIRO DE LA CIUDAD, RETIRO DE TUBERIAS, MANO DE OBRA, HERRAMIENTA Y EQUIPO. | PZA | 4
A.I.15 | RETIRO Y REUBICACION DE POSTE DE CFE, INCLUYE: , ACOPIO Y RETIRO DEL PRODUCTO DE LA DEMOLICION AL SITIO DE TIRO DE LA CIUDAD, RETIRO DE CABELEADO, TUBERIAS, MANO DE OBRA, HERRAMIENTA Y EQUIPO. | PZA | 3
A.I.16 | RETIRO DE SEÑALAMIENTO VIAL. INCLUYE: ACOPIO, RETIRO DEL PRODUCTO DE LA DEMOLICION, MANO DE OBRA, HERRAMIENTA Y EQUIPO PARA LA DEMOLICION. | PZA | 1
A.I.17 | DEMOLICION Y RETIRO DE ACOMETIDA ELECTRICA. INCLUYE: ACOPIO, RETIRO DEL PRODUCTO DE LA DEMOLICION, MANO DE OBRA, HERRAMIENTA Y EQUIPO PARA LA DEMOLICION. | PZA | 1
A.I.18 | DEMOLICION DE RAMPA DE CONCRETO HASTA 20 CM DE ESPESOR. INCLUYE: DEMOLICION, ACOPIO, RETIRO DEL PRODUCTO DE LA DEMOLICION, MANO DE OBRA, HERRAMIENTA Y EQUIPO PARA LA DEMOLICION. | M2 | 139
A.I.19 | DEMOLICION DE BARANDAL DE HERRERÍA DE 90CM DE ALTURA. INCLUYE: DEMOLICION, ACOPIO, RETIRO DEL PRODUCTO DE LA DEMOLICION, MANO DE OBRA, HERRAMIENTA Y EQUIPO PARA LA DEMOLICION. | ML | 32
A.I.20 | RETIRO Y REUBICACIÓN DE PALMERAS DE 5 A 8 MTS. DE ALTURA, INCLUYE: MANO DE OBRA, EQUIPO, TRANSPLANTA FUERA DE LA OBRA, ENRAISADORES, FERTILIZANTES, GRUAS SI ES NECESARIA, Y HERRAMUENTA | PZA | 1
A.I.21 | RETIRO Y REUBICACIÓN DE PALMERAS DE 2 A 5 MTS. DE ALTURA, INCLUYE: MANO DE OBRA, EQUIPO, TRANSPLANTA FUERA DE LA OBRA, ENRAISADORES, FERTILIZANTES, GRUAS SI ES NECESARIA, Y HERRAMUENTA | PZA | 1
A.I.22 | RETIRO Y REUBICACIÓN DE PALMERAS HASTA DE 2 M DE ALTURA, INCLUYE: MANO DE OBRA, EQUIPO, TRANSPLANTA FUERA DE LA OBRA, ENRAISADORES, FERTILIZANTES, GRUAS SI ES NECESARIA, Y HERRAMIENTA | PZA | 1
A.I.23 | DEMOLICIÓN Y RETIRO DE TECHUMBRE METÁLICA A BASE DE LÁMINAS Y POSTES DE CONCRETO. INCLUYE: DEMOLICION, ACOPIO, RETIRO DEL PRODUCTO DE LA DEMOLICION, MANO DE OBRA, HERRAMIENTA Y EQUIPO PARA LA DEMOLICION. | M2 | 75.5
A.I.24 | DEMOLICIÓN Y RETIRO DE MURO DE BLOCK PARA TECHUMBRE DE HASTA 3 M DE ALTO. INCLUYE: MANO DE OBRA, EQUIPO, TRANSPLANTA FUERA DE LA OBRA, ENRAISADORES, FERTILIZANTES, GRUAS SI ES NECESARIA, Y HERRAMUENTA | ML | 14.52
A.I.25 | DEMOLICIÓN Y RETIRO DE PLATAFORMA DE CONCRETO EN TECHUMBRE DE HASTA 0.80 M DE ALTO. INCLUYE: DEMOLICION, ACOPIO, RETIRO DEL PRODUCTO DE LA DEMOLICION, MANO DE OBRA, HERRAMIENTA Y EQUIPO PARA LA DEMOLICION. | M2 | 75.5
A.I.26 | RETIRO Y REUBICACIÓN DE VEGETACIÓN EXISTENTE HASTA DE 3 M DE ALTURA, INCLUYE: MANO DE OBRA, EQUIPO, TRANSPLANTA FUERA DE LA OBRA, ENRAISADORES, FERTILIZANTES, GRUAS SI ES NECESARIA, Y HERRAMUENTA | PZA | 1
A.I.27 | RETIRO Y REUBICACIÓN DE VEGETACIÓN EXISTENTE HASTA DE 1.0 M DE ALTURA, INCLUYE: MANO DE OBRA, EQUIPO, TRANSPLANTA FUERA DE LA OBRA, ENRAISADORES, FERTILIZANTES, GRUAS SI ES NECESARIA, Y HERRAMUENTA | PZA | 11
A.I.28 | SEÑALAMIENTO PREVENTIVO, A BASE DE POSTES PARA DELIMITAR DE 1.20 MTS DE ALTURA, COLOR NARANJA Y CON BASE DE CAUCHO, INCLUYE: CINTA BLANCA AUTOREFLEJANTES NECESARIA PARA DELIMITAR EL ÁREA REQUERIDA, ARGOLLA SUPERIOR PARA CINTA, CINTA AMARILLA CON LA LEYENDA DE PRECAUCIÓN, TRASLADOS, CARGA Y DESCARGAS, ACOMODOS EN TODO EL TRAMO, MANO DE OBRA Y TODO LO NECESARIO PARA SU CORRECTA EJECUCIÓN. | PZA | 20
A.I.29 | SUMINISTRO Y COLOCACION DE TAPIALES PARA PROTECCION DE OBRA, A BASE DE POSTES DE MADERA DE PINO Y TRIPLAY DE MADERA DE PINO Y LONA VULCANIZABLE CON GRAFICOS DE ACUERDO A LA ZONA, INCLUYE: EQUIPO, HERRAMIENTA, MAQUINARIA, MANO DE OBRA, LIMPIEZA Y TODO LO NECESARIO PARA LA CORRECTA EJECUCIÓN DE LOS TRABAJOS. P.U.O.T. | ML | 450
A.I.30 | DEMOLICION Y RETIRO DE VOLUMEN DE CONCRETO. INCLUYE: ACOPIO, RETIRO DEL PRODUCTO DE LA DEMOLICION, MANO DE OBRA, HERRAMIENTA Y EQUIPO PARA LA DEMOLICION. | M3 | 51
A.I.31 | DEMOLICION Y RETIRO DE TECHUMBRE DE LÁMINA Y POSTES METÁLICOS DE 3.0 M X 24.0 M Y HASTA 3 M DE ALTURA . INCLUYE: ACOPIO, RETIRO DEL PRODUCTO DE LA DEMOLICION, MANO DE OBRA, HERRAMIENTA Y EQUIPO PARA LA DEMOLICION. | PIEZA | 1
A.I.32 | SUMINISTRO Y COLOCACION DE VALLA PARA OBRA DE REJILLA PLASTIFICADA CON POSTES DE METAL PARA PROTECCION DE OBRA, A BASE DE POSTES DE MADERA DE PINO Y TRIPLAY DE MADERA DE PINO Y LONA VULCANIZABLE CON GRAFICOS DE ACUERDO A LA ZONA, INCLUYE: EQUIPO, HERRAMIENTA, MAQUINARIA, MANO DE OBRA, LIMPIEZA Y TODO LO NECESARIO PARA LA CORRECTA EJECUCIÓN DE LOS TRABAJOS. P.U.O.T. | M | 450
A.I.33 | LIMPIEZA Y DESHIERBE DEL TERRENO, INCLUYE: MATERIALES, MANO DE OBRA, LIMPIEZA Y TODO LO NECESARIO PARA LA CORRECTA EJECUCIÓN DE LOS TRABAJOS. | M2 | 1534
A.I.34 | DEMOLICION Y RETIRO DE BANQUETA DE CONCRETO 10cm-15cm ESPESOR . INCLUYE: ACOPIO, RETIRO DEL PRODUCTO DE LA DEMOLICION, MANO DE OBRA, HERRAMIENTA Y EQUIPO PARA LA DEMOLICION. | M2 | 300
A.I.35 | DEMOLICION Y RETIRO DE GUARNICIÓN DE CONCRETO DE 20 CM. ESPESOR . INCLUYE: ACOPIO, RETIRO DEL PRODUCTO DE LA DEMOLICION, MANO DE OBRA, HERRAMIENTA Y EQUIPO PARA LA DEMOLICION. | M | 338
A.I.36 | DEMOLICION Y RETIRO DE REJA METÁLICA PERIMETRAL SECCIONADA, DE HASTA 2.5 M DE ALTURA. INCLUYE: ACOPIO, RETIRO DEL PRODUCTO DE LA DEMOLICION, MANO DE OBRA, HERRAMIENTA Y EQUIPO PARA LA DEMOLICION. | M | 129.62
A.I.37 | DEMOLICION Y RETIRO DE ESCALERAS DE CONCRETO. INCLUYE: ACOPIO, RETIRO DEL PRODUCTO DE LA DEMOLICION, MANO DE OBRA, HERRAMIENTA Y EQUIPO PARA LA DEMOLICION. | M3 | 7.65
A.I.38 | SUMINISTRO Y COLOCACION DE TAPIALES PARA PROTECCION DE OBRA, A BASE DE POSTES DE MADERA DE PINO Y TRIPLAY DE MADERA DE PINO Y LONA VULCANIZABLE CON GRAFICOS DE ACUERDO A LA ZONA, DONDE LO INDIQUE SUPERVISION, INCLUYE: EQUIPO, HERRAMIENTA, MAQUINARIA, MANO DE OBRA, LIMPIEZA Y TODO LO NECESARIO PARA LA CORRECTA EJECUCIÓN DE LOS TRABAJOS. P.U.O.T. | ML | 100
SUB TOTAL : PRELIMINARES
A.II.- GUARNICIONES
A.II.1 | TRAZO DE GUARNICIONES DE ACUERDO A LOS PLANOS DE PROYECTO QUE LE SEAN SUMINISTRADOS, INCLUYE: LOS MATERIALES, MANO DE OBRA, HERRAMIENTA Y EQUIPO NECESARIO. | ML | 2155
A.II.2 | EXCAVACION A MANO EN TERRENO CON CUALQUIER CLASIFICACION Y PROFUNDIDAD EN PRESENCIA DE AGUA O EN SECO, PARA DESPLANTE DE GUARNICION. INCLUYE: TRAZO, NIVELACION, AFINE DE FONDO Y TALUDES, RETIRO DE MATERIAL HASTA 4 MTS. DE DISTANCIA HORIZONTAL, MATERIALES, MANO DE OBRA, HERRAMIENTA Y EQUIPO NECESARIO. | M3 | 386.7043
A.II.3 | FABRICACIÓN DE GUARNICIÓN DE CONCRETO TIPO TRAPEZOIDAL DE 15X20x40 CM. DE CONCRETO SIMPLE DE F'C= 200 kg/cm², ACABADO APARENTE Y BOLEADOS EN FILOS SUPERIORES. INCLUYE:DOS MANOS DE PINTURA COLOR BLANCO, CONFINAMIENTO, PRUEBAS DE LABORATORIO, BOLEADO DE FILOS SUPERIORES, MATERIALES, CIMBRA METÁLICA, CURADO, VIBRADO A SISTEMA MECÁNICO, EQUIPO, MANO DE OBRA, HERRAMIENTA Y TODO LO NECESARIO PARA LA CORRECTA EJECUCIÓN DE LOS TRABAJOS. | ML | 765
A.II.4 | FABRICACIÓN DE GUARNICIÓN TIPO CAJETE DE JARDINERAS, A BASE DE CONCRETO DE 20x40 CM. RESISTENCIA DE F'C= 200 KG/CM2, COLOR APARENTE ACABADO PULIDO INCLUYE: PRUEBAS DE LABORATORIO, BOLEADO DE FILOS SUPERIORES, MATERIALES, CIMBRA METÁLICA, CURADO, VIBRADO A SISTEMA MECÁNICO, EQUIPO, MANO DE OBRA, HERRAMIENTA Y TODO LO NECESARIO PARA LA CORRECTA EJECUCIÓN DE LOS TRABAJOS. | ML | 620
A.II.5 | FABRICACIÓN DE GUARNICIÓN TIPO CAJETE DE JARDINERAS, A BASE DE CONCRETO DE 20x20 CM. RESISTENCIA DE F'C= 200 KG/CM2, CON COLOR INTEGRAL NEGRO ACABADO PULIDO INCLUYE: PRUEBAS DE LABORATORIO, BOLEADO DE FILOS SUPERIORES, MATERIALES, CIMBRA METÁLICA, CURADO, VIBRADO A SISTEMA MECÁNICO, EQUIPO, MANO DE OBRA, HERRAMIENTA Y TODO LO NECESARIO PARA LA CORRECTA EJECUCIÓN DE LOS TRABAJOS. | ML | 770
A.II.6 | CONFINAMIENTO DE GUARNICION CON MATERIAL SELECCIONADO PRODUCTO DE LA EXCAVACION, LIBRE DE BOLEOS DE MAS DE 3", PRODUCTO DE LA EXCAVACION: INCLUYE MANO DE OBRA Y HERRAMIENTA. | M3 | 221.268
A.II.7 | SUMINISTRO Y APLICACIÓN DE PINTURA VINILICA AHULADA MARCA COMERCIAL EN CALIDAD Y PRECIO, EN COLOR BLANCO O AMARILLO (PREVIAMENTE AUTORIZADO) EN TRAMOS RECTOS Y ROJO EN CURVAS, A DOS MANOS EN GUANICIONES DE CONCRETO, INCLUYE: PREPARACION DE LA SUPERFICIE, LIMPIEZA, MATERIALES, MANO DE OBRA Y HERRAMIENTA. | ML | 765
SUB TOTAL : GUARNICIONES
A.III.- CONSTRUCCION DE BANQUETAS
A.III.1 | TRAZO Y NIVELACION DE TERRACERIAS, AL AMPARO DE ESTE CONCEPTO EL CONTRATISTA DE ACUERDO A LOS PLANOS DE PROYECTO QUE LE SEAN SUMINISTRADOS, HARA EL TRAZO Y NIVELACION CON EQUIPO DE TOPOGRAFIA DE LOS EJES, LIMITES Y DETALLES CONSTRUCTIVOS DE LOS TRABAJOS. DEBERA COLOCAR REFERENCIAS FIJAS, FUERA DE LAS AREAS DE LOS TRABAJOS PARA ASEGURAR LOS ALINEAMIENTOS Y NIVELES. INCLUYE: LOS MATERIALES, MANO DE OBRA, HERRAMIENTA Y EQUIPO NECESARIO. | M2 | 7780
A.III.2 | RELLENO COMPACTADO CON EQUIPO MECANICO MANUAL EN CAPAS DE 20 CM. EN CEPA, CON MATERIAL SELECCIONADO PRODUCTO DE BANCO (CRIBADO POR LA MALLA DE 2 1/2") LIBRE DE BOLEO MAYOR DE 3" , COMPACTADO AL 90% PROCTOR. INCLUYE: CRIBADO DEL MATERIAL, ACARREOS DENTRO DE LA OBRA, INCORPORACION DE HUMEDAD, MANO DE OBRA, HERRAMIENTA Y EQUIPO NECESARIO. | M3 | 389
A.III.3 | FABRICACIÓN DE CENEFA DE CONCRETO DE 30 CM DE 10 CM. DE ESPESOR PROMEDIO CON UNA RESISTENCIA DE F'C=250 KG/CM2, REFORZADA CON MALLA ELECTROSOLDADA 6,6 / 10,10, CON COLOR INTEGRAL GRIS CLARO EN CEMENTO BLANCO Y ACABADO FINAL DESBASTADO CON AGREGADO EXPUESTO. INCLUYE: SILLETA PLASTICA CALZADORA CON DOS MANOS DE RECUBRIMIENTO ANTICORROSIVO AMERCOAT COLOR BLANCO PARA SU MEJOR IDENTIFICACION,TRAZO DE LOS TRABAJOS, T.M.A 1/2", VIBRADO, EQUIPO TOPOGRÁFICO SEGÚN DISEÑO, CORTE DE LOSAS CON DISCO DE DIAMANTE AL 1/3 DEL ESPESOR DE LA LOSA, APLICACIÓN DE ESPUMA DE POLIETILENO DE CELDA CERRADA CLOSED CELL BACKER ROD COMO RESPALDO Y JUNTEADOR BASE POLIURETANO, AUTONIVELANTE, DESBASTABLE, APLICACION DE SISTEMA SELLADOR DE SUPERFICIES A BASE DE PRIMER NEARSEAL10 Y SELLADOR DE POLIURETANO DURAFLOOR 750 A DOS MANOS, SE UTILIZARÁ CIMBRA METALICA MACHIMBRADA (NO SE ACEPTARÁ CIMBRA DE MADERA), COLADO, VIBRADO, DESCIMBRADO, CURADO DURANTE LOS PRIMEROS 7 DÍAS DESPUÉS DEL COLADO, TENDIDO REGLEADO, EQUIPO, HERRAMIENTA, CONSUMIBLES, MANO DE OBRA, VIGILANCIA Y CUIDADO DE CONCRETO POR 24 HORAS DESPUÉS DEL COLADO Y TODO LO NECESARIO PARA LA CORRECTA EJECUCIÓN DE LOS TRABAJOS. (P.U.O.T.) NOTA: EL LICITANTE DEBERA DE CONSIDERAR LAS PRUEBAS DE LABORATORIO RESPECTIVAS EFECTUADAS POR UN LABORATORIO EXTERNO AL MISMO Y PRESENTARSE AL MOMENTO DE REALIZAR EL TRAMITE PARA EL PAGO DE ESTIMACIONES. | ML | 800
A.III.4 | FABRICACIÓN DE CENEFA DE CONCRETO DE 40 CM DE 10 CM. DE ESPESOR PROMEDIO CON UNA RESISTENCIA DE F'C=250 KG/CM2, REFORZADA CON MALLA ELECTROSOLDADA 6,6 / 10,10, CON COLOR INTEGRAL GRIS CLARO EN CEMENTO BLANCO Y ACABADO FINAL DESBASTADO CON AGREGADO EXPUESTO. INCLUYE: SILLETA PLASTICA CALZADORA CON DOS MANOS DE RECUBRIMIENTO ANTICORROSIVO AMERCOAT COLOR BLANCO PARA SU MEJOR IDENTIFICACION,TRAZO DE LOS TRABAJOS, T.M.A 1/2", VIBRADO, EQUIPO TOPOGRÁFICO SEGÚN DISEÑO, CORTE DE LOSAS CON DISCO DE DIAMANTE AL 1/3 DEL ESPESOR DE LA LOSA, APLICACIÓN DE ESPUMA DE POLIETILENO DE CELDA CERRADA CLOSED CELL BACKER ROD COMO RESPALDO Y JUNTEADOR BASE POLIURETANO, AUTONIVELANTE, DESBASTABLE, APLICACION DE SISTEMA SELLADOR DE SUPERFICIES A BASE DE PRIMER NEARSEAL10 Y SELLADOR DE POLIURETANO DURAFLOOR 750 A DOS MANOS, SE UTILIZARÁ CIMBRA METALICA MACHIMBRADA (NO SE ACEPTARÁ CIMBRA DE MADERA), COLADO, VIBRADO, DESCIMBRADO, CURADO DURANTE LOS PRIMEROS 7 DÍAS DESPUÉS DEL COLADO, TENDIDO REGLEADO, EQUIPO, HERRAMIENTA, CONSUMIBLES, MANO DE OBRA, VIGILANCIA Y CUIDADO DE CONCRETO POR 24 HORAS DESPUÉS DEL COLADO Y TODO LO NECESARIO PARA LA CORRECTA EJECUCIÓN DE LOS TRABAJOS. (P.U.O.T.) NOTA: EL LICITANTE DEBERA DE CONSIDERAR LAS PRUEBAS DE LABORATORIO RESPECTIVAS EFECTUADAS POR UN LABORATORIO EXTERNO AL MISMO Y PRESENTARSE AL MOMENTO DE REALIZAR EL TRAMITE PARA EL PAGO DE ESTIMACIONES. | ML | 15
A.III.5 | FABRICACIÓN DE BANQUETAS DE CONCRETO PREMEZCLADO DE 10 CM. DE ESPESOR CON UNA RESISTENCIA DE F'C=250 KG/CM2, CON COLOR INTEGRAL COLOR TURQUEZA EN PROPORCION Y DOSIFICACION SOLICITADA POR SUPERVISION, REFORZADA CON MALLA ELECTROSOLDADA 6-6/10-10 Y ACABADO FINAL DESBASTADO CON AGREGADO EXPUESTO. INCLUYE: SILLETA PLASTICA CALZADORA CON DOS MANOS DE RECUBRIMIENTO ANTICORROSIVO AMERCOAT COLOR BLANCO PARA SU MEJOR IDENTIFICACION, TRAZO DE LOS TRABAJOS, T.M.A 1/2", VIBRADO, EQUIPO TOPOGRÁFICO SEGÚN DISEÑO, CORTE DE LOSAS CON DISCO DE DIAMANTE AL 1/3 DEL ESPESOR DE LA LOSA, APLICACIÓN DE ESPUMA DE POLIETILENO DE CELDA CERRADA CLOSED CELL BACKER ROD COMO RESPALDO Y JUNTEADOR BASE POLIURETANO, AUTONIVELANTE, DESBASTABLE, APLICACION DE SISTEMA SELLADOR DE SUPERFICIES A BASE DE PRIMER NEARSEAL10 Y SELLADOR DE POLIURETANO DURAFLOOR 750 A DOS MANOS, SE UTILIZARÁ CIMBRA METALICA MACHIMBRADA (NO SE ACEPTARÁ CIMBRA DE MADERA), COLADO, VIBRADO, DESCIMBRADO, CURADO DURANTE LOS PRIMEROS 7 DÍAS DESPUÉS DEL COLADO, TENDIDO REGLEADO, EQUIPO, HERRAMIENTA, CONSUMIBLES, MANO DE OBRA, VIGILANCIA Y CUIDADO DE CONCRETO POR 24 HORAS DESPUÉS DEL COLADO Y TODO LO NECESARIO PARA LA CORRECTA EJECUCIÓN DE LOS TRABAJOS. (P.U.O.T.) NOTA: EL LICITANTE DEBERA DE CONSIDERAR LAS PRUEBAS DE LABORATORIO RESPECTIVAS EFECTUADAS POR UN LABORATORIO EXTERNO AL MISMO Y PRESENTARSE AL MOMENTO DE REALIZAR EL TRAMITE PARA EL PAGO DE ESTIMACIONES. | M2 | 1936
A.III.6 | FABRICACIÓN DE BANQUETAS DE CONCRETO PREMEZCLADO DE 10 CM. DE ESPESOR CON UNA RESISTENCIA DE F'C=250 KG/CM2, CON COLOR APARENTE, REFORZADA CON MALLA ELECTROSOLDADA 6-6/10-10 Y ACABADO FINAL DESBASTADO CON AGREGADO EXPUESTO. INCLUYE: SILLETA PLASTICA CALZADORA CON DOS MANOS DE RECUBRIMIENTO ANTICORROSIVO AMERCOAT COLOR BLANCO PARA SU MEJOR IDENTIFICACION, TRAZO DE LOS TRABAJOS, T.M.A 1/2", VIBRADO, EQUIPO TOPOGRÁFICO SEGÚN DISEÑO, CORTE DE LOSAS CON DISCO DE DIAMANTE AL 1/3 DEL ESPESOR DE LA LOSA, APLICACIÓN DE ESPUMA DE POLIETILENO DE CELDA CERRADA CLOSED CELL BACKER ROD COMO RESPALDO Y JUNTEADOR BASE POLIURETANO, AUTONIVELANTE, DESBASTABLE, APLICACION DE SISTEMA SELLADOR DE SUPERFICIES A BASE DE PRIMER NEARSEAL10 Y SELLADOR DE POLIURETANO DURAFLOOR 750 A DOS MANOS, SE UTILIZARÁ CIMBRA METALICA MACHIMBRADA (NO SE ACEPTARÁ CIMBRA DE MADERA), COLADO, VIBRADO, DESCIMBRADO, CURADO DURANTE LOS PRIMEROS 7 DÍAS DESPUÉS DEL COLADO, TENDIDO REGLEADO, EQUIPO, HERRAMIENTA, CONSUMIBLES, MANO DE OBRA, VIGILANCIA Y CUIDADO DE CONCRETO POR 24 HORAS DESPUÉS DEL COLADO Y TODO LO NECESARIO PARA LA CORRECTA EJECUCIÓN DE LOS TRABAJOS. (P.U.O.T.) NOTA: EL LICITANTE DEBERA DE CONSIDERAR LAS PRUEBAS DE LABORATORIO RESPECTIVAS EFECTUADAS POR UN LABORATORIO EXTERNO AL MISMO Y PRESENTARSE AL MOMENTO DE REALIZAR EL TRAMITE PARA EL PAGO DE ESTIMACIONES. | M2 | 3687
A.III.7 | FABRICACIÓN DE BANQUETAS DE CONCRETO PREMEZCLADO DE 10 CM. DE ESPESOR CON UNA RESISTENCIA DE F'C=250 KG/CM2, REFORZADA CON MALLA ELECTROSOLDADA 6-6/10-10, EN COLOR APARENTE Y ACABADO FINAL ESCOBILLADO FINO. INCLUYE: CADENA COLADA MONOLITICAMENTE DE 30X40 CMS DE SECCION IRREGULAR ARMADA CON 5 VARILLAS DEL NO.3 Y ESTRIBOS DEL NO.2 A CADA 20 CMS, SILLETA PLASTICA CALZADORA CON DOS MANOS DE RECUBRIMIENTO ANTICORROSIVO AMERCOAT COLOR BLANCO PARA SU MEJOR IDENTIFICACION, TRAZO DE LOS TRABAJOS, T.M.A 1/2", VIBRADO, EQUIPO TOPOGRÁFICO SEGÚN DISEÑO, CORTE DE LOSAS CON DISCO DE DIAMANTE AL 1/3 DEL ESPESOR DE LA LOSA, APLICACIÓN DE ESPUMA DE POLIETILENO DE CELDA CERRADA CLOSED CELL BACKER ROD COMO RESPALDO Y JUNTEADOR BASE POLIURETANO, AUTONIVELANTE, DESBASTABLE, APLICACION DE SISTEMA SELLADOR DE SUPERFICIES A BASE DE PRIMER NEARSEAL10 Y SELLADOR DE POLIURETANO DURAFLOOR 750 A DOS MANOS, SE UTILIZARÁ CIMBRA METALICA MACHIMBRADA (NO SE ACEPTARÁ CIMBRA DE MADERA), COLADO, VIBRADO, DESCIMBRADO, CURADO DURANTE LOS PRIMEROS 7 DÍAS DESPUÉS DEL COLADO, TENDIDO REGLEADO, EQUIPO, HERRAMIENTA, CONSUMIBLES, MANO DE OBRA, VIGILANCIA Y CUIDADO DE CONCRETO POR 24 HORAS DESPUÉS DEL COLADO Y TODO LO NECESARIO PARA LA CORRECTA EJECUCIÓN DE LOS TRABAJOS. (P.U.O.T.) NOTA: EL LICITANTE DEBERA DE CONSIDERAR LAS PRUEBAS DE LABORATORIO RESPECTIVAS EFECTUADAS POR UN LABORATORIO EXTERNO AL MISMO Y PRESENTARSE AL MOMENTO DE REALIZAR EL TRAMITE PARA EL PAGO DE ESTIMACIONES. | M2 | 700
A.III.8 | FABRICACIÓN DE RAMPA PEATONAL DE CONCRETO 10 CM. DE ESPESOR CON UNA RESISTENCIA DE F'C=250 KG/CM2, REFORZADA CON MALLA ELECTROSOLDADA 6,6 / 10,10, ACABADO FINAL ESCOBILLADO FINO , INCLUYE: SIMBOLO DE DISCAPACITADOS BAJO RELIEVE SEGÚN DISEÑO,DENTELLÓN DE 15 X 20 CM CON VAR. 3/8" Y ESTRIBOS # 2 @ 20 CM, TRAZO DE LOS TRABAJOS, T.M.A 1/2", VIBRADO, EQUIPO TOPOGRÁFICO SEGÚN DISEÑO, CORTE DE LOSAS CON DISCO DE DIAMANTE AL 1/3 DEL ESPESOR DE LA LOSA, APLICACIÓN DE ESPUMA DE POLIETILENO DE CELDA CERRADA CLOSED CELL BACKER ROD, COMO RESPALDO PARA SELLADORES ELASTOMÉRICOS, SELLADOR ACRÍLICO BASE SOLVENTE A DOS MANOS, RELLENO, CONFINAMIENTO CON MATERIAL PRODUCTO DE LA EXCAVACIÓN, COMPACTACIÓN AL 90% PROCTOR, AFINE, CIMBRADO, COLADO, VIBRADO, DESCIMBRADO, CURADO DURANTE LOS PRIMEROS 7 DÍAS DESPUÉS DEL COLADO, TENDIDO REGLEADO, EQUIPO, HERRAMIENTA, CONSUMIBLES, MANO DE OBRA, VIGILANCIA Y CUIDADO DE CONCRETO POR 24 HORAS DESPUÉS DEL COLADO Y TODO LO NECESARIO PARA LA CORRECTA EJECUCIÓN DE LOS TRABAJOS. (P.U.O.T.) NOTA: EL LICITANTE DEBERA DE CONSIDERAR LAS PRUEBAS DE LABORATORIO RESPECTIVAS EFECTUADAS POR UN LABORATORIO EXTERNO AL MISMO Y PRESENTARSE AL MOMENTO DE REALIZAR EL TRAMITE PARA EL PAGO DE ESTIMACIONES. | M2 | 180
A.III.9 | FABRICACIÓN DE ESCALON A BASE DE CONCRETO ARMADO COLOR APARENTE Y ACABADO DESBASTADO DE 10 CM. DE ESPESOR ARMADO CON MALLA 6.6-10.10 CON PERALTES DE 20 CMS DE ALTURA CON CADENA DE AMARRE DE 20X20CMS ARMADA CON VARILLA 4 DEL #3 Y ESTRIBOS DEL #2 @ 20 CM DE CONCRETO DE UN F'C= 200 kg/cm² CON APLICACIÓN DE DOS MANOS DE PINTURA ANTICORROSIVA PARA EL ACERO DE REFUERZO, INCLUYE: CIMBRA, DECIMBRADO VIBRADO, NIEVELADO, TRAZO, AFINE, MATERIALES, RECIBRIMIENTO MÍNIMO DE 3 CM., CURADO CON MEMBRANA MATERIALES, MANO DE OBRA, VIGILANCIA Y CUIDADO DE CONCRETO POR 24 HORAS DESPUÉS DEL COLADO, HERRAMIENTA Y TODO LO NECESARIO PARA LA CORRECTA EJECUCIÓN DE LOS TRANAJOS. (P.U.O.T.) NOTA: EL LICITANTE DEBERA DE CONSIDERAR LAS PRUEBAS DE LABORATORIO RESPECTIVAS EFECTUADAS POR UN LABORATORIO EXTERNO AL MISMO Y PRESENTARSE AL MOMENTO DE REALIZAR EL TRAMITE PARA EL PAGO DE ESTIMACIONES. | ML | 45
A.III.10 | CONSTRUCCION DE CADENA DE AMARRE EN FIRMES , SECCION DE 15X20 CMS, ARMADA CON 4VAR. # 4 EST. #2 @ 20cm. CONCRETO F´C=200 KG/CM2. INCLUYE: CIMBRA, DESCIMBRADO, HABILITADO DE ARMADO CON APLICACIÓN DE DOS MANOS DE PINTURA ANTICORROSIVA ALKIDALICA EN EL ACERO DE REFUERZO, GANCHOS, TRASLAPES, AMARRES, DESPERDICIOS, MANO DE OBRA, HERRAMIENTA Y EQUIPO, LIMPIEZA Y RETIRO FUERA DE LA OBRA DEL MATERIAL NO RECUPERABLE. (P.U.O.T) | ML | 50
A.III.11 | FABRICACIÓN DE RAMPA VEHICULAR DE CONCRETO 12 CM. DE ESPESOR CON UNA RESISTENCIA DE F'C=250 KG/CM2, REFORZADA CON MALLA ELECTROSOLDADA 6,6 / 10,10, ACABADO FINAL ASTRIADO , INCLUYE: DENTELLÓN DE 15 X 20 CM CON VAR. 3/8" Y ESTRIBOS # 2 @ 20 CM, TRAZO DE LOS TRABAJOS, T.M.A 1/2", VIBRADO, EQUIPO TOPOGRÁFICO SEGÚN DISEÑO, CORTE DE LOSAS CON DISCO DE DIAMANTE AL 1/3 DEL ESPESOR DE LA LOSA, APLICACIÓN DE ESPUMA DE POLIETILENO DE CELDA CERRADA CLOSED CELL BACKER ROD, COMO RESPALDO PARA SELLADORES ELASTOMÉRICOS, SELLADOR ACRÍLICO BASE SOLVENTE A DOS MANOS, RELLENO, CONFINAMIENTO CON MATERIAL PRODUCTO DE LA EXCAVACIÓN, COMPACTACIÓN AL 90% PROCTOR, AFINE, CIMBRADO, COLADO, VIBRADO, DESCIMBRADO, CURADO DURANTE LOS PRIMEROS 7 DÍAS DESPUÉS DEL COLADO, TENDIDO REGLEADO, EQUIPO, HERRAMIENTA, CONSUMIBLES, MANO DE OBRA, VIGILANCIA Y CUIDADO DE CONCRETO POR 24 HORAS DESPUÉS DEL COLADO Y TODO LO NECESARIO PARA LA CORRECTA EJECUCIÓN DE LOS TRABAJOS. (P.U.O.T.) NOTA: EL LICITANTE DEBERA DE CONSIDERAR LAS PRUEBAS DE LABORATORIO RESPECTIVAS EFECTUADAS POR UN LABORATORIO EXTERNO AL MISMO Y PRESENTARSE AL MOMENTO DE REALIZAR EL TRAMITE PARA EL PAGO DE ESTIMACIONES. | M2 | 261
A.III.12 | TRATAMIENTO DE TERRACERIAS PARA CONSTRUCCIÓN DE SUBRASANTE DE 10 CM., CON MATERIAL DE BANCO VRS 20% MINIMO PARA DESPLANTE DE BASE HIDRAULICA, INCLUYE CORTE EN MATERIAL "B" Y "C", ESCARIFICADO SUPERFICIAL, ACAMELLONADO DEL MATERIAL PRODUCTO DE CORTE A UTILIZAR, | M3 | 198
A.III.13 | TRATAMIENTO DE LA SUBRASANTE CON MATERIAL DE BANCO VRS 20% MINIMO DE 10 CMS DE ESPESOR, INCLUYE: ESCARIFICADO, APERTURA DE CAJA, PAPEO DEL MATERIAL MAYOR A 3" MANUAL, FORMACION DE LA CAPA SUBRASANTE, INCORPORACION DE HUMEDAD OPTIMA, TENDIDO, AFINE Y COMPACTACION AL 100% DE SU PVSM, CARGA Y ACARREOS, INCLUYE LA MANO DE OBRA Y EQUIPO NECESARIO. (P.U.O.T.) | M3 | 198
A.III.14 | CONSTRUCCION DE BASE HIDRAULICA CON MATERIAL PETREO A TAMAÑO MAXIMO DE 1 1/2" ( 38 MM), PARCIALMENTE TRITURADO PROVENIENTE DE BANCO. INCLUYE: ACARREOS, INCORPORACION DE HUMEDAD, HOMOGENIZACION, TENDIDO, AFINE Y COMPACTACION AL 100% DE SU PVSM, ESPESOR DE 15 CM. COMPACTOS, LIMPIEZA PREVIA DEL AREA, MANO DE OBRA, MATERIALES, HERRAMIENTA, EQUIPO NECESARIO. | M3 | 297
A.III.15 | RIEGO DE IMPREGNACION CON ASFALTO FM-1 Y/O FR-3 REBAJADO AL 8% EN VOLUMEN CON DIESEL, EN PROPORCIÓN DE 1.5 LTS/M² (NO SE ACEPTARA EL USO DE EMULSIONES). INCLUYE: LIMPIEZA PREVIA DE LA SUPERFICIE (RETIRO FUERA DE LA OBRA DE LOS MATERIALES PRODUCTO DE LA MISMA), CARGA, CALENTADO, FLETE, ACARREOS Y APLICACIÓN DEL ASFALTO, EN CASO DE SER NECESARIO SE REALIZARA UN ARENEO EN LAS ZONAS DONDE NO PENETRE LA IMPREGNACIÓN, EN UN TIEMPO NO MENOR DE 24 HRS., DESPUÉS DEL RIEGO, LOS MATERIALES, MANO DE OBRA, HERRAMIENTA, EQUIPO NECESARIO. . P.U.O.T.. NOTA: AL EFECTUAR ESTE CONCEPTO, DEBERA CUIDARSE NO MANCHAR LAS GUARNICIONES Y BANQUETAS, EN CUYO CASO SE TENDRAN QUE LIMPIAR SEGUN INDICACIONES DE LA SUPERVISION DE OBRA | M2 | 1980
A.III.16 | SUMINISTRO Y COLOCACION DE CARPETA ASFALTICA DE 10 CM. DE ESPESOR, EXTENDIDO CON MOTOCONFORMADORA Y COMPACTADO CON RODILLO LISO Y RODILLO DE NEUMATICOS, CARGA Y ACARREO DE MATERIALES AL SITIO DE LA OBRA, RIEGO DE IMPREGNACION A RAZON DE 1.5 LTS/M2, Y RIEGO DE LIGA DE 0.8 LTS/M2, INCLUYE MATERIALES, MANO DE OBRA, HERRAMIENTA Y EQUIPO NECESARIO PARA LA CORRECTA EJECUCION DE LOS TRABAJOS. | M2 | 1980
A.III.17 | SUMINISTRO Y COLOCACION DE RIEGO DE SELLO PREMEZCLADO, INCLUYE: RIEGO DE LIGA A RAZON DE 1.2 LTS/M2, INCLUYE: COMPACTADO CON RODILLO LISO Y NEUMATICO, BARRIDO DE MATERIAL SUELTO, LIMPIEZA DE LA ZONA DE TRABAJO Y RETIRO DE MATERIAL SOBRANTE A LA ZONA DE TIRO DE LA CIUDAD, MATERIALES, MANO DE OBRA, HERRAMIENTA Y EQUIPO NECESARIO PARA LA CORRECTA EJECUCION DE LOS TRABAJOS. | M2 | 1980
SUB TOTAL : CONSTRUCCION DE BANQUETAS
A.IV.- OBRAS DE ALBAÑILERIA
A.IV.1 | FABRICACIÓN Y FORJADO DE BANCA DE SECCIONES IRREGULARES DE 40 CMS DE ANCHO Y UNA ALTURA DE 45 CMS DE NIVEL DE PÍSO TERMINADO A BASE DE CADENA DE DESPLANTE DE 15x65cm. ARMADA CON VAR. 6 VAR. # 3 Y EST. #2 @ 20cm. CONCRETO F'C= 200 KG/CM2, ACABADO PULIDO EN CARA EXPUESTA A BANQUETA, CON SELLADOR ACRILICO, MURO DE CON 3 HILADAS DE BLOCK DE 15x20x40 CM., ARMADO CON CASTILLOS AHOGADOS CON VARILLA DEL #3 @ 1M. CELDA RELLENA CON CONCRETO F'C=150 KG/CM2 EN CARA HACIA AREA DE JARDIN , LOSA DE CONCRETO F'C=200 KG/CM2 DE 10 CMS DE ESPESOR ARMADA CON MALLA 6-6/10-10, CON ACABADO EN PULIDO CON SELLADOR ACRÍLICO, PLANTILLA DE 5 CM DE ESPESOR CONCRETO F'C=100 KG/CM2. INCLUYE: COMPACTACIÓN CON TIERRA ROJA EN CAPAS DE 20CM, PLASTICO NEGRO, IMPERMEABILIZANTE EN CIMENTACIÓN, JUNTA CONSTRUCTIVA ENTRE MURO DE BLOCK Y LOSA, TRAZO DE LOS TRABAJOS, EXCAVACIÓN, CIMBRA, DESCIMBRADO, HABILITADO DE ARMADO, APLICACIÓN DE DOS MANOS DE PINTURA ANTICORROSIVA AMERCOAT EN EL ACERO DE REFUERZO, T.M.A 1/2", AFINE, MANO DE OBRA, HERRAMIENTA, TRAZO, NIVELACIÓN, EXCAVACIÓN, RELLENO, COMPACTACIÓN AL 90% PROCTOR, MATERIALES, EQUIPO Y HERRAMIENTA. (P.U.O.T.) | ML | 40
A.IV.2 | FABRICACIÓN Y FORJADO DE BANCA DE SECCIONES IRREGULARES DE ANCHO VARIABLE Y UNA ALTURA DE 45 CMS DE NIVEL DE PÍSO TERMINADO A BASE DE CADENA DE DESPLANTE DE 15x65cm. ARMADA CON VAR. 6 VAR. # 3 Y EST. #2 @ 20cm. CONCRETO F'C= 200 KG/CM2, ACABADO PULIDO EN CARA EXPUESTA A BANQUETA, CON SELLADOR ACRILICO, MURO DE CON 3 HILADAS DE BLOCK DE 15x20x40 CM., ARMADO CON CASTILLOS AHOGADOS CON VARILLA DEL #3 @ 1M. CELDA RELLENA CON CONCRETO F'C=150 KG/CM2 EN CARA HACIA AREA DE JARDIN , LOSA DE CONCRETO F'C=200 KG/CM2 DE 10 CMS DE ESPESOR ARMADA CON MALLA 6-6/10-10, CON ACABADO EN PULIDO CON SELLADOR ACRÍLICO, PLANTILLA DE 5 CM DE ESPESOR CONCRETO F'C=100 KG/CM2. INCLUYE: COMPACTACIÓN CON TIERRA ROJA EN CAPAS DE 20CM, PLASTICO NEGRO, IMPERMEABILIZANTE EN CIMENTACIÓN, JUNTA CONSTRUCTIVA ENTRE MURO DE BLOCK Y LOSA, TRAZO DE LOS TRABAJOS, EXCAVACIÓN, CIMBRA, DESCIMBRADO, HABILITADO DE ARMADO, APLICACIÓN DE DOS MANOS DE PINTURA ANTICORROSIVA AMERCOAT EN EL ACERO DE REFUERZO, T.M.A 1/2", AFINE, MANO DE OBRA, HERRAMIENTA, TRAZO, NIVELACIÓN, EXCAVACIÓN, RELLENO, COMPACTACIÓN AL 90% PROCTOR, MATERIALES, EQUIPO Y HERRAMIENTA. | ML | 190
A.IV.3 | CONSTRUCCIÓN DE DALA DE DESPLANTE DE SECCIÓN DE 15X20 CM. DE SECCIÓN ARMADA CON 4 VARILLAS #3 Y ESTRIBOS #2 @ 20 CM,CONCRETO F´C=200 KG/CM2 ACABADO PULIDO . INCLUYE: GANCHO DE AMARRE A FIRME DE CONCRETO MATERIAL, MANO DE OBRA, FLETE, ACARREO DENTRO Y FUERA DE OBRA, ANDAMIOS, CIMBRA, MAQUINARIA, EQUIPO Y TODO LO NECESARIO PARA A CORRECTA EJECUCIÓN DE LOS TRABAJOS (P.U.O.T.). | ML | 20
A.IV.4 | FABRICACIÓN DE ESCALINATAS A BASE DE CONCRETO ARMADO COLOR APARENTE Y ACABADO PULIDO CON RAMPAS DE 10 CM. DE ESPESOR ARMADO CON MALLA 6.6-10.10 CON HUELLA DE 300 CMS Y PERALTES DE 16 CMS DE ALTURA ARMADO CON VARILLA DEL #3 @ 30 CM POR ESCALÓN Y REFUERZO EN FILO CON VAR. DEL #3 DE 50 CM. DE LONGITUD CON UN F'C= 200 kg/cm² CON APLICACIÓN DE DOS MANOS DE PINTURA ANTICORROSIVA PARA EL ACERO DE REFUERZO, INCLUYE: CIMBRA, DECIMBRADO VIBRADO, NIEVELADO, TRAZO, AFINE, MATERIALES, RECIBRIMIENTO MÍNIMO DE 3 CM., CURADO CON MEMBRANA MATERIALES, MANO DE OBRA, VIGILANCIA Y CUIDADO DE CONCRETO POR 24 HORAS DESPUÉS DEL COLADO, HERRAMIENTA Y TODO LO NECESARIO PARA LA CORRECTA EJECUCIÓN DE LOS TRANAJOS. (P.U.O.T.) NOTA: EL LICITANTE DEBERA DE CONSIDERAR LAS PRUEBAS DE LABORATORIO RESPECTIVAS EFECTUADAS POR UN LABORATORIO EXTERNO AL MISMO Y PRESENTARSE AL MOMENTO DE REALIZAR EL TRAMITE PARA EL PAGO DE ESTIMACIONES. | ML | 90
A.IV.5 | FABRICACION DE ZAPATA AISLADA DE 1.00X1.00 X.12 MTS ARAMADA CON VARILLA DE 1/2 " A CASA 15 CMS EN AMBOS SENTIDOS CON DADO DE 40 X 40 X 80 CMS DE SECCIÓN, ARMADO CON 6 VARILLA DE 3/8", CON ESTRIBOS DEL #2 @ 15CMS DE CONCRETO f'c=200kg/cm² INCLUYE: MATERIALES, MANO DE OBRA, EQUIPO Y HERRAMIENTA MENOR, LIMPIEZA Y TODO LO NECESARIO PARA LA CORRECTA EJECUCIÓN DE LOS TRABAJOS. | PZA | 1
A.IV.6 | SUMINISTRO Y COLOCACIÓN DE PLACA 3/8"DE 20 X 20 CMS DE SECCION SOLDADO A TUBO MOFLERO , INCLUYE: 4 ANCLAS DE 1/2" DE 25 CMS LONGITUD, SOLDADURA, HABILITADO, COLOCACIÓN, PLOMO, NIVELACIÓN, MANIOBRAS CON EQUIPO NECESARIO YA SEA GRUA O ANDAMIOS, MATERIAL, MANO DE OBRA, HERRAMIENTA, EQUIPO Y TODO LO NECESARIO PARA SU CORRECTA EJECUCIÓN . | PZA | 1
A.IV.7 | ASTA BANDERA DE 8 MTS DE ALTURA A BASE DE TUBO ESTRUCTURAL DE 6" DE DIAMETRO DE 6.35 MM DE ESPERSOR. INCLUYE: SISTEMA DE POLEA PARA SUJECION DE BANDERA, SOLDADURA, HABILITADO, COLOCACIÓN,NIVELACIÓN, MANIOBRAS CON EQUIPO NECESARIO YA SEA GRUA O ANDAMIOS, MATERIAL, MANO DE OBRA, HERRAMIENTA, EQUIPO Y TODO LO NECESARIO PARA SU CORRECTA EJECUCIÓN . | PZA | 1
A.IV.8 | SUMINISTRO DE ESCULTURA TIPO BUSTO DEL GENERAL EMILIANO ZAPATA EN BRONCE EN TAMAÑO REAL. INCLUYE: MANIOBRAS CON EQUIPO NECESARIO YA SEA GRUA O ANDAMIOS, MATERIAL, MANO DE OBRA, HERRAMIENTA, EQUIPO Y TODO LO NECESARIO PARA SU CORRECTA EJECUCIÓN . | PZA | 1
A.IV.9 | SUMINISTRO Y COLOCACION DE PLACA DE 0.80X0.80 MTS DE MARMOL CON LETRAS GRABADAS EN BAJO RELIEVE. INCLUYE: MONTAJE, MATERIAL, MANO DE OBRA, HERRAMIENTA, EQUIPO Y TODO LO NECESARIO PARA SU CORRECTA EJECUCIÓN . | PZA | 1
A.IV.10 | BASE TRAPEZOIDAL CON UNA BASE DE 1.20X1.20 MTS Y CORONA DE 0.60X0.60 MTS CON UNA ALTURA TOTAL DE 1.50 MTS, A BASE MURO DE BLOCK Y CASTILLOS DE 15X15 CMS ARMADOS CON 4 VARILLAS DEL NO.3 Y ESTRIBOS DEL NO. 2 A CADA 15 CMS, CADENA DE DESPLATE DE 15X30 CMS ARMADOS CON 6 VARILLAS DEL NO.3 Y CASTILLO DEL NO. 2 A CADA 15 CMS Y CADENA DE REMATE DE 15X20 CMS ARMADOS CON 4 VARILLAS DEL NO.3 Y CASTILLO DEL NO. 2 A CADA 15 CMS CON AMARRE A LOSA DE 10 CMS DE ESPESOR ARMADA CON VARILLA DEL NO. 3 A CADA 15 CMS EN AMBOS SENTIDOS, INCLUYE: EL CONCRETO A UTILIZAR F´C=200KG/CM2 , CIMBRA, DESCIMBRADO , MATERIALES, MANO DE OBRA, EQUIPO Y HERRAMIENTA MENOR, LIMPIEZA Y TODO LO NECESARIO PARA LA CORRECTA EJECUCIÓN DE LOS TRABAJOS. | PZA | 1
A.IV.11 | CONSTRUCCIÓN DE MURETE DE BLOCK DE UNA HILADA DE BLOCK CMS DE ALTURA DE BLOCK DE 15X20X40CMS JUNTEADO CON MORTERO CEMENTO ARENA,. INCLUYE: MATERIAL, MANO DE OBRA, FLETE, ACARREO DENTRO Y FUERA DE OBRA, ANDAMIOS, CIMBRA, MAQUINARIA, EQUIPO Y TODO LO NECESARIO PARA A CORRECTA EJECUCIÓN DE LOS TRABAJOS (P.U.O.T.). | M | 250
A.IV.12 | CONSTRUCCIÓN CADENA DE DESPLANTE O REMATE DE 15X20CM, CON ARMADO 4 VAR. DEL 3 Y ESTRIBOS DEL NO. 2 @ 20CM DE CONCRETO F'C=200KG/M2, INCLUYE: GANCHO DE AMARRE A FIRME DE CONCRETO MATERIAL, MANO DE OBRA, FLETE, ACARREO DENTRO Y FUERA DE OBRA, ANDAMIOS, CIMBRA, MAQUINARIA, EQUIPO Y TODO LO NECESARIO PARA A CORRECTA EJECUCIÓN DE LOS TRABAJOS (P.U.O.T.). | ML | 480
A.IV.13 | CONSTRUCCIÓN DE CASTILLOS AHOGADOS CON VARILLA DE NO.4 A CADA 1.00 MTS DE CONCRETO F'C=200KG/M2. INCLUYE: MATERIAL, MANO DE OBRA, FLETE, ACARREO DENTRO Y FUERA DE OBRA, ANDAMIOS, CIMBRA, MAQUINARIA, EQUIPO Y TODO LO NECESARIO PARA A CORRECTA EJECUCIÓN DE LOS TRABAJOS (P.U.O.T.). | ML | 250
A.IV.14 | ACABADO FLOTEADO FINO INCLUYE: MANO DE OBRA, FLETE, ACARREO DENTRO Y FUERA DE OBRA, ANDAMIOS, CIMBRA, MAQUINARIA, EQUIPO Y TODO LO NECESARIO PARA A CORRECTA EJECUCIÓN DE LOS TRABAJOS (P.U.O.T.). | M2 | 180
A.IV.15 | APLICACIÓN DE UNA MANO DE PINTURA DE FONDEO Y DOS MANOS DE PINTURA COLOR SEGÚN AUTORICE SUPERVISIÓN INCLUYE: MATERIAL, , MANO DE OBRA, FLETE, ACARREO DENTRO Y FUERA DE OBRA, ANDAMIOS, CIMBRA, MAQUINARIA, EQUIPO Y TODO LO NECESARIO PARA A CORRECTA EJECUCIÓN DE LOS TRABAJOS (P.U.O.T.). | M2 | 180
A.IV.16 | SUMINISTRO Y HABILITADO DE VARILLA DEL NO. 3. INCLUYE:APLICACIÓN DE DOS MANOS DE PINTURA ANTICORROSIVA AMERCOAT EN EL ACERO DE REFUERZO, MANO DE OBRA, HERRAMIENTA,, MATERIALES, EQUIPO Y HERRAMIENTA. (P.U.O.T.) | KG | 20
A.IV.17 | SUMINISTRO Y HABILITADO DE VARILLA DEL NO. 2. INCLUYE:APLICACIÓN DE DOS MANOS DE PINTURA ANTICORROSIVA AMERCOAT EN EL ACERO DE REFUERZO, MANO DE OBRA, HERRAMIENTA,, MATERIALES, EQUIPO Y HERRAMIENTA. (P.U.O.T.) | KG | 10
A.IV.18 | SUMINISTRO DE CONCRETO DE F'C=250 KG/CM2 DE RESISTENCIA CON ADITIVO INTEGRAL NORMA-NMX-C-155 PARA CONDICIONES DE EXPOSICION AMBIENTE MARINO CON COLOR INTEGRAL PROPORCION Y DOSIFICACION SOLICITADA POR SUPERVISION. INCLUYE: COLADO, VIBRADO, DESCIMBRADO, CURADO DURANTE LOS PRIMEROS 7 DÍAS DESPUÉS DEL COLADO, EQUIPO, HERRAMIENTA, CONSUMIBLES, MANO DE OBRA, VIGILANCIA Y CUIDADO DE CONCRETO POR 24 HORAS DESPUÉS DEL COLADO Y TODO LO NECESARIO PARA LA CORRECTA EJECUCIÓN DE LOS TRABAJOS. (P.U.O.T.) NOTA: EL LICITANTE DEBERA DE CONSIDERAR LAS PRUEBAS DE LABORATORIO RESPECTIVAS EFECTUADAS POR UN LABORATORIO EXTERNO AL MISMO Y PRESENTARSE AL MOMENTO DE REALIZAR EL TRAMITE PARA EL PAGO DE ESTIMACIONES. | M3 | 6
A.IV.19 | REPARACIONES MENORES DE MURETE DE BLOCK. INCLUYE: LIMPIEZA, EMPLASTE EN CASO DE NECESITAR, APLICACIÓN DE UNA MANO DE PINTURA DE FONDEO Y DOS MANOS DE PINTURA COLOR SEGÚN AUTORICE SUPERVISOR, MATERIAL, MANO DE OBRA, FLETE, ACARREO DENTRO Y FUERA DE OBRA, ANDAMIOS, CIMBRA, MAQUINARIA, EQUIPO Y TODO LO NECESARIO PARA A CORRECTA EJECUCIÓN DE LOS TRABAJOS (P.U.O.T.). | M2 | 90
SUB TOTAL DE OBRAS DE ALBAÑILERIA
A.V.- ALUMBRADO PUBLICO
A.V.1 | CONSTRUCCIÓN DE MURETE DE MEDICIÓN DE ACUERDO A NORMA CFE MT-2 HECHO A BASE DE BLOCK 15 X 20 X 40 CM., JUNTEADO CON MORTERO CEMENTO ARENA 1:4, ARMADO CON ACERO DE REFUERZO DE 3/8", CON CONCRETO F´c= 200 KG/CM2, LOSA DE 10 CMS DE ESPESOR, ACABADO PULIDO CON APLICACIÓN DE 2 MANOS DE PINTURA, INCLUYE: PUERTA DE HERRERIA DE DOS HOJAS DE 1.24 MTS X 2.00 MTS CON MARCO DE CUADRADO LISO CAL.16 Y CENTRO DE MALLA DE ACERO PERFORADA , CON ANCLAS DE ÁNGULO DE 3/4" X 1" PARA AGARRARCE A MURO, APLICACION DE PINTURA ANTICORROSIVA, CAHAPA, CIMENTACION, MANO DE OBRA Y EQUIPO Y TODO LO NECESARIO PARA SU CORRECTA CONSTRUCCION. | PZA. | 1
A.V.2 | SUMINISTRO E INSTALACIÓN DE ACOMETIDA NORMA CFE, BASE DE MEDICIÓN, CAP. 125 AMPERES, SISTEMA 1F-3H, INCLUYE : ITM 2 X 60; CONDUCTORES DE COBRE CALIBRE 2 AWG, VARILLA COOPERWELL 5/8 X 3 M, INCADO DE VARILLA DE TIERRA, GRAPA, NIVELACIÓN, RANURADO, RESANADO, HERRAJES, CONEXIÓN, PRUEBAS DE FUNCIONAMIENTO, ETIQUETADO CON LEYENDA DE SEGURIDAD, ACABADOS FINALES, MANO DE OBRA, HERRAMIENTA Y TODO LO NECESARIO PARA LA CORRECTA EJECUCIÓN DE LOS TRABAJOS. | PZA. | 1
A.V.3 | SUMINSTRO E INSTALACIÓN DE CENTRO DE CARGA 12 CIRCUITOS, 2F - 3H, INCLUYE : TAPA FRONTAL, BARRA DE TIERRA, FIJACIÓN,NIVELACIÓN, CONEXIÓN, IDENTIFICIÓN DE CABLEADO, PEINADO DE CABLES, PRUEBAS DE FUNCIONAMIENTO, LEYENDA Y ETIQUETA DE SEGURIDAD, MANO DE OBRA, HERRAMIENTA Y TODO LO NECESARIO PARA CORRECTA EJECUCIÓN DE LOS TRABAJOS. | PZA. | 1
A.V.4 | SUMINSTRO E INSTALACIÓN DE CONTACTOR COMBINADO PARA ALUMBRADO MARCA SIEMENS, 2 POLOS, CON INTERRUPTOR CORRESPONDIENTE A LA CARGA INDICADA EN PLANO, CON FOTOCELDA 220 V, O SIMILAR EN PRECIO Y CALIDAD; INCLUYE : CONEXIÓN, IDENTIFICIÓN DE CABLEADO, PEINADO DE CABLES, PRUEBAS DE FUNCIONAMIENTO, LEYENDA Y ETIQUETA DE SEGURIDAD, MANO DE OBRA, HERRAMIENTA Y TODO LO NECESARIO PARA CORRECTA EJECUCIÓN DE LOS TRABAJOS. | PZA. | 2
A.V.5 | SUMINSTRO E INSTALACIÓN DE CONTACTO 127, NEMA 5 - 20R; INCLUYE : TAPA INTEMPERIE, CONEXIÓN, IDENTIFICIÓN DE CABLEADO, CONECTORES PONCHABLES, PEINADO DE CABLES, PRUEBAS DE FUNCIONAMIENTO, LEYENDA Y ETIQUETA DE SEGURIDAD, MANO DE OBRA, HERRAMIENTA Y TODO LO NECESARIO PARA CORRECTA EJECUCIÓN DE LOS TRABAJOS. | PZA. | 3
A.V.6 | SUMINISTRO E INSTALACIÓN DE INTERRUPTOR TERMOMAGNETICO, MARCA SQUARE D, CAPACIDAD 2 X 15, TIPO QO215, 10kA, INCLUYE : MONTAJE, HERRAJES, CONEXIÓN, PRUEBAS DE FUNCIONAMIENTO, MATERIALES, MANO DE OBRA Y TODO LO NECESARIO PARA LA CORRECTA EJECUCIÓN DE LOS TRABAJOS. | PZA. | 3
A.V.7 | SUMINISTRO E INSTALACIÓN DE INTERRUPTOR TERMOMAGNETICO, MARCA SQUARE D, CAPACIDAD 1 X 15, TIPO QO115, 10kA, INCLUYE : MONTAJE, HERRAJES, CONEXIÓN, PRUEBAS DE FUNCIONAMIENTO, MATERIALES, MANO DE OBRA Y TODO LO NECESARIO PARA LA CORRECTA EJECUCIÓN DE LOS TRABAJOS. | PZA. | 2
A.V.8 | SUMINISTRO Y COLOCACIÓN DE REGISTRO ELECTRICO PREFABRICADO 40 X 40 60, INCLUYE : EXCAVACIÓN, NIVELACIÓN, RELLENO CON EL MISMO MATERIAL, HERRAMIENTA, MANO DE OBRA Y TODO LO NECESARIO PARA LA CORRECTA EJECUCIÓN DE LOS TRABAJOS. | PZA. | 35
A.V.9 | SUMINISTRO E INSTALACIÓN DE CABLE DE COBRE CALIBRE 12 AWG (3,31 MM²), AISLAMIENTO TIPO THHW - LS, 600 V, 75/90°C MARCA VIAKON O SIMILAR; INCLUYE : IDENTIFICACIÓN DE CABLEADO, GUIADO, RECORTE, CINTA AISLANTE, CONECTORES BIPARTIDO, CONEXIONES, MANO DE OBRA, HERRAMIENTA Y TODO LO NECESARIO PARA CORRECTA EJECUCIÓN DE LOS TRABAJOS. | ML | 500
A.V.10 | SUMINISTRO E INSTALACIÓN DE CABLE DE COBRE CALIBRE 10 AWG (5,26 MM²), AISLAMIENTO TIPO THHW - LS, 600 V, 75/90°C MARCA VIAKON O SIMILAR; INCLUYE : IDENTIFICACIÓN DE CABLEADO, GUIADO, RECORTE, CINTA AISLANTE, CONECTORES BIPARTIDO, CONEXIONES, MANO DE OBRA, HERRAMIENTA Y TODO LO NECESARIO PARA CORRECTA EJECUCIÓN DE LOS TRABAJOS. | ML | 90
A.V.11 | SUMINISTRO E INSTALACIÓN DE CABLE DE COBRE CALIBRE 8 AWG (8,37 MM²), AISLAMIENTO TIPO THHW - LS, 600 V, 75/90°C MARCA VIAKON O SIMILAR; INCLUYE : IDENTIFICACIÓN DE CABLEADO, GUIADO, RECORTE, CINTA AISLANTE, CONECTORES BIPARTIDO, CONEXIONES, MANO DE OBRA, HERRAMIENTA Y TODO LO NECESARIO PARA CORRECTA EJECUCIÓN DE LOS TRABAJOS. | ML | 1800
A.V.12 | SUMINISTRO E INSTALACIÓN DE CABLE DE COBRE CALIBRE 6 AWG (13,30 MM²), AISLAMIENTO TIPO THHW - LS, 600 V, 75/90°C MARCA VIAKON O SIMILAR; INCLUYE : IDENTIFICACIÓN DE CABLEADO, GUIADO, RECORTE, CINTA AISLANTE, CONECTORES BIPARTIDO, CONEXIONES, MANO DE OBRA, HERRAMIENTA Y TODO LO NECESARIO PARA CORRECTA EJECUCIÓN DE LOS TRABAJOS. | ML | 700
A.V.13 | SUMINISTRO E INSTALACIÓN TUBO CONDUIT PVC RIGIDO CED. 40, DÍAMETRO 1/2 PLGS (16 MM²), MARCA CARLON O SIMILAR, INCLUYE : CURVAS, CONECTORES Y ACCESORIOS ADECUADO, FIJACIÓN, NIVELACIÓN, CORTES Y RETIRO DE ESCOMBRO, MANO DE OBRA, HERRAMIENTA Y TODO LO NECESARIO PARA CORRECTA EJECUCIÓN DE LOS TRABAJOS. | ML | 180
A.V.14 | SUMINISTRO E INSTALACIÓN TUBO CONDUIT PVC RIGIDO CED. 40, DÍAMETRO 3/4 PLGS (21 MM²), MARCA CARLON O SIMILAR, INCLUYE : CURVAS, CONECTORES Y ACCESORIOS ADECUADO, FIJACIÓN, NIVELACIÓN, CORTES Y RETIRO DE ESCOMBRO, MANO DE OBRA, HERRAMIENTA Y TODO LO NECESARIO PARA CORRECTA EJECUCIÓN DE LOS TRABAJOS. | ML | 30
A.V.15 | SUMINISTRO E INSTALACIÓN TUBO CONDUIT PVC RIGIDO CED. 40, DÍAMETRO 1 PLGS (27 MM²), MARCA CARLON O SIMILAR, INCLUYE : CURVAS, CONECTORES Y ACCESORIOS ADECUADO, FIJACIÓN, NIVELACIÓN, CORTES Y RETIRO DE ESCOMBRO, MANO DE OBRA, HERRAMIENTA Y TODO LO NECESARIO PARA CORRECTA EJECUCIÓN DE LOS TRABAJOS. | ML | 530
A.V.16 | SUMINISTRO E INSTALACIÓN TUBO CONDUIT PVC RIGIDO CED. 40, DÍAMETRO 2 PLGS (53 MM²), MARCA CARLON O SIMILAR, INCLUYE : CURVAS, CONECTORES Y ACCESORIOS ADECUADO, FIJACIÓN, NIVELACIÓN, CORTES Y RETIRO DE ESCOMBRO, MANO DE OBRA, HERRAMIENTA Y TODO LO NECESARIO PARA CORRECTA EJECUCIÓN DE LOS TRABAJOS. | ML | 240
A.V.17 | SALIDA ELECTRICA 220 V PARA ALUMBRADO E ILUMINACIÓN, INCLUYE : CINTA AISLANTE, CINTA VULCANIZABLE, CONECTORES TIPO CAPUCHA, CONECTORES TIPO OJILLO, CONECTORES BIPARTIDO TIPO BIMETALICOS, IDENTIFICACIÓN DE CABLEADO, CONEXIONES, MATERIALES, HERRAMIENTAS Y TODO LO NECESARIO PARA LA CORRECTA EJECUCIÓN DE LOS TRABAJOS. | SAL | 69
A.V.18 | SALIDA ELECTRICA 127 V PARA CONTACTOS E ILUMINACIÓN, INCLUYE : CINTA AISLANTE, CINTA VULCANIZABLE, CONECTORES TIPO CAPUCHA, CONECTORES TIPO OJILLO, CONECTORES BIPARTIDO TIPO BIMETALICOS, IDENTIFICACIÓN DE CABLEADO, CONEXIONES, MATERIALES, HERRAMIENTAS Y TODO LO NECESARIO PARA LA CORRECTA EJECUCIÓN DE LOS TRABAJOS. | SAL | 3
A.V.19 | GESTION, TRAMITE Y CARTA DE VERIFICACIÓN PARA OBTENER EL SERVICIO DE ENERGÍA ELÉCTRICA. CONSIDERE LOS PAGOS Y DERECHOS CORRESPONDIENTES A FIN QUE LA OBRA SEA ENTREGADA CON EL CONTRATO DE SERVICIO DE ENERGÍA ELÉCTRICA A NOMBRE QUE DESIGNE LA SUPERVICIÓN. | SERV | 1
A.V.20 | SUMINISTRO E INSTALACIÓN LUMINARIO PARA ALUMBRADO PÚBLICO AP05 SERIE LED STREET, FORLIGHTING LED DE 60w. INCLUYE : MONTAJE, HERRAJES, CONEXIÓN, PRUEBAS DE FUNCIONAMIENTO, MATERIALES, MANO DE OBRA Y TODO LO NECESARIO PARA LA CORRECTA EJECUCIÓN DE LOS TRABAJOS. | PZA | 24
A.V.21 | SUMINISTRO E INSTALACIÓN LUMINARIO PARA ALUMBRADO PÚBLICO AP05 SERIE LED STREET, FORLIGHTING LED DE 120w. INCLUYE : MONTAJE, HERRAJES, CONEXIÓN, PRUEBAS DE FUNCIONAMIENTO, MATERIALES, MANO DE OBRA Y TODO LO NECESARIO PARA LA CORRECTA EJECUCIÓN DE LOS TRABAJOS. | PZA | 15
A.V.22 | SUMINISTRO E INSTALACIÓN LUMINARIO TIRA LED CON CUBIERTA IP68, MARCA ASTRO LED LUZ CALIDA FC-43286 , EMISION LUMINOSA LUZ CALIDA WW( 2900-3100) 544 LM/M ( CARRETE CON 5ml) 24 volt. INCLUYE : MONTAJE, HERRAJES, CONEXIÓN, PRUEBAS DE FUNCIONAMIENTO, MATERIALES, MANO DE OBRA Y TODO LO NECESARIO PARA LA CORRECTA EJECUCIÓN DE LOS TRABAJOS. | ML | 130
A.V.23 | SUMINISTRO E INSTALACIÓN LUMINARIO CLAVE: HLED-1178/30/G MARCA TECNOLITE . INCLUYE : MONTAJE, HERRAJES, CONEXIÓN, PRUEBAS DE FUNCIONAMIENTO, MATERIALES, MANO DE OBRA Y TODO LO NECESARIO PARA LA CORRECTA EJECUCIÓN DE LOS TRABAJOS. | PZA | 18
A.V.24 | SUMINISTRO E INSTALACIÓN LUMINARIO IP: 68,CONSUMO TOTAL: 20w, CLAVE: IL9355 CON VICERA, MARCA VENTOR INTERNACIONAL. FIJADO A BASE DE CONCRETO. INCLUYE : MONTAJE, HERRAJES, CONEXIÓN, PRUEBAS DE FUNCIONAMIENTO, MATERIALES, MANO DE OBRA Y TODO LO NECESARIO PARA LA CORRECTA EJECUCIÓN DE LOS TRABAJOS. | PZA | 40
A.V.25 | SUMINISTRO E INSTALACIÓN LUMINARIOMARCA VENTOR , MODELO GALENA, CLAVE IL5042 DE 12 LEDS ( 649mm LONGITUD ) , ANODIZADO +GRAFITO , TIPO RGB DMX , LUZ MEDIA 60°.INCLUYE : MONTAJE, HERRAJES, CONEXIÓN, PRUEBAS DE FUNCIONAMIENTO, MATERIALES, MANO DE OBRA Y TODO LO NECESARIO PARA LA CORRECTA EJECUCIÓN DE LOS TRABAJOS. | PZA | 18
A.V.26 | SUMINISTRO E INSTALACIÓN LUMINARIO MODELO FLB200 SERIE GAMA L LED LED DE 200w MARCA FORLIGHTING. INCLUYE : MONTAJE, HERRAJES, CONEXIÓN, PRUEBAS DE FUNCIONAMIENTO, MATERIALES, MANO DE OBRA Y TODO LO NECESARIO PARA LA CORRECTA EJECUCIÓN DE LOS TRABAJOS. | PZA | 4
A.V.27 | SUMINISTRO E INSTALACIÓN CONTACTO DOBLE PARA EXTERIOR. INCLUYE : MONTAJE, HERRAJES, CONEXIÓN, PRUEBAS DE FUNCIONAMIENTO, MATERIALES, MANO DE OBRA Y TODO LO NECESARIO PARA LA CORRECTA EJECUCIÓN DE LOS TRABAJOS. | PZA | 6
A.V.28 | SUMINISTRO E INSTALACIÓN DE FUENTE DE PODER DE 400 W PARA TIRA LED .INCLUYE : MONTAJE, HERRAJES, CONEXIÓN, PRUEBAS DE FUNCIONAMIENTO, MATERIALES, MANO DE OBRA Y TODO LO NECESARIO PARA LA CORRECTA EJECUCIÓN DE LOS TRABAJOS. | PZA | 7
A.V.29 | POSTE RECTO CIRCUALR FABRICADO CON LAMINA CAL. 11 DE 5m DE ALTURA GALVANIZADO POR INMERSION EN CALIENTE, CON REFUERZO ANULAR Y PLACA BASE DE 27x27 CM. DE1/2"1" DE ESPESOR Y DISTANCIA INTERCENTROS DE BARRENOS DE 27 CM, INCLUYE UNA PERCHA DE PLACA 3/16" ESPESOR PARA RECIBIR BRAZO Y VENTANA PARA CABLEADO INTERIOR THHW CALIBRE No 10 AWG 90°C (TRES HILOS) LUMINARIA LED., INCLUYE: VENTANA DE CONEXION CON TAPADERA , REFUERZO ANULAR, PLACA BASE DE 35x35cm. BRAZO CURVO TUBULAR DE 0.50 M. DE LONGITUD DE 2" Ø. CON SOPORTE CURVO LAMINAR, GALVANIZADO POR INMERSION EN CALIENTE, DE DISEÑO ESPECIAL CON CONTRAPERCHA HECHA A BASE DE PLACA DE 1/4" Y SOPORTE EN "C" . PARA RECIBIR LUMINARIO. CABLEADO CALIBRE 10 AWG EN ALUMINIO PARA INTERCONEXIÓN DE LUMINARIA 2 LÍNEAS PARA FASES MÁS 1 LÍNEA PARA PUESTA A TIERRA CON TERMINALES PONCHALES TIPO OJILLO, TERMINALES CAPUCHA, CINTA AISLANTE SUPER 33 MARCA 3M, CAJA DE CONEXIÓN, ACCESORIOS ADECUADOS, FIJACIÓN, NIVELACIÓN, MANIOBRA DE TRASLADO E INSTALACIÓN, ANDAMIOS, MATERIAL, MANO DE OBRA Y TODO LO NECESARIO PARA LA CORRECTA EJECUCIÓN DE LOS TRABAJOS. | PZA | 24
A.V.30 | POSTE RECTO CIRCUALR FABRICADO CON LAMINA CAL. 11 DE 9m DE ALTURA GALVANIZADO POR INMERSION EN CALIENTE, CON REFUERZO ANULAR Y PLACA BASE DE 27x27 CM. DE1/2"1" DE ESPESOR Y DISTANCIA INTERCENTROS DE BARRENOS DE 27 CM, INCLUYE UNA PERCHA DE PLACA 3/16" ESPESOR PARA RECIBIR BRAZO Y VENTANA PARA CABLEADO INTERIOR THHW CALIBRE No 10 AWG 90°C (TRES HILOS) LUMINARIA LED., INCLUYE: VENTANA DE CONEXION CON TAPADERA , REFUERZO ANULAR, PLACA BASE DE 35x35cm. BRAZO CURVO TUBULAR DE 0.50 M. DE LONGITUD DE 2" Ø. CON SOPORTE CURVO LAMINAR, GALVANIZADO POR INMERSION EN CALIENTE, DE DISEÑO ESPECIAL CON CONTRAPERCHA HECHA A BASE DE PLACA DE 1/4" Y SOPORTE EN "C" . PARA RECIBIR LUMINARIO. CABLEADO CALIBRE 10 AWG EN ALUMINIO PARA INTERCONEXIÓN DE LUMINARIA 2 LÍNEAS PARA FASES MÁS 1 LÍNEA PARA PUESTA A TIERRA CON TERMINALES PONCHALES TIPO OJILLO, TERMINALES CAPUCHA, CINTA AISLANTE SUPER 33 MARCA 3M, CAJA DE CONEXIÓN, ACCESORIOS ADECUADOS, FIJACIÓN, NIVELACIÓN, MANIOBRA DE TRASLADO E INSTALACIÓN, ANDAMIOS, MATERIAL, MANO DE OBRA Y TODO LO NECESARIO PARA LA CORRECTA EJECUCIÓN DE LOS TRABAJOS. | PZA | 15
A.V.31 | CONSTRUCCIÓN E INSTALACIÓN DE BASE PIRAMIDAL PARA POSTE DE ALUMBRADO CIMENTACIÓN TRAPEZOIDAL DE CONCRETO DE 40x40 EN CORONA Y 80x80 EN BASE, CON ALTURA DE 120 Cm., F´c=200 Kg/Cm2 ARMADA CON VARILLA N° 3 Y 4 SEGÚN SE INDICA EN PLANOS, ANCLAS DE 3/4" GALVANIZADAS, TUBO CONDUIT PARED GRUESA DE 3/4" DE REGISTRO A PARTE SUPERIOR DE PEDESTAL ( VER DETALLE EN PLANO DE INSTALACIONES ), INCLUYE CARGO DIRECTO POR EL COSTO DE MANO DE OBRA Y MATERIALES REQUERIDOS, FLETE A OBRA, ACARREO, COPLE, TRAZO, CORTE, CIMBRA, COLOCACIÓN, GUÍA DE ALAMBRE GALVANIZADO CALIBRE 14, FIJACIÓN, LIMPIEZA Y RETIRO DE SOBRANTES FUERA DE OBRA, EQUIPO DE SEGURIDAD, INSTALACIONES ESPECÍFICAS, DEPRECIACIÓN Y DEMÁS CARGOS DERIVADOS DEL USO DE EQUIPO Y HERRAMIENTA, EN CUALQUIER NIVEL. NOTA: LA BASE DEL POSTE DEBERA SER PRECOLADA FUERA DEL SITIO DE LA OBRA. | PZA | 39
SUB TOTAL : ALUMBRADO PUBLICO
A.VI.- RED DE RIEGO
A.VI.1 | TRAZO GENERAL PARA LA RED DE RIEGO EN GENERAL DEL PROYECTO DURANTE TODO EL PROCESO DE CONSTRUCCIÓN DE LA OBRA, INCLUYE: EQUIPO TOPOGRÁFICO, PLANOS ACTUALIZADOS, MANO DE OBRA, MATERIALES, HERRAMIENTA Y TODO LO NECESAIRO PARA LA CORRECTA ENECUCIÓN DE LOS TRABAJOS. (P.U.O.T.) | ML | 1222
A.VI.2 | EXCAVACIÓN POR MEDIOS MECÁNICOS EN CUALQUIER TIPO DE TERRENO A CUALQUIER PROFUNDIDAD EN PRESENCIA DE AGUA O EN SECO DE 0.00 A 0.50 M DE PROFUNDIDAD. CON EXTRACCIÓN A BORDE DE ZANJA, MEDIDO EN BANCO. INCLUYE: EQUIPO DE BOMBEO PARA ACHIQUE DE MANTOS FREÁTICOS, OBRAS DE PROTECCIÓN DE TALUDES DE ZANJA, TRASPALEO, MATERIALES, SEÑALAMIENTO DE PRECAUCIÓN, LA MANO DE OBRA PARA EL APOYO EN LAS OPERACIONES MECÁNICAS, AFINE DE TALUDES Y FONDO DE ZANJA, LIMPIEZA, LA MAQUINARIA, LA HERRAMIENTA Y EL EQUIPO NECESARIOS PARA LA CORRECTA EJECUCIÓN DE LOS TRABAJOS. NORMA DE COSTRUCCIÓN G.D.F. 3.01.01.006 | M3 | 97.76
A.VI.3 | SUMINISTRO E INSTALACIÓN DE LÍNEA PARA RIEGO DE JARDINERÍA, A BASE DE TUBERÍA PVC ANGER 1/2”, INCLUYE:COPLES, PEGAMENTO, CONEXIÓN A LA RED EXISTENTE (ADAPTACIONES), RELLENO CON MATERIAL PRODUCTO DE EXCAVACIÓN, MATERIALES DE CONSUMO MENOR, MANO DE OBRA, HERRAMIENTA, EQUIPO, PRUEBAS, Y TODO LO NECESARIO PARA LA CORRECTA EJECUCIÓN DE LOS TRABAJOS. | ML | 1100
A.VI.4 | SUMINISTRO E INSTALACIÓN DE LÍNEA PARA RIEGO DE JARDINERÍA, A BASE DE TUBERÍA PVC ANGER 1 1/2”, INCLUYE: COPLES, PEGAMENTO, CONEXIÓN A LA RED EXISTENTE (ADAPTACIONES), RELLENO CON MATERIAL PRODUCTO DE EXCAVACIÓN, MATERIALES DE CONSUMO MENOR, MANO DE OBRA, HERRAMIENTA, EQUIPO, PRUEBAS, Y TODO LO NECESARIO PARA LA CORRECTA EJECUCIÓN DE LOS TRABAJOS. | ML | 122
A.VI.5 | SUMINISTRO E INSTALACIÓN DE LÍNEA PARA RIEGO DE JARDINERÍA, A BASE DE TUBERÍA PVC ANGER 1 ”, INCLUYE: COPLES, PEGAMENTO, CONEXIÓN A LA RED EXISTENTE (ADAPTACIONES), RELLENO CON MATERIAL PRODUCTO DE EXCAVACIÓN, MATERIALES DE CONSUMO MENOR, MANO DE OBRA, HERRAMIENTA, EQUIPO, PRUEBAS, Y TODO LO NECESARIO PARA LA CORRECTA EJECUCIÓN DE LOS TRABAJOS. | ML | 152
A.VI.6 | SUMINISTRO Y COLOCACIÓN DE GOTERO AUTOCOMPENSABLE PARA RIEGO DE JARDINERÍA, CONECTOR DE PUNTA/AZUL, MODELO XB-05PC, MARCA REAMER. INCLUYE: ELEMENTOS DE FIJACIÓN, CONEXIONES A LA RED DE PROYECTO, CONSUMIBLES, MANO DE OBRA, EQUIPO, HERRAMIENTA Y TODO LO NECESARIO PARA LA CORRECTA EJECUCIÓN DE LOS TRABAJOS. | PZA | 300
A.VI.7 | SUMINISTRO Y COLOCACIÓN DE GOTERO AUTOCOMPENSABLE PARA RIEGO EN PALMERA, CONECTOR DE PUNTA/NEGRO, MODELO XB-10PC MARCA READER. INCLUYE: ELEMENTOS DE FIJACIÓN, CONEXIONES A LA RED DE PROYECTO, CONSUMIBLES, MANO DE OBRA, EQUIPO, HERRAMIENTA Y TODO LO NECESARIO PARA LA CORRECTA EJECUCIÓN DE LOS TRABAJOS. | PZA | 112
A.VI.8 | SUMINISTRO Y COLOCACIÓN DE VALVULA ESFERA PP-R, INCLUYE: ELEMENTOS DE FIJACIÓN, CONEXIONES A LA RED DE PROYECTO, CONSUMIBLES, MANO DE OBRA, EQUIPO, HERRAMIENTA.Y TODO LO NECESARIO PARA LA CORRECTA EJECUCIÓN DE LOS TRABAJOS. | PZA | 17
A.VI.9 | SUMINISTRO Y COLOCACION DE REGISTRO HIDRAULICO DE 40X54X31 CM DE PROFUNDIDAD, DE CONCRETO POLIMERICO FC=800 KG/CM2 INCLUYE: DEMOLICION Y RETIRO DEL REGISTRO EXISTENTE, TAPA Y CONTRAMARCO DE CONCRETO POLIMERICO REFORZADO CON FIBRA DE VIDRIO, EL CUERPO DEL REGISTRO SERA DE FIBRA DE VIDRIO CON ESPESOR DE 1/8" ENTINTADO AL COLOR DEL PISO SEGUN MUESTRA AUTORIZADA CON GRABADO EN TAPA CON LEYENDA QUE INDIQUE SUPERVISION, FILTRO DE 10 CM DE ESPESOR DE GRAVA TMA 3/4", CONSUMIBLES, EQUIPO, HERRAMIENTA, MANO DE OBRA Y TODO LO NECESARIO PARA LA CORRECTA EJECUCIÓN DE LOS TRABAJOS, COLOCADO SOBRE PLANTILLA DE MORTERO DE CEMENTO-ARENA 1:3 DE 6 CM. DE ESPEROR, PREVIO EL NIVELADO Y COMPACTACION DEL TERRENO NATURAL. | PZA | 17
CISTERNAS 5000 LTS
A.VI.10 | SUMINISTRO Y FABRICACIÓN DE ADEME PARA CISTERNA DE 3.00x 3.00 SECCION Y 2M ALTURA ( MEDIDAS INTERIORES ) A BASE DE FIRME DE CONCRETO F'c= 200 Kg/cm², 10cm. ESPESOR ARMADO CON VAR 3/8" @ 20 CM AMBOS SENTIDOS, ADEME A BASE DE MURO DE BLOCK 15x20x40cm. PEGADO CON MORTERO CEM-ARE- PROP 1:4,CON ESCALERILLA INTERMEDIA, CASTILLOS DE 15x15cm. SECCION ARMADO CON ARMEX 15-15, CADENA DE CERRAMIENTO DE 15x20cm.SECCION ARMADA CON ARMEX 15-20. LOSA DE 10cm ESPESOR ARAMADA CON ACERO DE REFUERZO CON VAR. 3/8" @ 18cm. AMBOS SENTIDOS , REGISTRO CON TAPA DE ACERO DE 60x60cm. A BASE DE HERRERIACON MARCO DE ANGULO Y CONTRAMARCO SELLADO TIPO 45°. INCLUYE: TRAZO, EXCAVACION, SUMINISTROS, CONCRETO 200Kg/cm². EN TODOS LOS ELEMENTOS ESTRUCTURALES, SUMINITROS, PREPARACIONES PARA INSTALACION HIDRAULICA, ACARREOS, RELLENO CON MATERIAL PRODUCTO DE LA EXCAVACION, TIERRA CEMENTO, TAPA DE CONCRETO FC 200 KG/CM2 10 CM DE ESPESOR ARMADA CON VAR #3/8 (3) @ 20CM AMBOS SENTIDOS, FORJADO DE REGISTRO 80X80CM CON MARCO DE ANGULO Y CONTRAMARCO ASA. | LOTE | 1
A.VI.11 | SUMINISTRO Y COLOCACION DE CISTERNA DE 5000 LTS MARCA ROTOPLAS INCLUYE: EXCAVACIÓN EN PRESENCIA DE AGUA, CONFINAMIENTO, RELLENO, COMPACTACIÓN, ACCESORIOS DE SISTEMA , INSTALACIÓN HIDRAULICA, TRASLADO, ACARREO, CONEXIONES, MATERIALES, MANO DE OBRA, EQUIPO, HERRAMIENTA, CONSUMIBLES Y TODO LO NECESARIO PARA LA CORRECTA EJECUCIÓN DE LOS TRABAJOS | PZA | 1
SUB TOTAL : RED DE RIEGO
A.VII.- JARDINERIA
A.VII.1 | SUMINISTRO Y PLANTACIÓN DE PALMERAS PHOENIX CANARIENSIS DE 3 MTS DE ALTURA, DE TRONCO LIMPIO CORTE DIAMANTE, INCLUYE: SUMINISTRO DE MATERIALES, RIEGO CONSTANTE DURANTE TODA LA OBRA, ENRAISADORES, TIERRA VEGETAL, CONSUMIBLES, EQUIPO, GRUA DE APOYO, HERRAMIENTA, MANO DE OBRA Y TODO LO NECESARIO PARA LA CORRECTA EJECUCIÓN DE LOS TRABAJOS. | PZA | 5
A.VII.2 | SUMINISTRO Y PLANTACIÓN DE PALMERAS DATILERAS DE 5 MTS DE ALTURA, DE TRONCO LIMPIO CORTE DIAMANTE, INCLUYE: SUMINISTRO DE MATERIALES, RIEGO CONSTANTE DURANTE TODA LA OBRA, ENRAISADORES, TIERRA VEGETAL, CONSUMIBLES, EQUIPO, GRUA DE APOYO, HERRAMIENTA, MANO DE OBRA Y TODO LO NECESARIO PARA LA CORRECTA EJECUCIÓN DE LOS TRABAJOS. | PZA | 15
A.VII.3 | SUMINISTRO E INSTALACIÓN DE OLIVO NEGRO , DE 2.50 MTS DE ALTURA PROMEDIO CON 1.00 MTRS DE DIAMETRO DE COPA INCLUYE: SUMINISTRO DE MATERIALES, RIEGO CONSTANTE DURANTE TODA LA OBRA, ENRAISADORES, TIERRA VEGETAL, FERTILIZANTES, CONSUMIBLES, EQUIPO, HERRAMIENTA, MANO DE OBRA Y TODO LO NECESARIO PARA LA CORRECTA EJECUCIÓN DE LOS TRABAJOS. P.U.O.T. | PZA | 21
A.VII.4 | SUMINISTRO E INSTALACIÓN DE CACALOÚCHITL , DE 2.00 MTS DE ALTURA PROMEDIO CON 1.00 MTRS DE DIAMETRO DE COPA INCLUYE: SUMINISTRO DE MATERIALES, RIEGO CONSTANTE DURANTE TODA LA OBRA, ENRAISADORES, TIERRA VEGETAL, FERTILIZANTES, CONSUMIBLES, EQUIPO, HERRAMIENTA, MANO DE OBRA Y TODO LO NECESARIO PARA LA CORRECTA EJECUCIÓN DE LOS TRABAJOS. P.U.O.T. | PZA | 20
A.VII.5 | SUMINISTRO E INSTALACIÓN DE AGAVE AZUL , DE 40 CMS DE ALTURA, INCLUYE: SUMINISTRO DE MATERIALES, RIEGO CONSTANTE DURANTE TODA LA OBRA, ENRAISADORES, TIERRA VEGETAL, FERTILIZANTES, CONSUMIBLES, EQUIPO, HERRAMIENTA, MANO DE OBRA Y TODO LO NECESARIO PARA LA CORRECTA EJECUCIÓN DE LOS TRABAJOS. P.U.O.T. | PZA | 48
A.VII.6 | SUMINISTRO E INSTALACIÓN DE PENNISETUM , DE 40 CMS DE ALTURA PROMEDIO, INCLUYE: SUMINISTRO DE MATERIALES, RIEGO CONSTANTE DURANTE TODA LA OBRA, ENRAISADORES, TIERRA VEGETAL, FERTILIZANTES, CONSUMIBLES, EQUIPO, HERRAMIENTA, MANO DE OBRA Y TODO LO NECESARIO PARA LA CORRECTA EJECUCIÓN DE LOS TRABAJOS. P.U.O.T. | PZA | 56
A.VII.7 | SUMINISTRO E INSTALACIÓN DE DURANTA GOLDEN , DE 40 CMS DE ALTURA PROMEDIO, INCLUYE: SUMINISTRO DE MATERIALES, RIEGO CONSTANTE DURANTE TODA LA OBRA, ENRAISADORES, TIERRA VEGETAL, FERTILIZANTES, CONSUMIBLES, EQUIPO, HERRAMIENTA, MANO DE OBRA Y TODO LO NECESARIO PARA LA CORRECTA EJECUCIÓN DE LOS TRABAJOS. P.U.O.T. | PZA | 43
A.VII.8 | SUMINISTRO E INSTALACIÓN DE CROTO, DE 40 CMS DE ALTURA PROMEDIO, INCLUYE: SUMINISTRO DE MATERIALES, RIEGO CONSTANTE DURANTE TODA LA OBRA, ENRAISADORES, TIERRA VEGETAL, FERTILIZANTES, CONSUMIBLES, EQUIPO, HERRAMIENTA, MANO DE OBRA Y TODO LO NECESARIO PARA LA CORRECTA EJECUCIÓN DE LOS TRABAJOS. P.U.O.T. | PZA | 35
A.VII.9 | SUMINISTRO E INSTALACIÓN DE POTENTILLA NEUMANNIANA GOLDEN, DE 30 CMS DE ALTURA PROMEDIO, INCLUYE: SUMINISTRO DE MATERIALES, RIEGO CONSTANTE DURANTE TODA LA OBRA, ENRAISADORES, TIERRA VEGETAL, FERTILIZANTES, CONSUMIBLES, EQUIPO, HERRAMIENTA, MANO DE OBRA Y TODO LO NECESARIO PARA LA CORRECTA EJECUCIÓN DE LOS TRABAJOS. P.U.O.T. | PZA | 100
A.VII.10 | SUMINISTRO E INSTALACIÓN DE ROSA DEL DESIERTO , DE 60 CMS DE ALTURA PROMEDIO, INCLUYE: SUMINISTRO DE MATERIALES, RIEGO CONSTANTE DURANTE TODA LA OBRA, ENRAISADORES, TIERRA VEGETAL, FERTILIZANTES, CONSUMIBLES, EQUIPO, HERRAMIENTA, MANO DE OBRA Y TODO LO NECESARIO PARA LA CORRECTA EJECUCIÓN DE LOS TRABAJOS. P.U.O.T. | PZA | 38
A.VII.11 | SUMINISTRO E INSTALACIÓN DE ROSA DE CHINA , DE 60 CMS DE ALTURA PROMEDIO, INCLUYE: SUMINISTRO DE MATERIALES, RIEGO CONSTANTE DURANTE TODA LA OBRA, ENRAISADORES, TIERRA VEGETAL, FERTILIZANTES, CONSUMIBLES, EQUIPO, HERRAMIENTA, MANO DE OBRA Y TODO LO NECESARIO PARA LA CORRECTA EJECUCIÓN DE LOS TRABAJOS. P.U.O.T. | PZA | 100
A.VII.12 | SUMINISTRO E INSTALACIÓN DE LIRIO PERSA , DE 40 CMS DE ALTURA PROMEDIO, INCLUYE: SUMINISTRO DE MATERIALES, RIEGO CONSTANTE DURANTE TODA LA OBRA, ENRAISADORES, TIERRA VEGETAL, FERTILIZANTES, CONSUMIBLES, EQUIPO, HERRAMIENTA, MANO DE OBRA Y TODO LO NECESARIO PARA LA CORRECTA EJECUCIÓN DE LOS TRABAJOS. P.U.O.T. | PZA | 63
A.VII.13 | SUMINISTRO E INSTALACIÓN DE ENRREDADERA CISSUS, INCLUYE: SUMINISTRO DE MATERIALES, RIEGO CONSTANTE DURANTE TODA LA OBRA, ENRAISADORES, TIERRA VEGETAL, FERTILIZANTES, CONSUMIBLES, EQUIPO, HERRAMIENTA, MANO DE OBRA Y TODO LO NECESARIO PARA LA CORRECTA EJECUCIÓN DE LOS TRABAJOS. P.U.O.T. | PZA | 96
A.VII.14 | SUMINISTRO E INSTALACIÓN DE UVA DE MAR, INCLUYE: SUMINISTRO DE MATERIALES, RIEGO CONSTANTE DURANTE TODA LA OBRA, ENRAISADORES, TIERRA VEGETAL, FERTILIZANTES, CONSUMIBLES, EQUIPO, HERRAMIENTA, MANO DE OBRA Y TODO LO NECESARIO PARA LA CORRECTA EJECUCIÓN DE LOS TRABAJOS. P.U.O.T. | PZA | 1790
A.VII.15 | SUMINISTRO Y TENDIDO GRAVILLA ROJA CON UN ESPESOR DE DE 10 CMS. INCLUYE: MANO DE OBRA, ACARREOS, HERRAMIENTA, EQUIPO Y PERMISOS DEL BANCO. | M3 | 45
A.VII.16 | SUMINISTRO Y TENDIDO GRAVILLA BLANCA CON UN ESPESOR DE DE 10 CMS. INCLUYE: MANO DE OBRA, ACARREOS, HERRAMIENTA, EQUIPO Y PERMISOS DEL BANCO. | M3 | 57.5
A.VII.17 | SUMINISTRO Y TENDIDO GRAVILLA DE PIEDRA VOLCANICA CON UN ESPESOR DE DE 10 CMS. INCLUYE: MANO DE OBRA, ACARREOS, HERRAMIENTA, EQUIPO Y PERMISOS DEL BANCO. | M3 | 35
A.VII.18 | SUMINISTRO E INSTALACIÓN DE TIERRA VEGETAL UNA CAPA DE 20 CMS. INCLUYE: SUMINISTRO DE MATERIALES, CONSUMIBLES, EQUIPO, HERRAMIENTA, MANO DE OBRA Y TODO LO NECESARIO PARA LA CORRECTA EJECUCIÓN DE LOS TRABAJOS. P.U.O.T. | M3 | 50
A.VII.19 | SUMINISTRO E INSTALACIÓN DE SET DE 3 PIEDRAS DE 0.50, 1.00 Y 1.20 MTRS DE DIAMETRO APROXIMADAMENTE. INCLUYE: SUMINISTRO DE MATERIALES, CONSUMIBLES, EQUIPO, HERRAMIENTA, MANO DE OBRA Y TODO LO NECESARIO PARA LA CORRECTA EJECUCIÓN DE LOS TRABAJOS. P.U.O.T. | PZA | 11
A.VII.20 | SUMINISTRO E INSTALACIÓN PLASTICO SEPARADOR COLOR NEGRO INCLUYE: SUMINISTRO DE MATERIALES, CONSUMIBLES, EQUIPO, HERRAMIENTA, MANO DE OBRA Y TODO LO NECESARIO PARA LA CORRECTA EJECUCIÓN DE LOS TRABAJOS. P.U.O.T. | ML | 582
A.VII.21 | SUMINISTRO E INSTALACIÓN PASTO SINTETICO. INCLUYE: SUMINISTRO DE MATERIALES, CONSUMIBLES, EQUIPO, HERRAMIENTA, MANO DE OBRA Y TODO LO NECESARIO PARA LA CORRECTA EJECUCIÓN DE LOS TRABAJOS. P.U.O.T. | M2 | 130
A.VII.22 | SUMINISTRO Y ACOMODO DE ARENA DE PLAYA CON CRIBADO CON MALLA MOSQUITERA #14, EN ÁREA RECREATIVA, INCLUYE: MANO DE OBRA, ACARREOS, HERRAMIENTA, EQUIPO Y PERMISOS DEL BANCO. | M3 | 178
SUB TOTAL : JARDINERIA
A.VIII.- TEMPLETE
A.VIII.1 | FABRICACIÓN DE PLATAFORMA CON ESCALON A BASE DE CONCRETO ARMADO COLOR APARENTE Y ACABADO PULIDO DE 10 CM. DE ESPESOR ARMADO CON MALLA 6.6-10.10 CON PERALTES DE 20 CMS DE ALTURA CON CADENA DE AMARRE DE 20X20CMS ARMADA CON VARILLA 4 DEL #3 Y ESTRIBOS DEL #2 @ 20 CM DE CONCRETO DE UN F'C= 200 kg/cm² CON APLICACIÓN DE DOS MANOS DE PINTURA ANTICORROSIVA PARA EL ACERO DE REFUERZO, INCLUYE: CIMBRA, DECIMBRADO VIBRADO, NIEVELADO, TRAZO, AFINE, MATERIALES, RECIBRIMIENTO MÍNIMO DE 3 CM., CURADO CON MEMBRANA MATERIALES, MANO DE OBRA, VIGILANCIA Y CUIDADO DE CONCRETO POR 24 HORAS DESPUÉS DEL COLADO, HERRAMIENTA Y TODO LO NECESARIO PARA LA CORRECTA EJECUCIÓN DE LOS TRANAJOS. (P.U.O.T.) NOTA: EL LICITANTE DEBERA DE CONSIDERAR LAS PRUEBAS DE LABORATORIO RESPECTIVAS EFECTUADAS POR UN LABORATORIO EXTERNO AL MISMO Y PRESENTARSE AL MOMENTO DE REALIZAR EL TRAMITE PARA EL PAGO DE ESTIMACIONES. | M2 | 25
A.VIII.2 | FABRICACIÓN DE PLATAFORMA CON ESCALON A BASE DE CONCRETO ARMADO CON COLOR INTEGRAL TURQUEZA Y ACABADO PULIDO DE 10 CM. DE ESPESOR ARMADO CON MALLA 6.6-10.10 CON PERALTES DE 20 CMS DE ALTURA CON CADENA DE AMARRE DE 20X20CMS ARMADA CON VARILLA 4 DEL #3 Y ESTRIBOS DEL #2 @ 20 CM DE CONCRETO DE UN F'C= 200 kg/cm² CON APLICACIÓN DE DOS MANOS DE PINTURA ANTICORROSIVA PARA EL ACERO DE REFUERZO, INCLUYE: CIMBRA, DECIMBRADO VIBRADO, NIEVELADO, TRAZO, AFINE, MATERIALES, RECIBRIMIENTO MÍNIMO DE 3 CM., CURADO CON MEMBRANA MATERIALES, MANO DE OBRA, VIGILANCIA Y CUIDADO DE CONCRETO POR 24 HORAS DESPUÉS DEL COLADO, HERRAMIENTA Y TODO LO NECESARIO PARA LA CORRECTA EJECUCIÓN DE LOS TRANAJOS. (P.U.O.T.) NOTA: EL LICITANTE DEBERA DE CONSIDERAR LAS PRUEBAS DE LABORATORIO RESPECTIVAS EFECTUADAS POR UN LABORATORIO EXTERNO AL MISMO Y PRESENTARSE AL MOMENTO DE REALIZAR EL TRAMITE PARA EL PAGO DE ESTIMACIONES. | M2 | 95
A.VIII.3 | FABRICACIÓN Y FORJADO DE MURETE PERIMETRAL EN EXPLANADA DE 15 CM DE ANCHO A BASE DE BLOCK DE 15x20x40 CM. A UNA ALTURA DE 40 CM , ARMADO CASTILLOS AHOGADOS CON VARILLA DEL #3 @ 100 CM. CELDA RELLENA CON MORTERO CEMENTO ARENA PROP: 1:4,CADENA DE DESPLANTE DE 15 X 20 CM ARMADO CON VARILLA #3 Y ESTRIBOS DEL #2 @ 20 CM, PLANTILLA DE 5 CM DE ESPESOR CONCRETO F'C=100 KG/CM2.INCLUYE: RELLENO DE MATERIALCONCRETO POBRE, IMPERMEABILIZANTE EN CARAS INTERIORES, TRAZO DE LOS TRABAJOS, EXCAVACIÓN, CIMBRA, DESCIMBRADO, HABILITADO DE ARMADO, APLICACIÓN DE DOS MANOS DE PINTURA ANTICORROSIVA AMERCOAT EN EL ACERO DE REFUERZO, T.M.A 1/2", AFINE, MANO DE OBRA, HERRAMIENTA, TRAZO, NIVELACIÓN, EXCAVACIÓN, RELLENO, COMPACTACIÓN AL 90% PROCTOR, MATERIALES, EQUIPO Y HERRAMIENTA. (P.U.O.T.) | ML | 30
A.VIII.4 | FABRICACIÓN DE RAMPA PEATONAL DE CONCRETO 10 CM. DE ESPESOR CON UNA RESISTENCIA DE F'C=250 KG/CM2, REFORZADA CON MALLA ELECTROSOLDADA 6,6 / 10,10, ACABADO FINAL ESCOBILLADO FINO , INCLUYE: SIMBOLO DE DISCAPACITADOS BAJO RELIEVE SEGÚN DISEÑO,DENTELLÓN DE 15 X 20 CM CON VAR. 3/8" Y ESTRIBOS # 2 @ 20 CM, TRAZO DE LOS TRABAJOS, T.M.A 1/2", VIBRADO, EQUIPO TOPOGRÁFICO SEGÚN DISEÑO, CORTE DE LOSAS CON DISCO DE DIAMANTE AL 1/3 DEL ESPESOR DE LA LOSA, APLICACIÓN DE ESPUMA DE POLIETILENO DE CELDA CERRADA CLOSED CELL BACKER ROD, COMO RESPALDO PARA SELLADORES ELASTOMÉRICOS, SELLADOR ACRÍLICO BASE SOLVENTE A DOS MANOS, RELLENO, CONFINAMIENTO CON MATERIAL PRODUCTO DE LA EXCAVACIÓN, COMPACTACIÓN AL 90% PROCTOR, AFINE, CIMBRADO, COLADO, VIBRADO, DESCIMBRADO, CURADO DURANTE LOS PRIMEROS 7 DÍAS DESPUÉS DEL COLADO, TENDIDO REGLEADO, EQUIPO, HERRAMIENTA, CONSUMIBLES, MANO DE OBRA, VIGILANCIA Y CUIDADO DE CONCRETO POR 24 HORAS DESPUÉS DEL COLADO Y TODO LO NECESARIO PARA LA CORRECTA EJECUCIÓN DE LOS TRABAJOS. (P.U.O.T.) NOTA: EL LICITANTE DEBERA DE CONSIDERAR LAS PRUEBAS DE LABORATORIO RESPECTIVAS EFECTUADAS POR UN LABORATORIO EXTERNO AL MISMO Y PRESENTARSE AL MOMENTO DE REALIZAR EL TRAMITE PARA EL PAGO DE ESTIMACIONES. | M2 | 8
A.VIII.5 | CONSTRUCCION DE MURO DE BLOCK DE 15 X 20 X 40 CMS, CONCRETO F´C= 40 KG/CM2, JUNTEADO CON MORTERO CEMENTO ARENA EN PROPP. 1:4, A UNA ALTURA MAXIMA DE 5.00 MT. INCLUYE: MANO DE OBRA, ANDAMIOS, HERRAMIENTA Y EQUIPO, Y TODO LO NECESARIO PARA LA CORRECTA EJECUCIÓN DE LOS TRABAJOS. (P.U.O.T). | M2 | 64
A.VIII.6 | APLANADO DE MURO CON MORTERO CEMENTO-ARENA PROPORCIÓN 1:4, ACABADO REPELLADO A REGLA Y NIVEL, TERMINADO FLOTEADO FINO, INCLUYE: ANDAMIOS MATERIAL, HERRAMIENTA , EQUIP Y MANO DE OBRA. | M2 | 128
A.VIII.7 | CONSTRUCCIÓN DE ZAPATA CORRIDA DE 80x15 CM. DE PERALTE, ARMADA CON VARILLAS DEL # 3 @ 20 CMS EN AMBOS SENTIDO CON CONCRETO F'C= 250KG/CM2, CON CONTRATRABE EMBEBIDA EN ZAPATA DE 15x30cm, 4 VARILLA DEL #4 EST. #2 @20cm. F'C= 250KG/CM2, INCLUYE: 1 HILADA DE BLOCK DE 15X20X40 CMS CON CELDA RELLENA DE CONCRETO F'C= 100KG/CM2, IMPERMEABILIZANTE INTEGRAL TIPO FESTERGRAL A RAZON DE 2KG/SACO DE 50Kg. , HABILITADO DE ARMADO CON APLICACIÓN DE DOS MANOS DE PINTURA ANTICORROSIVA ALKIDALICA EN EL ACERO DE REFUERZO, T.M.A 3/4", GANCHOS, TRASLAPES, AMARRES, DESPERDICIOS,EXCAVACION, RELLENO Y CONFINAMIENTO CON MATERIAL PRODUCTO DE LA EXCAVACIÓN EN PRESENCIA DE AGUA SALADA, COMPACTADO, MANO DE OBRA, CIMBRADO, COLADO, VIBRADO, DESCIMBRADO, HERRAMIENTA Y EQUIPO, LIMPIEZA Y RETIRO FUERA DE LA OBRA DEL MATERIAL NO RECUPERABLE. (P.U.O.T) | ML | 19
A.VIII.8 | CASTILLOS (K-1) DE 15x15cm. SECCION CON 4 VAR. # 3 EST. # 2 A CADA 20 CMS, CONCRETO F'c=200 Kg/cm², INCLUYE: APLICACIÓN DE DOS MANOS DE ANTICORROSIVO AMERCOAT EN EL ACERO, CIMBRADO, DESCIMBRADO, COLADO, VIBRADO, CURADO, MATERIALES, EQUIPO, HERRAMIENTA, MANO DE OBRA, LIMPIEZA Y TODO LO NECESARIO PARA LA CORRECTA EJECUCIÓN DE LOS TRABAJOS. | ML | 50
A.VIII.9 | CONSTRUCCION DE CADENA DE DESPLANTE Y REMATE , SECCION DE 15X20 CMS, ARMADA CON 4VAR. # 4 EST. #2 @ 20cm. CONCRETO F´C=200 KG/CM2. INCLUYE: CIMBRA, DESCIMBRADO, HABILITADO DE ARMADO CON APLICACIÓN DE DOS MANOS DE PINTURA ANTICORROSIVA ALKIDALICA EN EL ACERO DE REFUERZO, GANCHOS, TRASLAPES, AMARRES, DESPERDICIOS, MANO DE OBRA, HERRAMIENTA Y EQUIPO, LIMPIEZA Y RETIRO FUERA DE LA OBRA DEL MATERIAL NO RECUPERABLE. (P.U.O.T) | ML | 40
A.VIII.10 | APLICACIÓN DE UNA MANO DE PINTURA DE FONDEO Y DOS MANOS DE PINTURA COLOR SEGÚN AUTORICE SUPERVISIÓN INCLUYE: MATERIAL, , MANO DE OBRA, FLETE, ACARREO DENTRO Y FUERA DE OBRA, ANDAMIOS, EQUIPO Y TODO LO NECESARIO PARA A CORRECTA EJECUCIÓN DE LOS TRABAJOS (P.U.O.T.). | M2 | 74
A.VIII.11 | APLICACIÓN DE RECUBRIMIENTO A BASE DE FACHALETA de 15x60 CMS MODELO ZENIT NERO QUERTXITE MARCA CASTEL , PEGADA CON MORTERO CEMENTO-ARENA PROP. 1:4. INCLUYE: MATERIAL, , MANO DE OBRA, FLETE, ACARREO DENTRO Y FUERA DE OBRA, ANDAMIOS, CIMBRA, MAQUINARIA, EQUIPO Y TODO LO NECESARIO PARA A CORRECTA EJECUCIÓN DE LOS TRABAJOS (P.U.O.T.). | M2 | 74
A.VIII.12 | TRAZO Y NIVELACIÓN DE TECHUMBRE CON EQUIPO TOPOGRÁFICO DURANTE TODOS LOS TRABAJOS, INCLUYE: COLOCACION DE REFERENCIAS DE NIVEL Y DE TRAZO, MATERIALES,EQUIPO, MANO DE OBRA Y TODO LO NECESARIO PARA LA CORRECTA EJECUCION DE LOS TRABAJOS. | M2 | 25
A.VIII.13 | SUMINISTRO Y COLOCACIÓN DE PLASTICO NEGRO DE POLIURETANO DE CALIBRE 500, PARA PROTECCIÓN DE ACERO Y CONCRETOS , INCLUYE: CORTES Y TRASLAPES, MATERIAL, MANO DE OBRA, EQUIPO, HERRAMIENTA MENOR, LIMPIEZA Y TODO LO NECESARIO PARA LA CORRECTA EJECUCION DE LOS TRABAJOS. | M2 | 21
A.VIII.14 | EXCAVACIÓN CON EQUIPO O MANUAL EN MATERIAL TIPO II, PROFUNDIDAD DE EXCAVACIÓN DE 0.65 M INCLUYE: AFINE Y COMPACTACION DEL FONDO, ACOPIO DEL MATERIAL, ACARREOS FUERA DE LA OBRA, DONDE LA SUPERVISION LO INDIQUE, MATERIALES DE CONSUMO MENOR, EQUIPO, HERRAMIENTA, MANO DE OBRA, Y TODO LO NECESARIO PARA LA EJECUCIÓN DE LOS TRABAJOS. | M3 | 4.5
A.VIII.15 | SUMINISTRO Y COLOCACION DE PLANTILLA DE CONCRETO F`C= 100 KG/CM2, ESPESOR DE 5 CMS, INCLUYE: MATERIAL, MANO DE OBRA, EQUIPO, HERRAMIENTA MENOR, LIMPIEZA Y TODO LO NECESARIO PARA LA CORRECTA EJECUCION DE LOS TRABAJOS. | M2 | 0.5
A.VIII.16 | ZAPATA AISLADA ZA-01 DE 1.20MX1.20M X20 CM DE ESPESOR f'c= 250 KG/CM2, ARMADA CON VARILLA #4 @20 CM AMBOS SENTIDOS, INCLUYE: PEDESTAL DE SECCIÓN, 50X40X 80 CM ALTURA, ARMADO CON 6 VARILLA DEL # 4, EST #15 @ 20 CM. CONCRETO F'c=250Kg/cm², PLACA DE 500 X 400 X 15.9 MM (5/8"), 6 ANCLAS DE 3/4". ADITIVO FESTEGRAL EN PROPOCION DE 2 KG POR CADA 50 KG DE CEMENTO, GROUT NIVELADOR 1", APLICACIÓN DE DOS MANOS DE ANTICORROSIVO AMERCOAT EN EL ACERO, TRAZO, CORTE, DESPERDICIO, CIMBRADO, COLADO, VIBRADO, DESCIMBRADOMANO DE OBRA, MATERIALES, MANO DE OBRA, EQUIPO, HERRAMIENTAS Y TODO LO NECESARIO PARA SU CORRECTA EJECUCION.EQUIPO, HERRAMIENTA. | PZA | 3
A.VIII.17 | RELLENO CON MATERIAL DE EXCAVACIONES, EN CAPAS DE 20 CMS PARA ALCANZAR LOS NIVELES DE PISO TERMINADO, MARCADOS EN PROYECTO, COMPACTADA AL 95% COMPACTADO CON EQUIPO O PIZON DE MANO EN AREAS REDUCIDAS, INCLUYE:. AFINE DEL AREA, MANO DE OBRA, HERRAMIENTA, LIMPIEZA Y TODO LO NECESARIO PARA LA CORRECTA EJECUCION DE LOS TRABAJOS. | M3 | 3.5
A.VIII.18 | SUMINISTRO Y COLOCACIÓN DE PLACA 3/16" (38.3 KG/M2), PARA TAPAR VIGA DE IPR. INCLUYE: SOLDADURA UNA MANO DE PRIMARIO ALQUIDÁLICO ANTICORROSIVO, DOS MANOS DE PINTURA ESMALTE, MATERIALES, MANO DE OBRA, HERRAMIENTA, EQUIPO, MANIOBRAS, MONTAJE, FIJACIÓN, SOLDADURA, DESPERDICIOS Y TODO LO NECESARIO PARA SU CORRECTA EJECUCIÓN. | KG | 306.4
A.VIII.19 | SUMINISTRO Y COLOCACIÓN DE CARTABONES DE 15.9 MM (5/8") 124.49 KG/M2 SECCIÓN DE 75X150MM, PARA UNION DE VIGAS IPR CON PLACA BASE. INCLUYE: SOLDADURA 70-18 1/8", UNA MANO DE PRIMARIO ALQUIDÁLICO ANTICORROSIVO, DOS MANOS DE PINTURA ESMALTE, MATERIALES, MANO DE OBRA, HERRAMIENTA, EQUIPO, MANIOBRAS, MONTAJE, FIJACIÓN, SOLDADURA, DESPERDICIOS Y TODO LO NECESARIO PARA SU CORRECTA EJECUCIÓN | KG | 1
A.VIII.20 | SUMINISTRO Y COLOCACION DE PERFIL ESTRUCTURAL VIGA IPR 8"X4" ( 22.3KG/ML) SOLDADO EN PARTE INFERIOR Y SUPERIOR. INCLUYE: SOLDADURA 70-18 1/8", SUJECION FIJACION , GRUA, DESPERDICIOS, CORTES, HABILITADO, ARMADO, SOLDADURA INDICADA EN PLANOS, MATERIAL , MANO DE OBRA Y EQUIPO ESPECIALIZADOS. | KG | 470
A.VIII.21 | SUMINISTRO Y COLOCACION DE PERFIL ESTRUCTURAL VIGA IPR 12"X 6 -1/2" ( 38.7KG/ML) SOLDADO EN PARTE INFERIOR Y SUPERIOR. INCLUYE: SOLDADURA 70-18 1/8", SUJECION FIJACION , GRUA, DESPERDICIOS, CORTES, HABILITADO, ARMADO, SOLDADURA INDICADA EN PLANOS, MATERIAL , MANO DE OBRA Y EQUIPO ESPECIALIZADOS. | KG | 430
A.VIII.22 | SUMINISTRO Y COLOCACION DE POLIN PTR 2X1 CAL.14 ( 2.09 Kg/mI) INCLUYE:HABILITADO, ARMADO, SOLDADURA INDICADA EN PLANOS, MANIOBRAS, ACARREOS DENTRO Y FUERA DE LA OBRA, MATERIAL , MANO DE OBRA Y EQUIPO ESPECIALIZADOS. | KG | 29.26
A.VIII.23 | SUMINISTRO Y COLOCACION DE FAJILLAS DE MADERA DE PINO DE PRIMERA CALIDAD DE 2" X 1/2" CON 02 CM DE SEPARACIÓN. TINTA APROBADA POR SUPERVISIÓN, TRATADA PARA AMBIENTES MARINOS, TERMINADA CON SELLADOR A DOS MANOS. INCLUYE: ANGULOS PARA COLOCACIÓN, SUJECIÓN, FIJACIÓN, TORNILLERÍA, HABILITADO, ARMADO, SOLDADURA INDICADA EN PLANOS, MANIOBRAS, ACARREOS DENTRO Y FUERA DE LA OBRA, MATERIAL , MANO DE OBRA Y EQUIPO ESPECIALIZADOS. | M2 | 25
A.VIII.24 | APLICACIÓN DE PINTURA ESMALTE COLOR DEFINIDO POR LA SUPERVISION A DOS MANOS, A UNA ALTURA DE MAX. DE 2.50 M, PREVIA APLICACION DE PRIMER ANTICORROSIVO Y DOS MANOS EN TODOS EL ACERO.NCLUYE: PREPARACIÓN DE LA SUPERFICIE, APLICACION DE SELLADOR VINILICO, MATERIALES, MANO DE OBRA, HERRAMIENTAS, ANDAMIOS Y LIMPIEZA. | M2 | 19.05
SUB TOTAL DE TEMPLETE
A.IX.- MOBILIARIO URBANO
A.IX.1 | BANCA DE 3 PLAZAS CON RESPALDO DE 1.80 M X 0.57 M.DE ALTURA. MODELO: 2BAN-R24B. MARCA PLAYCLUB FABRICADA EN ESTRUCTURA DE PTR, CON ACABADO EN PINTURA ELECTROSTÁTICA. INCLUYE: HERRAJES, ELEMENTOS DE SUJECCION, ELEMENTOS DE CONEXION, MATERIALES CONSUMIBLES, MANO DE OBRA, EQUIPO, HERRAMIENTA, LIMPIEZA Y TODO LO NECESARIO PARA LA CORRECTA EJECUCION DE LOS TRABAJOS. | PIEZA | 21
A.IX.2 | CESTO PARA BASURA BOTM-10, MARCA PLAYCLUB, FABRICADA EN LÁMINA Y BASE METÁLICA CON ACABADO EN PINTURA ELECTROSTÁTICA Y CONTENEDOR CON CUBIERTA DE MADERA PARA EXTERIOR. ALTURA DE 0.90M Y ANCHO DE 0.40 M. INCLUYE: CESTO INTERIOR DE BASURA DE PLÁSTICO, TORNILLERÍA, HERRAJES, ELEMENTOS DE SUJECCION, ELEMENTOS DE CONEXION, MATERIALES CONSUMIBLES, MANO DE OBRA, EQUIPO, HERRAMIENTA, LIMPIEZA Y TODO LO NECESARIO PARA LA CORRECTA EJECUCION DE LOS TRABAJOS. | PIEZA | 17
A.IX.3 | APARCABICICLETAS DE PERFIL TUBULAR PTR 2" X 2" CAL.12 BLANCO. ACABADO EN PINTURA ELECTROSTÁTICA CON PREVIO TRATAMIENTO DE FOSFATO DE ZINC. INCLUYE: ELEVACION HERRAJES, ELEMENTOS DE SUJECCION, ELEMENTOS DE CONEXION, MATERIALES CONSUMIBLES, MANO DE OBRA, EQUIPO, HERRAMIENTA, LIMPIEZA Y TODO LO NECESARIO PARA LA CORRECTA EJECUCION DE LOS TRABAJOS. | PIEZA | 2
A.IX.4 | MESA DE PICNIC DE HERRERÍA, CON ACABADO EN PINTURA ELECTROSTÁTICA, ASIENTOS Y MESA CON CUBIERTA DE MADERA O PLASTIMADERA PARA EXTERIOR. DIMENSIONES DE 1.85 M X 2.16 M Y ALTURA DE 0.75M. INCLUYE: TORNILLERÍA, HERRAJES, ELEMENTOS DE SUJECCION, ELEMENTOS DE CONEXION, MATERIALES CONSUMIBLES, MANO DE OBRA, EQUIPO, HERRAMIENTA, LIMPIEZA Y TODO LO NECESARIO PARA LA CORRECTA EJECUCION DE LOS TRABAJOS. | PIEZA | 3
TECHUMBRE
A.IX.5 | TRAZO Y NIVELACIÓN DE TECHUMBRE CON EQUIPO TOPOGRÁFICO DURANTE TODOS LOS TRABAJOS, INCLUYE: COLOCACION DE REFERENCIAS DE NIVEL Y DE TRAZO, MATERIALES,EQUIPO, MANO DE OBRA Y TODO LO NECESARIO PARA LA CORRECTA EJECUCION DE LOS TRABAJOS. | M2 | 102
A.IX.6 | SUMINISTRO Y COLOCACIÓN DE PLASTICO NEGRO DE POLIURETANO DE CALIBRE 500, PARA PROTECCIÓN DE ACERO Y CONCRETOS , INCLUYE: CORTES Y TRASLAPES, MATERIAL, MANO DE OBRA, EQUIPO, HERRAMIENTA MENOR, LIMPIEZA Y TODO LO NECESARIO PARA LA CORRECTA EJECUCION DE LOS TRABAJOS. | M2 | 12
A.IX.7 | EXCAVACIÓN CON EQUIPO O MANUAL EN MATERIAL TIPO II, PROFUNDIDAD DE EXCAVACIÓN DE 0.65 M INCLUYE: AFINE Y COMPACTACION DEL FONDO, ACOPIO DEL MATERIAL, ACARREOS FUERA DE LA OBRA, DONDE LA SUPERVISION LO INDIQUE, MATERIALES DE CONSUMO MENOR, EQUIPO, HERRAMIENTA, MANO DE OBRA, Y TODO LO NECESARIO PARA LA EJECUCIÓN DE LOS TRABAJOS. | M3 | 3.6
A.IX.8 | SUMINISTRO Y COLOCACION DE PLANTILLA DE CONCRETO F`C= 100 KG/CM2, ESPESOR DE 5 CMS, INCLUYE: MATERIAL, MANO DE OBRA, EQUIPO, HERRAMIENTA MENOR, LIMPIEZA Y TODO LO NECESARIO PARA LA CORRECTA EJECUCION DE LOS TRABAJOS. | M2 | 152
A.IX.9 | ZAPATA AISLADA ZA-01 DE 100X100X20 CM DE ESPESOR f'c= 250 KG/CM2, ARMADA CON VARILLA #4 @20 CM AMBOS SENTIDOS. INCLUYE: PEDESTAL DE SECCIÓN, 50X50X90 CM ALTURA, ARMADO CON 6 VARILLA DEL # 3, EST #2 @ 20 CM. CONCRETO F'c=250Kg/cm², PLACA DE 300 X 400 X 15.9MM (5/8"), 4 ANCLAS COLD ROLLED DE 5/8", 4 CARTABONES CAR-01. ADITIVO FESTEGRAL EN PROPOCION DE 21 KG POR CADA 50 KG DE CEMENTO, GROUT NIVELADOR 1", APLICACIÓN DE DOS MANOS DE ANTICORROSIVO AMERCOAT EN EL ACERO, TRAZO, CORTE, DESPERDICIO, CIMBRADO, COLADO, VIBRADO, DESCIMBRADOMANO DE OBRA, MATERIALES, MANO DE OBRA, EQUIPO, HERRAMIENTAS Y TODO LO NECESARIO PARA SU CORRECTA EJECUCION.EQUIPO, HERRAMIENTA | PZA | 16
A.IX.10 | ZAPATA AISLADA ZA-02 DE 100X100X20 CM DE ESPESOR f'c= 250 KG/CM2, ARMADA CON VARILLA #4 @20 CM AMBOS SENTIDOS. INCLUYE: PEDESTAL DE SECCIÓN, 40X40X40 CM ALTURA, ARMADO CON 6 VARILLA DEL # 4, EST #3 @ 20 CM. CONCRETO F'c=250Kg/cm², PLACA DE 400 X 400 X 19.1 MM (3/4"), 4 ANCLAS COLD ROLLED DE 5/8", 4 CARTABONES CAR-01. ADITIVO FESTEGRAL EN PROPOCION DE 2 KG POR CADA 50 KG DE CEMENTO, GROUT NIVELADOR 1", APLICACIÓN DE DOS MANOS DE ANTICORROSIVO AMERCOAT EN EL ACERO, TRAZO, CORTE, DESPERDICIO, CIMBRADO, COLADO, VIBRADO, DESCIMBRADOMANO DE OBRA, MATERIALES, MANO DE OBRA, EQUIPO, HERRAMIENTAS Y TODO LO NECESARIO PARA SU CORRECTA EJECUCION.EQUIPO, HERRAMIENTA | PZA | 4
A.IX.11 | RELLENO CON MATERIAL DE EXCAVACIONES, EN CAPAS DE 20 CMS PARA ALCANZAR LOS NIVELES DE PISO TERMINADO, MARCADOS EN PROYECTO, COMPACTADA AL 95% COMPACTADO CON EQUIPO O PIZON DE MANO EN AREAS REDUCIDAS, INCLUYE:. AFINE DEL AREA, MANO DE OBRA, HERRAMIENTA, LIMPIEZA Y TODO LO NECESARIO PARA LA CORRECTA EJECUCION DE LOS TRABAJOS. | M3 | 1
A.IX.12 | SUMINISTRO Y COLOCACIÓN DE ÁNGULOS DE 1 1/2" X 1 1/2" X 3/16" (2.68 KG/M), PARA UNION DE VIGAS IPR, POLÍNES Y PTR. INCLUYE: UNA MANO DE PRIMARIO ALQUIDÁLICO ANTICORROSIVO, DOS MANOS DE PINTURA ESMALTE, MATERIALES, MANO DE OBRA, HERRAMIENTA, EQUIPO, MANIOBRAS, MONTAJE, FIJACIÓN, SOLDADURA, DESPERDICIOS Y TODO LO NECESARIO PARA SU CORRECTA EJECUCIÓN | KG | 85
A.IX.13 | SUMINISTRO Y COLOCACION DE PERFIL ESTRUCTURAL VIGA IPR 10"X4" ( 22.3KG/ML) SOLDADO EN PARTE INFERIOR Y SUPERIOR. INCLUYE: SOLDADURA, SUJECION FIJACION , GRUA, DESPERDICIOS, CORTES, HABILITADO, ARMADO, SOLDADURA INDICADA EN PLANOS, MATERIAL , MANO DE OBRA Y EQUIPO ESPECIALIZADOS. | KG | 1965
A.IX.14 | SUMINISTRO Y COLOCACION DE PERFIL R-302 CAL. 14. 3" X 2" X 0.075" (3.67 KG/M). INCLUYE: HABILITADO, ARMADO, SOLDADURA INDICADA EN PLANOS, MANIOBRAS, ACARREOS DENTRO Y FUERA DE LA OBRA, MATERIAL , MANO DE OBRA Y EQUIPO ESPECIALIZADOS. | KG | 35
A.IX.15 | SUMINISTRO Y COLOCACION DE POLIN PTR 2"X1/2" CAL.16 (0.84 Kg/ml) INCLUYE: HABILITADO, ARMADO, SOLDADURA INDICADA EN PLANOS, MANIOBRAS, ACARREOS DENTRO Y FUERA DE LA OBRA, MATERIAL , MANO DE OBRA Y EQUIPO ESPECIALIZADOS. | KG | 115
A.IX.16 | SUMINISTRO Y COLOCACION DE POLÍN MONTEN EN C 12" X 3 1/2" CAL.12 ( 10.83 Kg/ml) DETALLAR UNIÓN ENTRE POLINES EN PATÍN INFERIOR CON PASTA AUTOMOTRIZ. INCLUYE: HABILITADO, ARMADO, SOLDADURA INDICADA EN PLANOS, MANIOBRAS, ACARREOS DENTRO Y FUERA DE LA OBRA, MATERIAL , MANO DE OBRA Y EQUIPO ESPECIALIZADOS. | KG | 605
A.IX.17 | SUMINISTRO Y COLOCACION DE 2MT 12" CAL.12 (10.8 Kg/ml) INCLUYE: HABILITADO, ARMADO, SOLDADURA INDICADA EN PLANOS, MANIOBRAS, ACARREOS DENTRO Y FUERA DE LA OBRA, MATERIAL , MANO DE OBRA Y EQUIPO ESPECIALIZADOS. | KG | 303
A.IX.18 | SUMINISTRO Y COLOCACION DE FAJILLAS DE MADERA DE PINO DE PRIMERA CALIDAD DE 2" X 1/2" CON 02 CM DE SEPARACIÓN. TINTA APROBADA POR SUPERVISIÓN, TRATADA PARA AMBIENTES MARINOS, TERMINADA CON SELLADOR A DOS MANOS. INCLUYE: ANGULOS PARA COLOCACIÓN, SUJECIÓN, FIJACIÓN, TORNILLERÍA, HABILITADO, ARMADO, SOLDADURA INDICADA EN PLANOS, MANIOBRAS, ACARREOS DENTRO Y FUERA DE LA OBRA, MATERIAL , MANO DE OBRA Y EQUIPO ESPECIALIZADOS. | M2 | 138
A.IX.19 | APLICACIÓN DE PINTURA ESMALTE COLOR DEFINIDO POR LA SUPERVISION A DOS MANOS, A UNA ALTURA DE MAX. DE 2.50 M, PREVIA APLICACION DE PRIMER ANTICORROSIVO Y DOS MANOS EN TODOS EL ACERO.NCLUYE: PREPARACIÓN DE LA SUPERFICIE, APLICACION DE SELLADOR VINILICO, MATERIALES, MANO DE OBRA, HERRAMIENTAS, ANDAMIOS Y LIMPIEZA. | M2 | 206
A.IX.20 | SUMINISTRO Y FABRICACIÓN DE CUBIERTA DE TECHUMBRE A BASE DE FAJILLAS DE MADERA DE PINO DE PRIMERA CALIDAD DE 2" X 1/2", Y SEPARACIÓN ENTRE SI DE 5 CMS, TINTA COLOR NOGAL , TRATADA PARA AMBIENTES MARINOS , TERMINADA CON SELLADOR DOS MANOS , INCLUYE: SUJECION , FIJACION , TORNILLERIA, MATERIALES DE CONSUMO MENOR, MANO DE OBRA, EQUIPO, ANDAMIOS, HERRAMIENTA, LIMPIEZA Y TODO LO NECESARIO PARA LA CORRECTA EJECUCION DE LOS TRABAJOS. | M2 | 113
A.IX.21 | SUMINISTRO Y COLOCACION DE PERFIL ESTRUCTURAL VIGA IPR 10"X5 3/4" (38.70 KG/ML) SOLDADO EN PARTE INFERIOR Y SUPERIOR. INCLUYE: SOLDADURA, SUJECION FIJACION , GRUA, DESPERDICIOS, CORTES, HABILITADO, ARMADO, SOLDADURA INDICADA EN PLANOS, MATERIAL , MANO DE OBRA Y EQUIPO ESPECIALIZADOS. | KG | 540
A.IX.22 | SUMINISTRO Y COLOCACIÓN DE PLACA PL-1 DE 0.75 x 0.58 x 0.48 M CON ESPESOR DE 12.7 MM (1/2") 99.59 KG/M2, PARA UNION DE VIGAS IPR, POLÍNES Y PTR. INCLUYE: UNA MANO DE PRIMARIO ALQUIDÁLICO ANTICORROSIVO, DOS MANOS DE PINTURA ESMALTE, MATERIALES, MANO DE OBRA, HERRAMIENTA, EQUIPO, MANIOBRAS, MONTAJE, FIJACIÓN, SOLDADURA, DESPERDICIOS Y TODO LO NECESARIO PARA SU CORRECTA EJECUCIÓN | PIEZA | 1
A.IX.23 | SUMINISTRO Y COLOCACIÓN DE PLACA PL-2 DE 0.21 x 0.19 x 0.40 x 0.28 x 0.28 M CON ESPESOR 12.7 MM (1/2") 99.59 KG/M2, PARA UNION DE VIGAS IPR, POLÍNES Y PTR. INCLUYE: UNA MANO DE PRIMARIO ALQUIDÁLICO ANTICORROSIVO, DOS MANOS DE PINTURA ESMALTE, MATERIALES, MANO DE OBRA, HERRAMIENTA, EQUIPO, MANIOBRAS, MONTAJE, FIJACIÓN, SOLDADURA, DESPERDICIOS Y TODO LO NECESARIO PARA SU CORRECTA EJECUCIÓN | PIEZA | 1
A.IX.24 | SUMINISTRO Y COLOCACIÓN DE PLACA PL-3 DE 0.36 x 0.35 x 0.29 x 0.34 M CON ESPESOR 12.7 MM (1/2") 99.59 KG/M2, PARA UNION DE VIGAS IPR, POLÍNES Y PTR. INCLUYE: UNA MANO DE PRIMARIO ALQUIDÁLICO ANTICORROSIVO, DOS MANOS DE PINTURA ESMALTE, MATERIALES, MANO DE OBRA, HERRAMIENTA, EQUIPO, MANIOBRAS, MONTAJE, FIJACIÓN, SOLDADURA, DESPERDICIOS Y TODO LO NECESARIO PARA SU CORRECTA EJECUCIÓN | PIEZA | 1
A.IX.25 | SUMINISTRO Y COLOCACIÓN DE PLACA PL-4 DE 0.37 x 0.30 x 0.30 x 0.31 CON ESPESOR 12.7 MM (1/2") 99.59 KG/M2, PARA UNION DE VIGAS IPR, POLÍNES Y PTR. INCLUYE: UNA MANO DE PRIMARIO ALQUIDÁLICO ANTICORROSIVO, DOS MANOS DE PINTURA ESMALTE, MATERIALES, MANO DE OBRA, HERRAMIENTA, EQUIPO, MANIOBRAS, MONTAJE, FIJACIÓN, SOLDADURA, DESPERDICIOS Y TODO LO NECESARIO PARA SU CORRECTA EJECUCIÓN | PIEZA | 1
SUB TOTAL DE MOBILIARIO URBANO
A.X.- EQUIPAMIENTO URBANO
JUEGOS INFANTILES
A.X.1 | SUMINISTRO E INSTALACIÓN DE ISLA DE JUEGOS MODELO 9GD6 ,MARCA PLAYCLUB DE 4.95 X 5.34 X 3.67 MTS DE ALTURA,FABRICADA A BASE DE METAL CON 3 PLATAFORMAS RECTANGULARES A 4" Y 5" DE ALTURA, ESTRUCTURA TUBULAR Y 1 BARANDAL CON ACABADO EN PINTURA ELECTROSTÁTICA INTEGRADA POR TUBOS CÉDULA 30 DE 4” Y 1” CON PREVIO TRATAMIENTO DE ZINC Y ARMADOS CON SOLDADURA Y PROCESO MIG. COMPONENTES DE PLÁSTICO FABRICADOS EN POLIETILENO DE ALTA DENSIDAD CON PROTECCIÓN UV, 1 RESBALADILLA EN ESPIRAL A 5´DE ALTURA, 2 RESBALADILLAS CURVAS A 4´DE ALTURA, 1 ESCALADOR A 4´DE ALTURA, 2 TAMBORES, 2 PANELES DIDÁCTICOS CON REJILLAS, 2 SALIDAS DE RESBALADILLA Y 1 TECHO DE 4 PUNTOS .INCLUYE: 14 DADOS DE CONCRETO DE 50X50X50 CM,TORNILLERÍA NECESARIA,ELEMENTOS DE SUJECION,ANCLAJE,MATERIAL, HERRAMIENTA, EQUIPO, MANO DE OBRA Y TODO LO NECESARIO PARA LA CORRECTA EJECUCIÓN DE LOS TRABAJOS.TORNILLERIA,ELEMENTOS DE SUJECION,ANCLAJE,MATERIAL, HERRAMIENTA, EQUIPO, MANO DE OBRA Y TODO LO NECESARIO PARA LA CORRECTA EJECUCIÓN DE LOS TRABAJOS. | PZA | 1
A.X.2 | SUMINISTRO E INSTALACIÓN DE COLUMPIO DE 3 LUGARES COLUMPIO 3 LUGARES (3.50 X 1.35 X 2.80 MTS) MODELO 3CLM3, MARCA PLAYCLUB.,A BASE DE ESTRUCTURA DE METAL.INCLUYE: INCLUYE: 4 DADOS DE CONCRETO DE 50X50X50 CM,TORNILLERÍA NECESARIA,ELEMENTOS DE SUJECION,ANCLAJE,MATERIAL, HERRAMIENTA, EQUIPO, MANO DE OBRA Y TODO LO NECESARIO PARA LA CORRECTA EJECUCIÓN DE LOS TRABAJOS.ABRAZADERAS Y TORNILLERÍA NECESARIA,ELEMENTOS DE SUJECION,ANCLAJE,MATERIAL, HERRAMIENTA, EQUIPO, MANO DE OBRA Y TODO LO NECESARIO PARA LA CORRECTA EJECUCIÓN DE LOS TRABAJOS. | PZA | 1
A.X.3 | SUMINISTRO E INSTALACIÓN DE SUBE Y BAJA 4 LUGARES (3.07 X 1.36 X 1.00 MTS) MODELO SYB-C02 MARCA PLAYCLUB ,A BASE DE ESTRUCTURA DE METAL.INCLUYE: ABRAZADERAS Y TORNILLERÍA NECESARIA,ELEMENTOS DE SUJECION,ANCLAJE,MATERIAL, HERRAMIENTA, EQUIPO, MANO DE OBRA Y TODO LO NECESARIO PARA LA CORRECTA EJECUCIÓN DE LOS TRABAJOS. INCLUYE: 2 DADOS DE CONCRETO DE 50X50X50 CM,TORNILLERÍA NECESARIA,ELEMENTOS DE SUJECION,ANCLAJE,MATERIAL, HERRAMIENTA, EQUIPO, MANO DE OBRA Y TODO LO NECESARIO PARA LA CORRECTA EJECUCIÓN DE LOS TRABAJOS. | PZA | 1
A.X.4 | SUMINISTRO E INSTALACIÓN DE COLUMPIO 1 LUGAR, (2.82 X 1.42 X 2.50 MTS) MODELO 1CDIS1 MARCA PLAYCLUB.INCLUYE: 4 DADOS DE CONCRETO DE 50X50X50 CM,TORNILLERÍA NECESARIA,ELEMENTOS DE SUJECION,ANCLAJE,MATERIAL, HERRAMIENTA, EQUIPO, MANO DE OBRA Y TODO LO NECESARIO PARA LA CORRECTA EJECUCIÓN DE LOS TRABAJOS.ABRAZADERAS Y TORNILLERÍA NECESARIA,ELEMENTOS DE SUJECION,ANCLAJE,MATERIAL, HERRAMIENTA, EQUIPO, MANO DE OBRA Y TODO LO NECESARIO PARA LA CORRECTA EJECUCIÓN DE LOS TRABAJOS. | PZA | 1
A.X.5 | SUMINISTRO E INSTALACIÓN SUBE Y BAJA METALICO DE 2 LUGARES (3.00 X 1.16 X 1.27MTS), MODELO SYBMTDIS, MARCA PLAYCLUB.INCLUYE: DADO DE 50 X 150X30CM ABRAZADERAS Y TORNILLERÍA NECESARIA,ELEMENTOS DE SUJECION,ANCLAJE,MATERIAL, HERRAMIENTA, EQUIPO, MANO DE OBRA Y TODO LO NECESARIO PARA LA CORRECTA EJECUCIÓN DE LOS TRABAJOS. | PZA | 1
AREA DE NIÑOS PEQUEÑOS ( 2 A 6 AÑOS)
A.X.6 | SUMINISTRO E INSTALACIÓN DE ISLA DE JUEGOS MODELO 14PQ2, MARCA PLAYCLUB DE 3.21X3.19X3.67 MTS DE ALTURA,FABRICADAJUEGO DE METAL CON 2 PLATAFORMAS CUADRADAS A 2´ Y 4´ DE ALTURA, ESTRUCTURA TUBULAR Y TREPADOR EN ESPIRAL A 4´DE ALTURA CON ACABADO EN PINTURA ELECTROSTÁTICA INTEGRADA POR TUBOS CÉDULA 30 DE 4” Y 1” CON PREVIO TRATAMIENTO DE ZINC Y ARMADOS CON SOLDADURA Y PROCESO MIG. COMPONENTES DE PLÁSTICO FABRICADOS EN POLIETILENO DE ALTA DENSIDAD CON PROTECCIÓN UV, 1 RESBALADILLA A 2´ DE ALTURA, 1 ESCALADOR A 4´DE ALTURA Y 1 TECHO DE 4 PUNTOS, 2 PLACAS DE POLIETILENO DIDÁCTICAS, 1 ESCALADOR FABRICADO EN PLACA POLIETILENO CON PIEDRAS. INCLUYE: 6 DADOS DE CONCRETO DE 50X50X50 CM,TORNILLERÍA NECESARIA,ELEMENTOS DE SUJECION,ANCLAJE,MATERIAL, HERRAMIENTA, EQUIPO, MANO DE OBRA Y TODO LO NECESARIO PARA LA CORRECTA EJECUCIÓN DE LOS TRABAJOS. | PZA | 1
A.X.7 | SUMINISTRO E INSTALACIÓN DE MONTABLE (0.82X.0.40X 0.87 MTS) MODELO 4MON550, MARCA PLAYCLUB.INCLUYE PLACA BASE, 1 RESORTE DE 5/8” Y 0.20 MTS DE DIÁMETRO Y 0.40 MTS DE ALTURA CON ACABADO EN PINTURA ELECTROSTÁTICA CON PRE-TRATAMIENTO DE FOSFATO DE ZINC, 1 ASIENTO, 2 AGARRADERAS, 2 POSA PIES Y PIEZA EN FORMA DE MOTO DE POLIETILENO DE 12 MM CON PROTECCIÓN A RAYOS UV. INCLUYE: 1 DADO DE CONCRETO DE 50X50X50 CM,TORNILLERÍA NECESARIA,ELEMENTOS DE SUJECION,ANCLAJE,MATERIAL, HERRAMIENTA, EQUIPO, MANO DE OBRA Y TODO LO NECESARIO PARA LA CORRECTA EJECUCIÓN DE LOS TRABAJOS. | PZA | 1
A.X.8 | SUMINISTRO E INSTALACIÓN DE MONTABLE (0.60X.0.45X 0.70 MTS) MODELO 4MON800, MARCA PLAYCLUB. INCLUYE PLACA BASE, 1 SUJETADOR TUBULAR, 1 RESORTE DE 5/8” Y 0.20 MTS DE DIÁMETRO Y 0.40 MTS DE ALTURA CON ACABADO EN PINTURA ELECTROSTÁTICA CON PRE-TRATAMIENTO DE FOSFATO DE ZINC, 1 ASIENTO, 1 PIEZA EN FORMA DE TORTUGA DE POLIETILENO DE 12 MM CON PROTECCIÓN A RAYOS UV. INCLUYE: 1 DADO DE CONCRETO DE 50X50X50 CM,TORNILLERÍA NECESARIA,ELEMENTOS DE SUJECION,ANCLAJE,MATERIAL, HERRAMIENTA, EQUIPO, MANO DE OBRA Y TODO LO NECESARIO PARA LA CORRECTA EJECUCIÓN DE LOS TRABAJOS. | PZA | 1
A.X.9 | SUMINISTRO E INSTALACIÓN DE MONTABLE (1.20X0.45X0.70 MTS) MODELO 4MON900, MARCA PLAYCLUB. INCLUYE PLACA BASE, 1 RESORTE DE 5/8” Y 0.20 MTS DE DIÁMETRO Y 0.40 MTS DE ALTURA CON ACABADO EN PINTURA ELECTROSTÁTICA CON PRE-TRATAMIENTO DE FOSFATO DE ZINC, 2 ASIENTOS, 4 AGARRADERAS, 4 POSA PIES Y 2 PIEZAS EN FORMA DE CABALLOS DE POLIETILENO DE 12 MM CON PROTECCIÓN A RAYOS UV. INCLUYE: 1 DADO DE CONCRETO DE 50X50X50 CM,TORNILLERÍA NECESARIA,ELEMENTOS DE SUJECION,ANCLAJE,MATERIAL, HERRAMIENTA, EQUIPO, MANO DE OBRA Y TODO LO NECESARIO PARA LA CORRECTA EJECUCIÓN DE LOS TRABAJOS. | PZA | 1
AREA DE EJERCITADORES
A.X.10 | SUMINISTRO E INSTALACIÓN DE EJERCITADOR (BRAZO Y ESPALDA) 2 USUARIOS DE 2.20X0.86X2.25 MTS, MODELO E24PEB, MARCA PLAYCLUB.INCLUYE: DADO DE CONCRETO DE 100X50X30CM, TORNILLERÍA NECESARIA,ELEMENTOS DE SUJECION,ANCLAJE,MATERIAL, HERRAMIENTA, EQUIPO, MANO DE OBRA Y TODO LO NECESARIO PARA LA CORRECTA EJECUCIÓN DE LOS TRABAJOS. | PZA | 1
A.X.11 | SUMINISTRO E INSTALACIÓN DE EJERCITADOR (BICICLETA), 1 USUARIO DE 1.20 X 0.60 X 1.20 MTS,MODELO E30BIC-TUB, MARCA PLAYCLUB.INCLUYE: 2 DADOS DE CONCRETO DE 50X50X50 CM, TORNILLERÍA NECESARIA,ELEMENTOS DE SUJECION,ANCLAJE,MATERIAL, HERRAMIENTA, EQUIPO, MANO DE OBRA Y TODO LO NECESARIO PARA LA CORRECTA EJECUCIÓN DE LOS TRABAJOS. | PZA | 1
A.X.12 | SUMINISTRO E INSTALACIÓN DE EJERCITADOR (TWISTER TRIPLE), 3 USUARIOS DE 1.50 X 1.50 X 1.25 MTS,MODELO E20TWI-TUB, MARCA PLAYCLUB.INCLUYE: 4 DADOS DE CONCRETO DE 50X50X50 CM, TORNILLERÍA NECESARIA,ELEMENTOS DE SUJECION,ANCLAJE,MATERIAL, HERRAMIENTA, EQUIPO, MANO DE OBRA Y TODO LO NECESARIO PARA LA CORRECTA EJECUCIÓN DE LOS TRABAJOS. | PZA | 1
A.X.13 | SUMINISTRO E INSTALACIÓN DE EJERCITADOR (ABDOMINALES DOBLE), 2 USUARIOS DE 1.60 X 1.60 X 0.70 MTS,MODELO E22AB-TUB, MARCA PLAYCLUB.INCLUYE: DADOS DE CONCRETO DE 50X50X50 CM, TORNILLERÍA NECESARIA,ELEMENTOS DE SUJECION,ANCLAJE,MATERIAL, HERRAMIENTA, EQUIPO, MANO DE OBRA Y TODO LO NECESARIO PARA LA CORRECTA EJECUCIÓN DE LOS TRABAJOS. | PZA | 1
A.X.14 | SUMINISTRO E INSTALACIÓN DE EJERCITADOR (ELIPTICA SENCILLA), 1 USUARIO DE 1.07 X 0.53 X 1.61 MTS,MODELO E12ELI-TUB, MARCA PLAYCLUB.INCLUYE: 5 DADOS DE CONCRETO DE 50X50X50 CM,TORNILLERÍA NECESARIA,ELEMENTOS DE SUJECION,ANCLAJE,MATERIAL, HERRAMIENTA, EQUIPO, MANO DE OBRA Y TODO LO NECESARIO PARA LA CORRECTA EJECUCIÓN DE LOS TRABAJOS. | PZA | 1
A.X.15 | SUMINISTRO E INSTALACIÓN DE EJERCITADOR (REMO), 1 USUARIO DE 1.30X1.00X1.00 MTS,MODELO E23REMO, MARCA PLAYCLUB.INCLUYE: 2 DADOS DE CONCRETO DE 30X60X20 CM,TORNILLERÍA NECESARIA,ELEMENTOS DE SUJECION,ANCLAJE,MATERIAL, HERRAMIENTA, EQUIPO, MANO DE OBRA Y TODO LO NECESARIO PARA LA CORRECTA EJECUCIÓN DE LOS TRABAJOS. | PZA | 1
A.X.16 | SUMINISTRO E INSTALACIÓN DE EJERCITADOR (TONIFICADOR PIERNA), 2 USUARIO DE 1.75X0.45X1.40 MTS,MODELO E27TON-TUB, MARCA PLAYCLUB.INCLUYE: 1 DADO DE CONCRETO DE 50X50X50 CM,TORNILLERÍA NECESARIA,ELEMENTOS DE SUJECION,ANCLAJE,MATERIAL, HERRAMIENTA, EQUIPO, MANO DE OBRA Y TODO LO NECESARIO PARA LA CORRECTA EJECUCIÓN DE LOS TRABAJOS. | PZA | 1
A.X.17 | SUMINISTRO E INSTALACIÓN DE SET DE EJERCITADORES BÁSICOS, FABRICADO EN METAL,COMPUESTO POR BARRA PARA ABDOMINALES,ESCALERA VERTICAL Y PASAMANOS. MODELO: EJ-5B03 (AREA EJERCICIO) MARCA: PLAYCLUB INCLUYE: 7 DADOS DE CONCRETO DE 50X50X50 CM, TORNILLERIA Y ELEMENTOS DE SUJECION O ANCLAJE SEGUN SEA EL CASO, HERRAMIENTAS, MANO DE OBRA, EQUIPO Y TODO LO NECESARIO PARA SU CORRECTA INSTALACIÓN. | PZA | 1
A.X.18 | SUMINISTRO E INSTALACIÓN DE SET DE EJERCITADORES BÁSICOS, FABRICADOS EN METAL, COMPUESTO POR BARRAS PARA FORTALECIMIENTO DE LOS MÚSCULOS SUPERIORES, ABDOMEN, Y DE ESTIRAMIENTO. MODELO: EJ-SB01 (ÁREA EJERCICIO), MARCA: PLAYCLUB INCLUYE: 10 DADOS DE CONCRETO DE 50X50X50 y 1 DADO DE 50CM X 212CM, CMTORNILLERIA Y ELEMENTOS DE SUJECION O ANCLAJE SEGUN SEA EL CASO, HERRAMIENTAS, MANO DE OBRA, EQUIPO Y TODO LO NECESARIO PARA SU CORRECTA INSTALACIÓN. | PZA | 1
SUB TOTAL DE EQUIPAMIENTO URBANO
SUBTOTAL
IVA
TOTAL