## CATALOGO
GOBIERNO DEL ESTADO DE BAJA CALIFORNIA SUR
SECRETARIA DE PLANEACIÓN URBANA, INFRAESTRUCTURA Y MOVILIDAD
DIRECCIÓN DE OBRAS PUBLICAS
CATALOGO DE CONCEPTOS Y CANTIDADES DE OBRA
OBRA: CONSTRUCCIÒN Y REHABILITACION DEL ACTUAL EDIFICIO DE LA "CASA DE DIA DE LORETO LA ALEGRIA DE VIVIR"
UBICACIÓN: CALLE DIONISIA VILLARINO E/ ANTONIO MIJARES Y CLODOMINO COTA, COLONIA ZARAGOZA.
MUNICIPIO: LORETO, B.C.S.
CLAVE | CONCEPTO | UNIDAD | CANTIDAD | PRECIO UNITARIO | IMPORTE
A.- | CASA DE DIA |  |  |  | 0
I.- | PRELIMINARES |  |  |  | 0
01.- | RETIRO SIN RECUPERACIÓN. MEDIDO PREVIAMENTE. INCLUYE: CARGO DIRECTO POR EL COSTO DE LA MANO DE OBRA REQUERIDA, LIMPIEZA DE ÁREA, CARGA Y ACARREO INTERIOR DE ESCOMBRO AL BANCO DE OBRA INDICADO POR EL LA DIRECCION DE OBRAS PUBLICAS , EQUIPO DE SEGURIDAD, INSTALACIONES ESPECÍFICAS, DEPRECIACIÓN Y DEMÁS DERIVADOS DEL USO DE HERRAMIENTA Y EQUIPO EN CUALQUIER NIVEL
| DE MUEBLES SANITARIOS (W.C Y LAVABOS) | PZA | 2
| DE TARJA EXISTENTE | PZA | 1
| DE PUERTAS EXISTENTES | PZA | 7
| DE CANCELERIA DE ALUMINIO | M2 | 27
| DE TECHUMBRE DE MADERA EXISTENTE (CUBIERTA) | M2 | 30
| DE ELEMENTOS VITREOS (LOSETA, AZULEJO) | M2 | 113
| DE ZOCLO | ML | 89
02.- | DEMOLICIÓN DE ELEMENTOS. MEDIDA EN SITIO, EJECUTADA EN FORMA MANUAL USANDO PICO, MARRO, CINCEL Y CUÑAS. INCLUYE: CARGO DIRECTO POR EL COSTO DE LA MANO DE OBRA REQUERIDA, CORTES DE VARILLAS, LIMPIEZA DE ÁREA, CARGA Y ACARREO DEL ESCOMBRO AL BANCO DE DESPERDICIO DE LA OBRA, INDICADO POR EL LA DIRECCION DE OBRAS PUBLICAS, EQUIPO DE SEGURIDAD, INSTALACIONES ESPECIFICAS, DEPRECIACIÓN Y DEMÁS DERIVADOS DEL USO DE HERRAMIENTA Y EQUIPO EN CUALQUIER ALTURA Y CUALQUIER NIVEL
| MUROS DE BLOCK | M2 | 21
| ELEMENTOS DE CONCRETO (FIRMES, RAMPAS) | M2 | 2.1
SUBTOTAL PRELIMINARES
II.- | CIMENTACION
01.- | TRAZO Y NIVELACIÓN, CON EQUIPO TOPOGRÁFICO, INCLUYE: CARGO DIRECTO POR EL COSTO DE LOS MATERIALES Y MANO DE OBRA QUE INTERVENGAN, LOCALIZACIÓN GENERAL, LOCALIZACIÓN DE ENTRE EJES, SEÑALAMIENTOS, ESTACADO, BANCOS DE NIVEL, MOJONERAS, LIMPIEZA Y RETIRO DE SOBRANTES FUERA DE OBRA, AL BANCO DE DESPERDICIO INDICADO POR EL LA DIRECCIÓN DE OBRAS PUBLICAS, EQUIPO DE SEGURIDAD, INSTALACIONES ESPECÍFICAS, DEPRECIACIÓN Y DEMÁS DERIVADOS DEL USO DE HERRAMIENTA Y EQUIPO. A EJES EN DESPLANTE DE EDIFICIOS. | M2 | 152
01-A | EXCAVACION A MANO EN TERRENO TIPO "B" INVESTIGADO EN OBRA POR EL CONTRATISTA, A CUALQUIER PROFUNDIDAD, INCLUYE: AFINE DE TALUDES, SOBREEXCAVACION POR ANGULO DE REPOSO DE MATERIAL, COMPACTACION DE FONDO DE CEPAS | M3 | 75
02.- | ZAPATA CORRIDA (ZC-1) DE DE 0.60 X 0.15 MTS. CONCRETO F'C=250 KG/CM2. ARMADA CON 4 VARILLA DEL # 3 A CADA 25 CMS. Y CONTRA TRABE DE 20 X 30 CMS. ARMADA CON 4 VARILLAS DEL # 3 Y ESTRIBOS DEL # 4 A CADA 25 CMS., INCLUYE : TRAZO, NIVELACION, PLANTILLA F'C=100 KG/CM2, AFINE, IMPERMEABILIZANTE EMULSIKA O SIMILAR BASE AGUA EN DOS CAPAS, HERRAMIENTA Y MANO DE OBRA QUE INTERVENGAN, ELABORACIÓN DEL CONCRETO, FLETE A OBRA, DESPERDICIO, VERTIDO, ACARREO HASTA EL LUGAR DE SU UTILIZACIÓN, HABILITADO DEL ACERO DE REFUERZO, ANCLAJES, COLOCACIÓN, AMARRES, CIMBRADO, DESCIMBRADO, LIMPIEZA Y RETIRO DE SOBRANTES FUERA DE OBRA, EQUIPO DE SEGURIDAD, INSTALACIONES ESPECÍFICAS, DEPRECIACIÓN Y DEMÁS DERIVADOS DEL USO DE HERRAMIENTA Y EQUIPO EN CUALQUIER NIVEL, (VER DETALLE DE ZAPATA.) | ML | 54
03.- | ZAPATA CORRIDA (ZC-2) DE DE 0.80 X 0.15 MTS. CONCRETO F'C=250 KG/CM2. ARMADA CON 4 VARILLA DEL # 4 A CADA 25 CMS. Y CONTRA TRABE DE 20 X 30 CMS. ARMADA CON 4 VARILLAS DEL # 4 Y ESTRIBOS DEL # 3 A CADA 25 CMS., INCLUYE : TRAZO, NIVELACION, PLANTILLA F'C=100 KG/CM2, AFINE, IMPERMEABILIZANTE EMULSIKA O SIMILAR BASE AGUA EN DOS CAPAS, HERRAMIENTA Y MANO DE OBRA QUE INTERVENGAN, ELABORACIÓN DEL CONCRETO, FLETE A OBRA, DESPERDICIO, VERTIDO, ACARREO HASTA EL LUGAR DE SU UTILIZACIÓN, HABILITADO DEL ACERO DE REFUERZO, ANCLAJES, COLOCACIÓN, AMARRES, CIMBRADO, DESCIMBRADO, LIMPIEZA Y RETIRO DE SOBRANTES FUERA DE OBRA, EQUIPO DE SEGURIDAD, INSTALACIONES ESPECÍFICAS, DEPRECIACIÓN Y DEMÁS DERIVADOS DEL USO DE HERRAMIENTA Y EQUIPO EN CUALQUIER NIVEL, (VER DETALLE DE ZAPATA.) | ML | 46
04.- | CONSTRUCCION DE MURO DE ENRASE A BASE A 2 HILADAS A BASE DE BLOCK HUECO DE CONCRETO DE 15x20x40, ASENTADO CON MORTERO CEMENTO ARENA PROP 1:4 Y CELDAS RELLENAS DE CONCRETO F'C= 150KG/CM2, VARILLA DE REFUERZO DE 3/8" @ 3ER CELDA ANCLADA A CIMENTACION, INCLUYE PRECIO DIRECTO DE LOS MATERIALES, MANO DE OBRA, IMPERMEABILIZANTE EMULSIKA O SIMILAR BASE AGUA EN DOS CAPAS, HERRAMIENTA Y EQUIPO. | M2 | 37.2
05.- | ANCLAJE DE CASTILLOS (K) DE 0.15X0.20 MTS. HASTA 1.00 MTS. DE DESARROLLO, ARMADO CON 4 VARILLAS No.3 Y ESTRIBOS No.2 A/C 0.20 MTS. CONCRETO F' C=200 KG/CM2, INCLUYE; CARGO DIRECTO POR EL COSTO DE LOS MATERIALES, HERRAMIENTA Y MANO DE OBRA QUE INTERVENGAN, ELABORACIÓN DEL CONCRETO, FLETE A OBRA, DESPERDICIO, VERTIDO, ACARREO HASTA EL LUGAR DE SU UTILIZACIÓN, VIBRADO Y CURADO, PRUEBAS DE RESISTENCIA DEL CONCRETO, HABILITADO DEL ACERO DE REFUERZO, ANCLAJES, COLOCACIÓN, AMARRES, CIMBRADO, DESCIMBRADO, LIMPIEZA Y RETIRO DE SOBRANTES FUERA DE OBRA, EQUIPO DE SEGURIDAD, INSTALACIONES ESPECÍFICAS, DEPRECIACIÓN Y DEMÁS DERIVADOS DEL USO DE HERRAMIENTA Y EQUIPO EN CUALQUIER NIVEL. | PZA | 41
06.- | ANCLAJE DE CASTILLOS (K1) DE 0.15X0.25 MTS. HASTA 1.00 MTS. DE DESARROLLO, ARMADO CON 4 VARILLAS No.3 Y ESTRIBOS No.2 A/C 0.20 MTS. CONCRETO F' C=200 KG/CM2, INCLUYE; CARGO DIRECTO POR EL COSTO DE LOS MATERIALES, HERRAMIENTA Y MANO DE OBRA QUE INTERVENGAN, ELABORACIÓN DEL CONCRETO, FLETE A OBRA, DESPERDICIO, VERTIDO, ACARREO HASTA EL LUGAR DE SU UTILIZACIÓN, VIBRADO Y CURADO, PRUEBAS DE RESISTENCIA DEL CONCRETO, HABILITADO DEL ACERO DE REFUERZO, ANCLAJES, COLOCACIÓN, AMARRES, CIMBRADO, DESCIMBRADO, LIMPIEZA Y RETIRO DE SOBRANTES FUERA DE OBRA, EQUIPO DE SEGURIDAD, INSTALACIONES ESPECÍFICAS, DEPRECIACIÓN Y DEMÁS DERIVADOS DEL USO DE HERRAMIENTA Y EQUIPO EN CUALQUIER NIVEL. | PZA | 6
07.- | CASTILLO DE CONCRETO (K2) DE 0.15X0.30 MTS., ARMADO CON 4 VARILLAS No.3 Y ESTRIBOS No.2 A/C 0.20 MTS. CONCRETO F' C=200 KG/CM2, INCLUYE; CARGO DIRECTO POR EL COSTO DE LOS MATERIALES, HERRAMIENTA Y MANO DE OBRA QUE INTERVENGAN, FLETE A OBRA, DESPERDICIO, ACARREO HASTA EL LUGAR DE SU UTILIZACIÓN, HABILITADO DEL ACERO DE REFUERZO, ANCLAJES, CIMBRADO, DESCIMBRADO, ELABORACIÓN DEL CONCRETO, VERTIDO, VIBRADO, CURADO, PRUEBAS DE LABORATORIO, LIMPIEZA Y RETIRO DE SOBRANTES FUERA DE OBRA, EQUIPO DE SEGURIDAD, INSTALACIONES ESPECIFICAS, DEPRECIACIÓN Y DEMÁS DERIVADOS DEL USO DE HERRAMIENTA Y EQUIPO, EN CUALQUIER NIVEL. | PZA | 5
08.- | CADENA PARA DESPLANTE (CD-01) EN CIMENTACIÓN DE 0.15X0.20 MTS., ARMADA CON 4 VARILLAS No.3 Y ESTRIBOS No.2 A/C 0.20 MTS., CONCRETO F'C=250 KG/CM2, INCLUYE: INCLUYE; CARGO DIRECTO POR EL COSTO DE LOS MATERIALES, HERRAMIENTA Y MANO DE OBRA QUE INTERVENGAN, ELABORACIÓN DEL CONCRETO, FLETE A OBRA, DESPERDICIO, VERTIDO, ACARREO HASTA EL LUGAR DE SU UTILIZACIÓN, VIBRADO Y CURADO, PRUEBAS DE RESISTENCIA DEL CONCRETO, HABILITADO DEL ACERO DE REFUERZO, ANCLAJES, COLOCACIÓN, AMARRES, CIMBRADO, DESCIMBRADO, LIMPIEZA Y RETIRO DE SOBRANTES FUERA DE OBRA, EQUIPO DE SEGURIDAD, INSTALACIONES ESPECÍFICAS, DEPRECIACIÓN Y DEMÁS DERIVADOS DEL USO DE HERRAMIENTA Y EQUIPO EN CUALQUIER NIVEL. | ML | 81
09.- | RELLENO DE EXCAVACIÓN CON MATERIAL PROVENIENTE DE BANCO, EN CAPAS DE 20 CMS. DE ESPESOR, COMPACTADO AL 90% PROCTOR CON RODILLO VIBRATORIO, INCLUYE: CARGA, ACARREO Y DESCARGA EN CAMIÓN, MEDIDO COMPACTO, INCORPORACIÓN DE HUMEDAD, HERRAMIENTA, EQUIPO NECESARIO, MANO DE OBRA, MATERIALES, LIMPIEZA PREVIA DEL ÁREA, CONCEPTO TERMINADO A SATISFACCIÓN DE SUPERVISION. | M3 | 75
10.- | RELLENO Y COMPACTACION DE MATERIAL PRODUCTO DE EXCAVACION A MANO O CON EQUIPO MECANICO APLICADO AGUA EN CAPAS DE 20 CM DE ESPESOR; ACARREO DENTRO DE LA OBRA, PRUEBAS DE COMPACTACION PROCTOR 90% POR CAPA, CUANDO ASI SE INDIQUE EN LAS ESPECIFICACIONES TECNICAS DE LA OBRA O LO SOLICITE EL RESIDENTE DE LA OBRA, MEDIR COMPACTADO. | M3 | 75
SUBTOTAL CIMENTACION
III.- | ALBAÑILERÍA Y ACABADOS
01.- | MUROS Y PRETILES DE BLOCK DE HUECO DE CONCRETO DE 15X20X40 CMS. PEGADO CON MORTERO CEMENTO - ARENA 1:5, INCLUYE: ALINEACIÓN, PLOMEO, ESCUADRAS, ANDAMIOS, ELEVACIÓN DE MATERIALES, RECORTES, CORTES, DESPERDICIOS, ACARREOS DENTRO DE LA OBRA, MANO DE OBRA, CUALQUIER ALTURA, LIMPIEZA GRUESA, EMBOQUILLADOS, CONCEPTO TERMINADO A SATISFACCIÓN DE SUPERVISIÓN. | M2 | 270
02.- | CASTILLO DE CONCRETO (K) DE 0.15X0.20 MTS., ARMADO CON 4 VARILLAS No.3 Y ESTRIBOS No.2 A/C 0.20 MTS. CONCRETO F' C=200 KG/CM2, INCLUYE; CARGO DIRECTO POR EL COSTO DE LOS MATERIALES, HERRAMIENTA Y MANO DE OBRA QUE INTERVENGAN, FLETE A OBRA, DESPERDICIO, ACARREO HASTA EL LUGAR DE SU UTILIZACIÓN, HABILITADO DEL ACERO DE REFUERZO, ANCLAJES, CIMBRADO, DESCIMBRADO, ELABORACIÓN DEL CONCRETO, VERTIDO, VIBRADO, CURADO, PRUEBAS DE LABORATORIO, LIMPIEZA Y RETIRO DE SOBRANTES FUERA DE OBRA, EQUIPO DE SEGURIDAD, INSTALACIONES ESPECIFICAS, DEPRECIACIÓN Y DEMÁS DERIVADOS DEL USO DE HERRAMIENTA Y EQUIPO, EN CUALQUIER NIVEL. | ML | 129
03.- | CASTILLO DE CONCRETO (K1) DE 0.15X0.25 MTS., ARMADO CON 4 VARILLAS No.3 Y ESTRIBOS No.2 A/C 0.20 MTS. CONCRETO F' C=200 KG/CM2, INCLUYE; CARGO DIRECTO POR EL COSTO DE LOS MATERIALES, HERRAMIENTA Y MANO DE OBRA QUE INTERVENGAN, FLETE A OBRA, DESPERDICIO, ACARREO HASTA EL LUGAR DE SU UTILIZACIÓN, HABILITADO DEL ACERO DE REFUERZO, ANCLAJES, CIMBRADO, DESCIMBRADO, ELABORACIÓN DEL CONCRETO, VERTIDO, VIBRADO, CURADO, PRUEBAS DE LABORATORIO, LIMPIEZA Y RETIRO DE SOBRANTES FUERA DE OBRA, EQUIPO DE SEGURIDAD, INSTALACIONES ESPECIFICAS, DEPRECIACIÓN Y DEMÁS DERIVADOS DEL USO DE HERRAMIENTA Y EQUIPO, EN CUALQUIER NIVEL. | ML | 19.5
04.- | CADENA DE CERRAMIENTO (CD-01) DE CONCRETO F'C=200KG/CM2 DE 15x15 CMS, ARMADA CON 4 VARILLAS DE 3/8" Y ESTRIBOS DE 1/4" @ 15CMS, INCLUYE; CARGO DIRECTO POR EL COSTO DE LOS MATERIALES, HERRAMIENTA Y MANO DE OBRA QUE INTERVENGAN, ELABORACIÓN DEL CONCRETO, FLETE A OBRA, DESPERDICIO, VERTIDO, ACARREO HASTA EL LUGAR DE SU UTILIZACIÓN, HABILITADO DEL ACERO DE REFUERZO, ANCLAJES, COLOCACIÓN, AMARRES, CIMBRADO, DESCIMBRADO, LIMPIEZA Y RETIRO DE SOBRANTES FUERA DE OBRA, EQUIPO DE SEGURIDAD, INSTALACIONES ESPECÍFICAS, DEPRECIACIÓN Y DEMÁS DERIVADOS DEL USO DE HERRAMIENTA Y EQUIPO EN CUALQUIER NIVEL. | ML | 98.5
05.- | ENTORTADO EN AZOTEA A BASE DE MORTERO CEMENTO - ARENA 1:5, DE ESPESOR PROMEDIO DE 10 CM., INCLUYE: DISTRIBUCIÓN Y FORMACIÓN DE DIAMANTES Y PENDIENTES DE ACUERDO A PLANOS, ELEVACIÓN DE MATERIALES, LIMPIEZA, PRUEBAS DE ESCURRIMIENTO, ACARREOS DENTRO DE LA OBRA, ANDAMIOS, ACABADO CON PLANA DE MADERA Y SIN IMPERFECCIONES, REMATE ESCOBILLADO CON LECHADA DE CEMENTO GRIS Y PEGACRETO,TODOS LOS MATERIALES NECESARIOS Y LA MANO DE OBRA, CONCEPTO TERMINADO A SATISFACCIÓN DE SUPERVISIÓN. | M2 | 80
06.- | SUMINISTRO Y COLOCACIÓN DE IMPERMEABILIZANTE SOBRE ENTORTADO DE AZOTEA, A BASE DE MATERIAL ELASTOMERICO BLANCO, 5 AÑOS DE GARANTÍA POR ESCRITO, INCLUYE: LIMPIEZA, BARRIDO, COLOCACION DE DOS MANOS DE MALLA REFORZADA UNA EN SENTIDO LONGITUDINAL Y OTRA EN SENTIDO TRANVERSAL, RECORTES, TRASLAPES, ELEVACIÓN DEL MATERIAL, MANO DE OBRA, ANDAMIOS, SELLADO DE COLADERAS Y PUNTOS CRÍTICOS CON CEMENTO PLÁSTICO, CONCEPTO TERMINADO A SATISFACCIÓN DE SUPERVISIÓN. | M2 | 217
07.- | FIRME DE CONCRETO PRECOLADO F'C=200 KG/CM2 DE 10 CMS., DE ESPESOR, CON REFUERZO VARILLA DEL # 3 A CADA 30 CMS. EN AMBOS SENTDOS EN LECHO ALTO, INCLUYE: ACARREOS INTERNOS, VIBRADO, CURADO, NIVELADO A DETALLE Y VERIFICADOS SUS NIVELES, REGLEADO, ACABADO CON PLANA DE MADERA LISTO PARA RECIBIR CUALQUIER ACABDO, MATERIALES, MANO DE OBRA, CONCEPTO A SATISFACCIÓN Y VERIFICACIÓN DE SUPERVISIÓN. | M2 | 200
08.- | SUMINISTRO Y COLOCACIÓN DE PISO VITRIFICADO DE PRIMERA CALIDAD MARCA INTERCERAMIC DE 60X60 CMS. MODELO BRUNEI PORCELINATO RECTIFICADO, COLOR IVORY , COLOCACIÓN CON VERIFICACIÓN, COLOCADO A HUESO, SOBRE FIRME, NIVELADO Y VERIFICADO, INCLUYE: TRAZO, RECORTES, DESPERDICIOS, PEGAPISO, ACARREOS DENTRO DE LA OBRA, ALMACENAMIENTO, EMBOQUILLADOR SIN ARENA, LIMPIEZA GRUESA Y FINA, CONCEPTO A SATISFACCIÓN DE SUPERVISIÓN. | M2 | 257.5
09.- | SUMINISTRO Y COLOCACIÓN DE ZOCLO VITRIFICADO MISMO COLOR Y CALIDAD DE PISO A COLOCAR, INCLUYE: NIVELACIÓN, RECORTES, CORTES A MAQUINA Y A 45°, DESPERDICIOS, ACARREOS DENTRO DE LA OBRA, ALMACENAJE, PEGAPISO, EMBOQUILLADOR SIN ARENA, CHAFLÁN SUPERIOR TRIANGULAR DE PASTA Y/O CEMENTO BLANCO, LIMPIEZA GRUESA Y FINA, PEGADO A HUESO, MISMAS LÍNEAS Y CORTES DE PISO, CONCEPTO TERMINADO A SATISFACCIÓN DE SUPERVISIÓN. 'DE 60X10 CMS. MODELO MODELO BRUNEI PORCELINATO RECTIFICADO, COLOR IVORY. | ML | 164
10.- | SUMINISTRO Y COLOCACIÓN DE AZULEJO MARCA INTERCERAMIC DE 25 X 40 CMS. MODELO MODELO BRUNEI PORCELINATO RECTIFICADO, COLOR IVORY. DE PRIMERA CALIDAD HASTA UNA ALTURA DE 2.10 MTS. SNPT, PEGADO A HUESO, INCLUYE: PEGAZULEJO, EMBOQUILLADOR SIN ARENA ANTIBACTERIAL, RECORTES, CORTES 45°, SEPARADORES, ESQUINEROS, ACARREOS DE MATERIALES DENTRO DE LA OBRA, ELEVACIÓN, ANDAMIOS, DESPERDICIOS, LIMPIEZA GRUESA Y FINA, MATERIALES, MANO DE OBRA Y TODO LO NECESARIO PARA SU CORRECTA TERMINACIÓN, CONCEPTO A SATISFACCIÓN DE SUPERVISIÓN. | M2 | 131.5
11.- | APLANADOS SOBRE MUROS DE BLOCK, Y A CUALQUIER SUPERFICIE, A BASE DE MORTERO CEMENTO - ARENA 1:5, ACABADO FLOTEADO FINO, INCLUYE: RESANES, PREPARACIÓN DE LA SUPERFICIE, REBABEOS, PLOMEO, FILOS, BOQUILLAS, A REGLA Y NIVEL, REPELLADOS, CURADOS, ANDAMIOS, ELEVACIÓN, ACARREOS DE MATERIALES, DENTRO DE LA OBRA, LIMPIEZA GRUESA Y FINA, MATERIALES NECESARIOS, MANO DE OBRA, CONCEPTO TERMINADO A SATISFACCIÓN DE SUPERVISIÓN. | M2 | 1150
12.- | APLANADO DE YESO EN PLAFOND A PLOMO, REGLA Y NIVEL INCLUYE; CARGO DIRECTO POR EL COSTO DE LOS MATERIALES Y MANO DE OBRA QUE INTERVENGAN, FLETE A OBRA, DESPERDICIO, ACARREO HASTA EL LUGAR DE SU UTILIZACIÓN, ELABORACIÓN DE MEZCLA HECHA EN OBRA, PREPARACIÓN DE LA SUPERFICIE, PICADO EN SU CASO, PERFILAR HUECOS PARA INSTALACIONES, BOQUILLAS, REMATES, CORTES DE DIAMANTE EN JUNTAS, MAESTREADO, LIMPIEZA Y RETIRO DE SOBRANTES FUERA DE OBRA, EQUIPO DE SEGURIDAD, INSTALACIONES ESPECÍFICAS, DEPRECIACIÓN Y DEMÁS DERIVADOS DEL USO DE HERRAMIENTA Y EQUIPO, EN CUALQUIER NIVEL. | M2 | 197
13.- | SUMINISTRO Y APLICACIÓN DE PINTURA VINÍLICA, MARCA OSEL , APLICADA A DOS MANOS COMO MINIMO ,DE PRIMERA CALIDAD, APLICADA EN MUROS (INTERIORES, EXTERIORES, PLAFOND, TRABES, COLUMNAS, DALAS Y SOBRE CUALQUIER ELEMENTO ETC.. ), SOBRE CUALQUIER SUPERFICIE Y/O APLANADOS DE MORTERO, ACABADO FLOTEADO FINO, INCLUYE: ANDAMIOS, ALTURAS HASTA 4.50 M. S.N.P.T., RECORTES, ACARREOS DENTRO DE LA OBRA, DESPERDICIOS, SELLADOR, RESANES, PROTECCIÓN A PISOS, MUEBLES, VENTANAS Y PUERTAS, REBABEOS, ADITAMENTOS DE APLICACIÓN, LIMPIEZA FINA Y GRUESA, MANO DE OBRA , MATERIALES Y TODO LO NECESARIO PARA SU CORRECTA APLICACIÓN, COLORES AUTORIZADOS POR SUPERVISIÓN. | M2 | 1400
14.- | MURO DIVISORIO DE TABLA-ROCA, INCLUYE; CARGO DIRECTO POR EL COSTO DE LOS MATERIALES Y MANO DE OBRA QUE INTERVENGAN, FLETE A OBRA, DESPERDICIO, ACARREO HASTA EL LUGAR DE SU UTILIZACIÓN, TRAZO Y NIVELACIÓN CON PLACAS FIJADAS, CON TORNILLOS AUTORROSCANTES A CADA 30 CM. PERIMETRALMENTE Y A CADA 60 CM. DE SEPARACIÓN EN REFUERZOS INTERMEDIOS A UN BASTIDOR CONSTRUIDO A BASE DE CANALES Y POSTES DE LAMINA GALVANIZADA CAL. NO.26 Y ANCHOS DE ACUERDO A LO INDICADO, COLOCADOS A CADA 60 CM. FIJADOS A LA ESTRUCTURA Y UNIDOS SEGÚN PROCEDIMIENTO DEL FABRICANTE, ESQUINEROS, REBORDES, ALMACENAJE, ESTIBA, COLOCACIÓN, EMPLASTECIDO, CORTES, PERFILAR Y ABRIR HUECOS PARA INSTALACIONES, EMBOQUILLADOS, REFUERZOS PARA SALIDAS, JUNTAS DE CONTROL Y/O JUNTAS CONSTRUCTIVAS DONDE INDIQUE LA SUPERVISIÓN SEGÚN PROCEDIMIENTO DEL FABRICANTE, OBRAS DE PROTECCIÓN, LIMPIEZA Y RETIRO DE SOBRANTES FUERA DE OBRA, EQUIPO DE SEGURIDAD, INSTALACIONES ESPECÍFICAS, DEPRECIACIÓN Y DEMÁS DERIVADOS DEL USO DE HERRAMIENTA Y EQUIPO, EN CUALQUIER NIVEL. 'DE 96 MM. DE ESPESOR, CON PLACA DE 16 MM. EN DOS CARAS, CON CANALES Y POSTES DE LAMINA DE 63.5 MM. DE ANCHO. | M2 | 21
15.- | MURO DIVISORIO DE TABLA-CEMENTO, INCLUYE: CARGO DIRECTO POR EL COSTO DE LOS MATERIALES Y MANO DE OBRA QUE INTERVENGAN, TRAZO Y NIVELACIÓN, FLETE A OBRA, DESPERDICIO, ACARREO HASTA EL LUGAR DE SU UTILIZACIÓN, CON PLACAS FIJADAS CON TORNILLOS AUTORROSCANTES A CADA 30 CMS. PERIMETRALMENTE Y A CADA 60 CMS. DE SEPARACIÓN EN REFUERZOS INTERMEDIOS, SEGÚN PROCEDIMIENTO DEL FABRICANTE, ESQUINEROS, REBORDES, ALMACENAJE, ESTIBA, CORTES PERFILAR Y ABRIR HUECOS PARA INSTALACIONES, EMBOQUILLADOS Y REFUERZOS PARA SALIDAS, JUNTAS DE CONTROL Y/O JUNTAS CONSTRUCTIVAS DONDE INDIQUE LA SUPERVISIÓN SEGÚN PROCEDIMIENTOS DEL FABRICANTE, EMPLASTECIDO Y PREPARACIÓN DE SUPERFICIE, LIMPIEZA Y RETIRO DE SOBRANTES FUERA DE OBRA, MANO DE OBRA, EQUIPO DE SEGURIDAD, INSTALACIONES ESPECIFICAS DEPRECIACIÓN Y DEMÁS DERIVADOS DEL USO DE HERRAMIENTA Y EQUIPO EN CUALQUIER NIVEL.
| MARCA DUROCK, DE 100 MM. DE ESPESOR, CON PLACA DE 13 MM. EN UNA CARA CON CANALES Y POSTES DE LAMINA DE 92 MM. DE ANCHO, SE CONSIDERAN LOS CUATRO LADOS POR ML., PLAYCEM, PARA DAR VOLUMEN AL MURO. | M2 | 13
16.- | CONSTRUCCIÓN DE RAMPAS DE 10 CMS. DE ESPESOR, DE CONCRETO F'C=150 KG/CM2, REFORZADA CON MALLA ELECTROSOLDADA 6.6 - 10X10, INCLUYE: BLOCK PERIMETRAL COMO ENRASE, CON CELDAS RELLENAS DE CONCRETO F´C= 100 KG/CM2, CIMBRA, DESCIMBRA, COLADO, VIBRADO, CURADO, EN SECCIONES NO MAYORES A 6.00 M2, PREPARACIÓN DEL TERRENO Y COMPACTACIÓN, CORTE Y/O RELLENO HASTA 30 CMS. DE ESPESOR, RELLENO CON MATERIAL DE BANCO Y/O CORTE, NIVELACIÓN, ACABADO PULIDO FINO Y RALLADO CON BROCHA DE PELO, VOLTEADOR PERIMETRAL, CONCEPTO A SATISFACCIÓN DE SUPERVISIÓN, Y ÁREAS DE ACUERDO A PLANO DE PROYECTO. | M2 | 14.78
17.- | SUMINISTRO Y APLICACIÓN DE SÍMBOLO INTERNACIONAL DE DISCAPACIDAD EN MEDIDAS 100X100 CMS., PINTURA EPOXICA MATE Y COLORES ESPECÍFICOS EN PLANOS, INCLUYE: TRAZO EN ASFALTO, LIMPIA, MATERIALES, MANO DE OBRA, DESPERDICIOS, CONCEPTO TERMINADO A SATISFACCIÓN DE SUPERVISIÓN Y UBICACION EN PLANO DE PROYECTO. | PZA | 2
18.- | SUMINISTRO Y APLICACIÓN DE PINTURA EPOXICA AZUL COLOR ESPECIFICO INTERNACIONAL EN ESPACIOS PARA DISCAPACIDAD, SOBRE SUPERFICIE ASFÁLTICA, INCLUYE: MATERIALES, DESPERDICIOS, TRAZO, CONCEPTO TERMINADO A SATISFACCIÓN DE SUPERVISIÓN Y PLANO DE PROYECTO. | M2 | 14.78
19.- | IMPERMEABILIZACIÓN EN AZOTEA. INCLUYE: CARGO DIRECTO POR EL COSTO DE LOS MATERIALES Y MANO DE OBRA QUE INTERVENGAN. FLETE A OBRA, RETIRO DEL MATERIAL EXISTENTE, DESPERDICIO, ACARREO HASTA EL LUGAR DE SU UTILIZACIÓN, COLOCACIÓN, LIMPIEZA Y PREPARACIÓN DE LA SUPERFICIE, REFUERZO EN PUNTOS CRÍTICOS, COMO; BAJADAS DE AGUAS PLUVIALES, SALIDAS DE DUCTOS, Y VENTILADORES, TRASLAPES SEGÚN EL CASO, LIMPIEZA Y RETIRO DE SOBRANTES FUERA DE OBRA, EQUIPO DE SEGURIDAD, INSTALACIONES ESPECIFICAS, DEPRECIACIÓN Y DEMÁS DERIVADOS DEL USO DE HERRAMIENTA Y EQUIPO EN CUALQUIER NIVEL.
| A BASE DE IMPERMEABILIZANTE DE SELLADOR ASFALTICO, APLICACIÓN DE ASFALTO OXIDADO, UNA CAPA DE CARTON DE FIBRA DE VIDRIO Y CARTON ARENADO TIPO RUBEROID, APLICADO A BASE DE TERMOFUSION LINEA CONSTRUCTOR, SELLADO CON CEMENTO PLASTICO EN EL PERIMETRO Y EN LA JUNTA DE TABLAS, GARANTIA DE 5 AÑOS POR ESCRITO. | M2 | 61
| FABRICACION DE BASE DE CONCRETO H.O. DE 150 KG/CM2 CON DIMENSIONES DE 0.50X1.00X0.15M, PARA EL MONTAJE DE EQUIPO DE AIRES ACONDICIONADOS, INCLUYE: CIMBRADO Y DESCIMBRADO, CONCRETO, APLANADO CON ACABADO PULIDO CON MORTERO CEMENTO-ARENA PROPORCION 1:4, CHAFLAN PERIMETRAL CON EL MISMO MORTERO EN LAS ARISTAS DE LA BASE, ACABADO FINAL EN LA SUPERFICIE CON IMPERMEABILIZANTE ELASTOMERICO A DOS MANOS SOBRE LA BASE Y ASI COMO LA MANO DE OBRA, HERRAMIENTA Y ELEVACION DE LOS MATERIALES NECESARIOS A UN SEGUNDO NIVEL. | PZA | 10
20.- | CASTILLO DE CONCRETO (K2) DE 0.15X0.30 MTS., ARMADO CON 4 VARILLAS No.3 Y ESTRIBOS No.2 A/C 0.20 MTS. CONCRETO F' C=200 KG/CM2, INCLUYE; CARGO DIRECTO POR EL COSTO DE LOS MATERIALES, HERRAMIENTA Y MANO DE OBRA QUE INTERVENGAN, FLETE A OBRA, DESPERDICIO, ACARREO HASTA EL LUGAR DE SU UTILIZACIÓN, HABILITADO DEL ACERO DE REFUERZO, ANCLAJES, CIMBRADO, DESCIMBRADO, ELABORACIÓN DEL CONCRETO, VERTIDO, VIBRADO, CURADO, PRUEBAS DE LABORATORIO, LIMPIEZA Y RETIRO DE SOBRANTES FUERA DE OBRA, EQUIPO DE SEGURIDAD, INSTALACIONES ESPECIFICAS, DEPRECIACIÓN Y DEMÁS DERIVADOS DEL USO DE HERRAMIENTA Y EQUIPO, EN CUALQUIER NIVEL. | ML | 18
21.- | SUMINISTRO Y COLOCACION DE CABALLETE DE LAMINA GALVANIZADA LISA, CAL. 28 PARA PREVENIR FILTRACIONES DE AGUA ENTRE PRETIL EXISTENTE Y PRETIL NUEVO, ESTE DEBERA DE CUBRIR 15 CMS ABAJO DEL MURO POR AMBOS LADOS, ESTE DEBERA DE HACERCE A LA MEDIDA DE MURO SEGUN SUPERVISOR, INCLUYE: TAQUETES, PIJAS, DESPERDICIOS, MANO DE OBRA Y TODO LO NECESARIO PARA SU CORRECTA EJECUCION. | ML | 20
22.- | SUMINISTRO Y COLOCACIÓN DE GÁRGOLAS PARA DESAGÜE DE AGUAS PLUVIALES EN DISEÑO SEGÚN SUPERVISOR. INCLUYE: PREPARACIÓN DE SUPERFICIE, CORTES, RESANES, ANDAMIOS, MATERIAL, HERRAMIENTA, MANO DE OBRA Y TODO LO NECESARIO PARA SU CORRECTA EJECUCIÓN. | PZA | 7
SUBTOTAL ALBAÑILERIA Y ACABADOS
IV.- | ESTRUCTURA
01.- | ELABORACION DE LOSA NERVADA DE CONCRETO F'C=200KG/CM2 DE 20 CMS DE ESPESOR Y CASETON DE POLIESTIRENO DE 60x60x15 CMS CAPA DE COMPRESION DE 5 CMS DE ESPESOR Y MALLA 6-6/10/10, NERVADURAS (N-1) DE 15 x 15 CMS REFORZADA CON 4 VARILLAS DE 3/8" Y ESTRIBOS CON ALAMBRON 1/4" @ 40 CMS; CARGO DIRECTO POR EL COSTO DE LOS MATERIALES, HERRAMIENTA Y MANO DE OBRA QUE INTERVENGAN, ELABORACIÓN DEL CONCRETO, FLETE A OBRA, DESPERDICIO, VERTIDO, ACARREO HASTA EL LUGAR DE SU UTILIZACIÓN, ANCLAJES, COLOCACIÓN, HABILITADO DEL ACERO DE REFUERZO, AMARRES, CIMBRADO, DESCIMBRADO, LIMPIEZA Y RETIRO DE SOBRANTES FUERA DE OBRA, EQUIPO DE SEGURIDAD, INSTALACIONES ESPECÍFICAS, DEPRECIACIÓN Y DEMÁS DERIVADOS DEL USO DE HERRAMIENTA Y EQUIPO EN CUALQUIER NIVEL. (VER DETALLE EN PLANO) | M2 | 78
02.- | ELABORACION DE LOSA NERVADA DE CONCRETO F'C=200KG/CM2 DE 35 CMS DE ESPESOR Y CASETON DE POLIESTIRENO DE 60x60x30 CMS CAPA DE COMPRESION DE 5 CMS DE ESPESOR Y MALLA 6-6/10/10, NERVADURAS (N-2) DE 15 x 30 CMS REFORZADA CON 6 VARILLAS DE 3/8" Y ESTRIBOS CON ALAMBRON 1/4" @ 40 CMS; CARGO DIRECTO POR EL COSTO DE LOS MATERIALES, HERRAMIENTA Y MANO DE OBRA QUE INTERVENGAN, ELABORACIÓN DEL CONCRETO, FLETE A OBRA, DESPERDICIO, VERTIDO, ACARREO HASTA EL LUGAR DE SU UTILIZACIÓN, ANCLAJES, COLOCACIÓN, HABILITADO DEL ACERO DE REFUERZO, AMARRES, CIMBRADO, DESCIMBRADO, LIMPIEZA Y RETIRO DE SOBRANTES FUERA DE OBRA, EQUIPO DE SEGURIDAD, INSTALACIONES ESPECÍFICAS, DEPRECIACIÓN Y DEMÁS DERIVADOS DEL USO DE HERRAMIENTA Y EQUIPO EN CUALQUIER NIVEL. (VER DETALLE EN PLANO) | M2 | 122
03.- | CONSTRUCCIÓN DE TRABE TIPO (T-1 INV) DE 0.20 X 0.60 MTS., ARMADA CON 4 VARILLAS DE ACERO No.5 Y ESTRIBOS No.3 A/C 0.25 MTS., Y 4 VARILLA ADICIONALES DE ACERO No.3 INCLUYE: CIMBRA, DESCIMBRA, TWINO EN ARISTAS, MADRINAS, CARGADORES, PUNTALES, CONCRETO PRECOLADO F'C=250 KG/CM2, BOMBEADO, VIBRADO, CURADO, CUALQUIER ALTURA, ANDAMIOS, MATERIALES Y MANO DE OBRA, ELEVACIÓN, DESPERDICIOS, RECORTES, TAPONES, ALINEACIÓN, NIVELACIÓN, CALZAS, PRUEBAS DE RESISTENCIA DEL CONCRETO A 7, 14 Y 28 DÍAS, CONCEPTO TERMINADO A SATISFACCIÓN DE SUPERVISIÓN (VER PLANO) | ML | 6.6
04.- | CONSTRUCCIÓN DE TRABE TIPO (T-2 INV) DE 0.20 X 0.60 MTS., ARMADA CON 6 VARILLAS DE ACERO No.5 Y ESTRIBOS No.3 A/C 0.25 MTS., Y 4 VARILLA ADICIONALES DE ACERO No.3 INCLUYE: CIMBRA, DESCIMBRA, TWINO EN ARISTAS, MADRINAS, CARGADORES, PUNTALES, CONCRETO PRECOLADO F'C=250 KG/CM2, BOMBEADO, VIBRADO, CURADO, CUALQUIER ALTURA, ANDAMIOS, MATERIALES Y MANO DE OBRA, ELEVACIÓN, DESPERDICIOS, RECORTES, TAPONES, ALINEACIÓN, NIVELACIÓN, CALZAS, PRUEBAS DE RESISTENCIA DEL CONCRETO A 7, 14 Y 28 DÍAS, CONCEPTO TERMINADO A SATISFACCIÓN DE SUPERVISIÓN (VER PLANO) | ML | 10.4
05.- | CONSTRUCCIÓN DE TRABE TIPO (T-3 INV) DE 0.20 X 0.60 MTS., ARMADA CON 4 VARILLAS DE ACERO No.5 Y ESTRIBOS No.3 A/C 0.25 MTS., Y 4 VARILLA ADICIONALES DE ACERO No.3 INCLUYE: CIMBRA, DESCIMBRA, TWINO EN ARISTAS, MADRINAS, CARGADORES, PUNTALES, CONCRETO PRECOLADO F'C=250 KG/CM2, BOMBEADO, VIBRADO, CURADO, CUALQUIER ALTURA, ANDAMIOS, MATERIALES Y MANO DE OBRA, ELEVACIÓN, DESPERDICIOS, RECORTES, TAPONES, ALINEACIÓN, NIVELACIÓN, CALZAS, PRUEBAS DE RESISTENCIA DEL CONCRETO A 7, 14 Y 28 DÍAS, CONCEPTO TERMINADO A SATISFACCIÓN DE SUPERVISIÓN (VER PLANO) | ML | 1.9
06.- | SUMINISTRO Y COLOCACION DE ACABADO SOBRE TECHUMBRE DE MADERA EXISTENTE, A TODA LA MADERA SE LE APLICARA RETARDANTE AL FUEGO "OSMOSE" (FLAMA PROOF) A TRES MANOS, ASI COMO "DRAGNET" A TRES MANOS, INCLUYE, COLOCACION, LIJADO, ENTINTADO, BARNIZADO COLOR NATURAL, OSMOSE, DRAGNET, GARANTIA POR ESCRITO E LA APLICACION DE LOS PRODUCTOS, MANO DE OBRA, EQUIPO Y HERRAMIENTA. (VER DETALLE EN PLANO) | M2 | 61
SUBTOTAL ESTRUCTURA
V.- | CANCELERIA Y HERRERIA
01.- | SUMINISTRO Y COLOCACIÓN DE VENTANA DE ALUMINIO COLOR CHOCOLATE LÍNEA 3000 CON VIDRIO DE 6 MM. FILTRASOL, INCLUYE: CORTES, TORNILLERÍA, EMPAQUES, MANEJO, ELEVACIÓN, DESPERDICIOS, SELLADO PERIMETRAL AMBOS LADOS CON SILIKON, MOSQUITEROS, PLOMEO, ALINEACIÓN, CONCEPTO A SATISFACCIÓN DE SUPERVISIÓN.
| V-1 DE 1.00 X 0.40 MTS. (EN AREA DE ACCESO A BAÑOS, MODULO DE BAÑOS) | PZA | 7
| V-2 DE 1.00 X 1.40 MTS. (EN FACHADA PRINCIPAL) | PZA | 1
| V-3 DE 1.10 X 1.40 CMS. (EN FACHADA PRINCIPAL) | PZA | 1
| V-4 2.00 X 1.50 MTS. (EN AREA DE OFICINA) | PZA | 1
| V-5 0.60 X 2.20 MTS. (EN AREA DE CONSULTORIO) | PZA | 5
| V-6 3.1.00 X 1.10 MTS. ( EN AREA DE COCINA, USOS MULTIPLES Y COMEDOR) | PZA | 11
| V-7 1.30 X 1.00 MTS. ( EN AREA DE COCINA) | PZA | 1
02.- | SUMINISTRO, FABRICACION Y COLOCACION DE PUERTA DE ALUMINIO LINEA 3000, INCLUYE: CARGO DIRECTO POR EL COSTO DE LOS MATERIALES Y MANO DE OBRA QUE INTERVENGAN, FLETE A OBRA, DESPERDICIO, ACARREO HASTA EL LUGAR DE SU UTILIZACION, TRAZO, ARMADO, LIMPIEZA Y RETIRO DE SOBRANTES FUERA DE LA OBRA, EQUIPO DE SEGURIDAD, INSTALACIONES ESPECIFICAS, DEPRECIACION Y DEMAS DERIVADOS DEL USO DE HERRAMIENTA Y EQUIPO EN CUALQUIER NIVEL.
02.-1 | EN ACCESO PRINCIPAL DEL TIPO (P-1) DE 1.50 X 2.10 M. Y UN FIJO DE 1.15 X 2.10 MTS., COLOR NATURAL ACABADO TIPO ACERO INOCIXADLE, MARCA CUPRUM DE 3"DE ESPESOR, VIDRIO FILTRASOL EN 6MM DE ESPESOR, INCLUYE: HERRAJES, BISAGRA HIDRAULICA DE PISO DE DOBLE ACCION, CHAPA PARA PUERTA, MANIJA DE PUERTA DE EMPUJE DE ACERO INOXIDABLE BACK A BACK DE FORMA REDONDA EN "H", CONECTOR "L", (INCLUYE: ACABADO FINAL CON PELICULA TIPO ESMERILADO) (VER DETALLE EN PLANO) E | PZA | 1
03.- | SUMINISTRO, FABRICACION Y COLOCACION DE PUERTA DE MEDERA, SEGUN ESPECIFICACION, INCLUYE: CARGO DIRECTO POR EL COSTO DE LOS MATERIALES Y MANO DE OBRA QUE INTERVENGAN, FLETE A OBRA, DESPERDICIO, ACARREO HASTA EL LUGAR DE SU UTILIZACION, TRAZO, ARMADO, LIMPIEZA Y RETIRO DE SOBRANTES FUERA DE LA OBRA, EQUIPO DE SEGURIDAD, INSTALACIONES ESPECIFICAS, DEPRECIACION Y DEMAS DERIVADOS DEL USO DE HERRAMIENTA Y EQUIPO EN CUALQUIER NIVEL.
03-1.- | EN AREA DE COMEDOR Y USOS MULTIPLES DEL TIPO (P-2) PUERTA DOBLE DE 1.50 X 2.10, A BASE DE DOS PUERTAS DE 80 CMS CADA UNA, DE PUERTA DE MADERA CON LARGEROS, TRAVESAÑOS SUPERIOR Y CENTRAL DE 5" X 1 3/4" TRAVESAÑO INFERIOR DE 9" X 1 3/4" Y PLAFON O CENTRO SOLIDO DE PINO DE 1 1/4" DE ESPESOR, EL MARCO DEBERA SER DEL ESPESOR DEL MURO Y DE 1/2", CHAMBRANA INTERIOR Y EXTERIOR, ACCESORIOS PARA PUERTA DE MADERA CORREDIZA MODELO 10FT TRACK KIT, MARCA DIYHD, COLOR DOUBLE DOOR KIT, MATERIAL METAL, CERRADURA DE GANCHO CON LLAVE , TOPE DE PISO, ACABADO EN COLOR NATURAL DE ACUERDO AL SUPERVISOR, SE LE APLICARA RETARDANTE AL FUEGO "OSMOSE" (FLAMA PROOF) A TRES MANOS, ASI COMO "DRAGNET" A TRES MANOS, MANIJA DE PUERTA DE EMPUJE DE ACERO INOXIDABLE BACK A BACK DE FORMA REDONDA EN "H", (UBICACIÓN EN TODO EL EDIFICIO, VER PLANO DE PROYECTO) | PZA | 2
03-2.- | EN AREA SALA USOS MULTIPLES DEL TIPO (P-3) DE 1.00 X 2.10 DE PUERTA DE MADERA CENTRO SOLIDO DE PINO DE 1 3/4" DE ESPESOR, CON LARGEROS, TRAVESAÑOS SUPERIOR Y CENTRAL DE 5" X 1 3/4" TRAVESAÑO INFERIOR DE 9" X 1 3/4" Y PLAFON O CENTRO SOLIDO DE PINO DE 1 1/4" DE ESPESOR CHAMBRANA INTERIOR Y EXTERIOR, CHAPA DE PALANCA CON LLAVE, BISAGRAS REFORZADAS TIPO LIBRO DE 3", TOPE DE PISO, ACABADO EN COLOR NATURAL DE ACUERDO AL SUPERVISOR, SE LE APLICARA RETARDANTE AL FUEGO "OSMOSE" (FLAMA PROOF) A TRES MANOS, ASI COMO "DRAGNET" A TRES MANOS, MANIJA DE PUERTA DE EMPUJE DE ACERO INOXIDABLE BACK A BACK DE FORMA REDONDA EN "H", (UBICACIÓN EN TODO EL EDIFICIO, VER PLANO DE PROYECTO) | PZA | 3
03-3.- | EN AREA DE MODULO DE BAÑOS, TALLER DE COSTURA, OFICINA Y CONSULTORIO DEL TIPO (P-4) DE 1.00 X 2.10 DE PUERTA DE MADERA CON LARGEROS, TRAVESAÑOS SUPERIOR Y CENTRAL DE 5" X 1 3/4" TRAVESAÑO INFERIOR DE 9" X 1 3/4" Y PLAFON O CENTRO SOLIDO DE PINO DE 1 1/4" DE ESPESOR EL MARCO DEBERA SER DEL ESPESOR DEL MURO Y DE 1/2", CHAMBRANA INTERIOR Y EXTERIOR, CHAPA DE PALANCA CON LLAVE, BISAGRAS REFORZADAS TIPO LIBRO DE 3", TOPE DE PISO, ACABADO EN COLOR NATURAL DE ACUERDO AL SUPERVISOR, SE LE APLICARA RETARDANTE AL FUEGO "OSMOSE" (FLAMA PROOF) A TRES MANOS, ASI COMO "DRAGNET" A TRES MANOS, MANIJA DE PUERTA DE EMPUJE DE ACERO INOXIDABLE BACK A BACK DE FORMA REDONDA EN "H", (UBICACIÓN EN TODO EL EDIFICIO, VER PLANO DE PROYECTO) | PZA | 2
04.- | SUMINISTRO Y COLOCACIÓN DE PUERTAS Y FIJOS EN MAMPARAS PARA SANITARIO, ALUMINIO, EL PRECIO INCLUYE:PILASTRA DE SOPORTE, SUMINISTRO DE MATERIALES, COLOCACIÓN, MANO DE OBRA, EQUIPO DE SEGURIDAD, FIJACIÓN, CORTES, DESPERDICIOS, APLICACIÓN DE SELLOS, FLETES, ACARREOS VERTICALES Y HORIZONTALES A CUALQUIER NIVEL, HERRAMIENTA, BISAGRAS, SEGUROS, PASADORES, LIMPIEZA GRUESA DIARIA DEL ÁREA DE TRABAJO Y TODO LO NECESARIO PARA SU CORRECTA EJECUCIÓN. (U.O.T.) | M2 | 10
05.- | SUMINISTRO Y COLOCACIÓN DE PUERTA DE HERRERÍA TUBULAR PERFIL COMERCIAL A BASE DE LAMINA LISA CAL. #18, INCLUYE: CHAPA DE PARCHE CON LLAVE Y SEGURO, JALADERA AMBOS LADOS, MARCO METÁLICO Y CONTRAMARCO DE PTR ROJO DE 2"X2", PRIMER ANTICORROSIVO, ESMALTE INDUSTRIAL A DOS MANOS, ACABADO, RECEPCION Y COLOR A SATISFACCION DE SUPERVISIÓN (VER PLANOS EN DETALLES).
05-01.- | DOBLE DEL TIPO (P-5) EN MEDIDAS DE 1.50 X 2.10 MTS. 8(EN AREA SALIDA PASILLO) | PZA | 1
05-02.- | DEL TIPO (P-6) EN MEDIDAS DE 1.20 X 2.10 MTS. (EN AREA SALIDA COMEDOR) | PZA | 1
05-03.- | DEL TIPO (P-7) EN MEDIDAS DE 0.90 X 2.10 MTS. (EN AREA SALIDA COCINA) | PZA | 1
05-04.- | DEL TIPO (P-8) EN MEDIDAS DE 1.00 X 2.10 MTS. (EN AREA SALIDA COCINA) | PZA | 1
06.- | SUMINISTRO, FABRICACIÓN Y COLOCACIÓN DE PUERTA DE MADERA TIPO TAMBOR CON BASTIDOR, MARCO PERIMETRAL DE MADERA CON BARROTE DE 2 X4" POR UN ANCHO SEGUN SEA EL CASO SI ES MURO DE TABLAROCA O DE BLOCK EN TODO EL PERIMETRO, TOPE EN PISO, CHAMBRANAS AMBOS LADOS, UNIÓN ESPIGA Y CAJA CON PEGAMENTO Y CLAVO SIN CABEZA DE 19 MM. FORRO TRIPLAY DE MADERA TIPO CAOBILLA DE 1/4". DE ESPESOR POR 2 LADOS, CLAVADO Y PEGADO, EL BASTIDOR ESTARÁ ATORNILLADO, INCLUYE; CHAPA MARCA PHILLIPS, BISAGRA, CARGO DIRECTO POR EL COSTO DE LOS MATERIALES Y MANO DE OBRA QUE INTERVENGAN, FLETE A OBRA, DESPERDICIO, ACARREO HASTA EL LUGAR DE SU UTILIZACIÓN, TRAZO, PICAPORTE ARRIBA Y ABAJO SEGUN SEA EL CASO, CORTES, HABILITADO, ARMADO, AJUSTE, LIMPIEZA Y RETIRO DE SOBRANTES FUERA DE OBRA, EQUIPO DE SEGURIDAD, INSTALACIONES ESPECÍFICAS, DEPRECIACIÓN Y DEMÁS DERIVADOS DEL USO DE HERRAMIENTA Y EQUIPO, EN CUALQUIER NIVEL.
06-01.- | P-9 DE 0.90 X 2.10 M. CON MIRILLA DE 25 CMS. DE DIAMETRO MARCA RISH, MODELO 3075/250 AN, DE ALUMINIO Y CRISTAL TRANSPARENTE, INCLUYE: PLACA PARA MANIJA Y TORNILLOS DE INSTALACION(EN ARE DE COCINA Y COMEDOR) | PZA | 1
06-02.- | P-10 DE 0.80 X 2.10 M. (EN AREA DE ALACENA) | PZA | 1
06-03.- | P-11 DE 0.70 X 2.10 M. (EN AREA DE BAÑOS ACCESO Y CUARTO DE ASEO) | PZA | 2
06-04.- | P-12 DE 1.00 X 2.10 M. (EN AREA DE BAÑOS DISCAPACITADOS) | PZA | 1
SUBTOTAL CANCELERIA Y HERRERIA
VI.- | INSTALACIONES HIDROSANITARIAS
01.- | CONSTRUCCION DE MESETA PARA LAVABOS DE CONCRETO F'C=200 KG/CM2 DE 0.60 MTS. DE ANCHO POR 8 CMS. DE ESPESOR, ARMADA CON ACERO No.3 A/C 15 CMS. AMBOS SENTIDOS Y FALDON DE CONCRETO DE 30 CMS, INCLUYE: EN SU CASO MUROS DE APOYO DE BLOCK DE 15X20X40 CMS. DE ESPESOR, CON APLANADO PULIDO, CIMBRA, DESCIMBRA, ARMADO, COLADO, VIBRADO, CURADO, RANURAS EN MURO PARA AMARRES, PREPARACIÓN PARA LA COLOCACION DE LAVABO OVALIN, REVESTIDO CON AZULEJO IDÉNTICO AL DE MUROS, ESQUINEROS DE PVC TIRATRIN, EMBOQUILLADOR ANTIBACTERIAL, PEGADO A HUESO, CEMENTO BLANCO, PEGAPISO, DETALLES, RECORTES Y TODO LO NECESARIO PARA SU CORRECTO FUNCIONAMIENTO. CONCEPTO A SATISFACCION DE SUPERVISION. | ML | 8.4
02.- | SALIDA HIDROSANITARIA PARA MUEBLE, A BASE DE TUBO HIDRÁULICO CPVC, AGUA FRÍA Y CALIENTE, Ø 3/4" Y 1/2" Y SANITARIO DE PVC DE DIÁMETROS 6", 4" Y 2" CON CAMPANA ANGER LISO, PARA CALENTADOR, W.C., MINGITORIO, LAVABO, TARJA, FREGADEROS, INCLUYE: MANGUERA ALIMENTADORA, LLAVE DE ANGULO, CONECTOR HEMBRA, CODOS DE 90° Y 45°, CODOS, TALÓN, REDUCCIONES, COPLES, YEES, PEGAMENTO PVC, DRENADO HASTA PRIMER REGISTRO, ACCESORIOS Y TODOS LOS MATERIALES NECESARIOS Y MANO DE OBRA PARA SU CORRECTO FUNCIONAMIENTO, HERRAMIENTA, EXCAVACIONES, RANURAS, RESANES, PASOS EN ESTRUCTURA, PROTECCIÓN CON PVC, PRUEBAS DE PRESIÓN Y ESCURRIMIENTO, RELLENOS COMPACTOS, CONCEPTO DE ACUERDO A PLANO DE PROYECTO Y A SATISFACCIÓN DE SUPERVISIÓN. | SAL | 10
03.- | SUMINISTRO Y COLOCACIÓN DE LAVABO TIPO OVALIN DE COLOR, PRIMERA CALIDAD, EMPOTRADO EN MESETA DE CONCRETO, INCLUYE: SELLADO PERIMETRAL, LLAVES DE METAL DE MEDIA VUELTA, MEZCLADORAS EN SU CASO, DE PRIMERA CALIDAD,CESPOL, CUELLO DE GANSO, CONTRA REJILLAS, EMPAQUE DE HULE EN DESCARGA, MATERIALES NECESARIOS Y MANO DE OBRA, ACARREOS, ELEVACIÓN, PRUEBAS DE FUNCIONAMIENTO, CONCEPTO TERMINADO A SATISFACCIÓN DE SUPERVISIÓN. | PZA | 9
04.- | SUMINISTRO Y COLOCACIÓN DE MUEBLE SANITARIO W.C. DE COLOR, AHORRADOR DE AGUA DE 6 LITROS DE DESCARGA, PRIMERA CALIDAD CON TANQUE, TAPA, PIJAS, BRIDA DE PVC, HERRAJES, SELLADO PERIMETRAL, MANGUERA ALIMENTADORA, LLAVE DE ANGULO, TAQUETES, PRUEBAS DE FUNCIONAMIENTO, CONCEPTO TERMINADO A SATISFACCIÓN DE SUPERVISIÓN. | PZA | 6
05.- | SUMINISTRO Y COLOCACIÓN DE MINGITORIO MARCA IDEAL ESTÁNDAR DE PRIMERA CALIDAD SIMILAR AL EXISTENTE EN COLOR, MEDIANO EN TAMAÑO, SALIDA OCULTA, INCLUYE: FIJACIÓN, TAQUETES, PIJAS, DREN, ALIMENTACIÓN CON LLAVE CROMADA, CONEXIONES, ALINEACIÓN, PRUEBAS DE ESCURRIMIENTO, CONCEPTO TERMINADO, MATERIALES, MANO DE OBRA, ELEVACIÓN, MOVIMIENTOS INTERNOS, ANDAMIOS (VER PLANO DE LOCALIZACIÓN). | PZA | 3
06.- | SUMINISTRO Y COLOCACIÓN DE ELEMENTOS DE SOBREPONER, INCLUYE; CARGO DIRECTO POR EL COSTO DE LOS MATERIALES Y MANO DE OBRA QUE INTERVENGAN, FLETE A OBRA, DESPERDICIO, ACARREO HASTA EL LUGAR DE SU UTILIZACIÓN, TRAZO, NIVELACIÓN, FIJACIÓN, PRUEBAS, AJUSTES, RESANES, LIMPIEZA Y RETIRO DE SOBRANTES FUERA DE OBRA, EQUIPO DE SEGURIDAD, INSTALACIONES ESPECÍFICAS, DEPRECIACIÓN Y DEMÁS DERIVADOS DEL USO DE HERRAMIENTA Y EQUIPO, EN CUALQUIER NIVEL.
| DESPACHADOR DE JABÓN LIQUIDO, MARCA KIMBERLY CLARCK MOD. 94236 COLOR HUMO. | PZA. | 2
| DESPACHADOR DE PAPEL SANITARIO JR, MARCA KIMBERLY CLARCK MOD. 94208 COLOR HUMO. | PZA. | 2
| DESPACHADOR DE TOALLAS DE PAPEL, MARCA KIMBERLY CLARCK MOD. ELEMENT 92259, COLOR HUMO. | PZA. | 2
07.- | SUMINISTRO Y COLOCACIÓN DE VIDRIO ESPEJO PLANO MONTADO EN BASTIDOR DE MADERA DE PINO DE 1ra, TRIPLAY DE 1/4" Y MARCO DE ALUMINIO ANODIZADO COLOR BRONCE DE CRISTAL FLOTADO (ESPEJO) DE 6MM., INCLUYE: MATERIALES NECESARIOS, MANO DE OBRA, TAQUETES, PIJAS, RECORTES, DESPERDICIOS, ELEVACIÓN, ANDAMIOS, NIVELACIÓN, TRASLADOS, MANO DE OBRA, FIJACIÓN, CONCEPTO TERMINADO A SATISFACCIÓN DE SUPERVISIÓN. EN AREA DE BAÑOS Y COCINA | M2 | 8.4
08.- | SUMINISTRO Y COLOCACIÓN DE TINACO TRICAPA VERTICAL DE 1,100 LTS., DE CAPACIDAD, INCLUYE: BASE DE CONCRETO DE 10 CMS. DE ESPESOR POR 1.50X1.50 MTS., CON MURETE EN FORMA DE "U", BLOCK DE 15X20X40 CMS. JUNTEADO CON MORTERO CEMENTO - ARENA 1:4, APLANADO COMPLETO DENTRO Y FUERA, ACABADO FLOTEADO FINO, FILOS Y BOQUILLAS, ELEVACIÓN, COLOCACIÓN, CONEXIÓN DE TINACOS DESPUES DE CADA SALIDA DE TINACO DSE DEBERA DE COLOCAR UNA TUERCA UNION CON UNA LLAVE DE COMPUERTA, TUBO VENTILA, VÁLVULA DE CIERRE AUTOMÁTICO, FLOTADOR, CONECTOR, CODOS, TEES, TODO LA INSTALACION SERA EN COBRE DE 1" , REDUCCION BUSHING, TAPA, PRUEBAS Y TODO EL MATERIAL NECESARIO PARA SU CORRECTO FUNCIONAMIENTO, MANO DE OBRA (VER PLANO HIDRÁULICO DE UBICACIÓN) | PZA | 2
09.- | SUMINISTRO Y COLOCACIÓN DE CISTERNA ROTOPLAS O SIMILAR TRICAPA, VERTICAL DE 5,000 LTS. DE CAPACIDAD CON TAPA, INCLUYE: EXCAVACION, PLANTILLA PARA DESPLANTE CON CONCRETO F'C= 100 KG/CM2, ARMADA CON VARILLA DEL No.- 3 @ 20 CMS. EN AMBOS SENTIDOS, ADEMADA CON BLOCK 15X20X40CS., CON CELDAS RELLENAS DE CONCRETO F'C= 100 KG/CM2 Y VARILLAS AHOGADAS A CADA TERCER CELDA DE 3/8", CATILLOS DE 15 X 15 CMS. EN LAS ESQUINAS, REMATE SUPERIOR EN MURO CON CADENA PERIMETRAL DE CONCRETO ARMADO DE 15 X 15 CM. ARMADA CON 4 VARILLAS DEL No.3 A.R. Y ESTRIBOS DEL No.2 A CADA 20 CM. F´C= 100 KG/CM2. LOSA DE CONCRETO DE 10 CMS DE 2,80X2,80 MTS. ARMADA CON VARILLA No. 3 @ 20 CMS EN AMBOS SENTIDOS, CIMBRA AHOGADA, CONCRETO F`C=250 KG/CM2 CON IMPERMEABILIZANTE INTEGRAL, APLANADO DE MURETE INTERIOR Y EXTERIOR ACABADO FLOTEADO FINO Y PINTURA VINILICA., REGISTRO PASA HOMBRE, TAPA DE CONCRETO DE 7 CM. DE ESPESOR. F´C= 150 KG/CM2, ARMADA CON 4 VARILLAS DEL No.3 A.R. EN AMBOS SENTIDOS., TAPA DE 0,70X0,70 MTS.,MARCO Y CONTRAMARCO, A BASE DE ÁNGULOS DE 1 1/4" X 1/8" Y 1 1/2" X 1/8" CON AGARRADERA TIPO LLAVE, DE 70 X 70 CMS., RELLENO CON MATERIAL PRODUCTO DE EXCAVACION, COLOCACIÓN, MANEJO, BAJADA, CONEXIÓN DE TUBERÍA DE LLENADO, PICHANCHA, FLOTADOR, LLAVE DE CIERRE AUTOMÁTICO, TUBO NECESARIO DE COBRE, TEES, CODOS, EN DIVERSOS DIÁMETROS TODO EN COBRE, ACCESORIOS NECESARIOS, Y TODO LO NECESARIO PARA SU PERFECTO LLENADO DE LA RED MUNICIPAL CON TUBERIA DE 1/2" COBRE Y DRENADO, LLAVE PARA JARDIN DE NARIZ, BOMBA ELÉCTRICA MARCA EVANS DE 1/2 HP. HIDRONEUMATICO DE 40 GALONES, ELECTRONIVEL CON SU ALIMENTACION ELECTRICA DE CISTERNA A TINACOS Y TUBERIA DE LLENADO A TINACOS CON TUBO DE 3/4" EN COBRE, ARRANCADOR ELECTRICO, TABLERO ELECTRICO QO/4, INTERRUPTOR TERMOMAGNETICO, EXCAVACION, RELLENO, CONCEPTO A SATISFACCIÓN DE SUPERVISIÓN Y TERMINADO, LUGAR Y PROFUNDIDAD INDICADA EN PLANOS DE PROYECTO Y/O POR SUPERVISIÓN. | PZA | 1
10.- | SUMINISTRO Y COLOCACION DE TARJA DOBLE EN AREA DE COCINA A BASE DE ACERO INOXIDABLE MARCA TEKA DE ACUERDO A ESPECIFICACIONES DE LA DIRECCION DE OBRAS PUBLICAS, INCLUYE;LLAVE MONOMANDO MARCA HELVEX MODELO E-34, CARGO DIRECTO POR EL COSTO DE MANO DE OBRA Y MATERIALES REQUERIDOS, FLETE A OBRA, ACARREOS, NIVELACIÓN, FIJACIÓN, TORNILLOS, TAQUETES, PRUEBAS, LIMPIEZA Y RETIRO DE SOBRANTES FUERA DE OBRA, EQUIPO DE SEGURIDAD, DEPRECIACIÓN Y DEMÁS CARGOS DERIVADOS DEL USO DE EQUIPO Y HERRAMIENTA, EN CUALQUIER NIVEL. DE 0.85 X 0.60 MTS. | PZA | 1
11.- | SUMINISTRO Y COLOCACIÓN DE TUBOS Y BARRAS DE SEGURIDAD PARA W.C. EN ÁREAS DE PERSONAS CON DISCAPACIDAD, DE ACERO INOXIDABLE MARCA SANILOCK CON CHAPETONES MODELO HORIZONTAL 1045, INCLUYE: FIJACIÓN, TAQUETES, PIJAS, ELEVACIÓN, SE COLOCARAN EN JUEGO DE TRES PIEZAS POR SERVICIO SANITARIO, UN GANCHO PARA MULETAS, UNA BARRA DE 62.5 CMS., Y BARRA DE SEGURIDAD DOBLE DE 66 CMS. DE LONGITUD. | JGO | 5
12.- | CONSTRUCCION DE VERTEDERO DE ASEO, HECHO EN OBRA , INCLUYE: CARGO DIRECTO POR EL COSTO DE LOS MATERIALES Y MANO DE OBRA REQUERIDA, FLETES, ACARREO HASTA EL LUGAR DE SU UTILIZACIÓN, ELABORACIÓN DEL CONCRETO Y MORTERO, COLADO, VIBRADO, CURADO, IMPERMEABILIZANTE INTEGRAL A RAZÓN DE 2 KG/SACO DE CEMENTO, LIMPIEZA Y RETIRO DE SOBRANTES FUERA DE OBRA, RECUBIERTO CON A BASE DE MURETES DE BLOCK DE 15X20X40 CMS, CON UNA ALTURA DE 0.60 M. EN EL EXTERIOR Y EN EL INTERIOR DE 0.50 M. , DE ANCHO DE 1.00 MTS Y 1.20 MTS DE LARGO, APLANADO INTERIOR Y EXTERIOR, FORRADA CON AZULEJO DEL QUE SE ESTA UTILIZANDO, ASENTADO CON MORTERO CEMENTO-ARENA 1:5, RELLENO CON PEDACERÍA DE TABIQUE O GRAVA, CAPA DE MATERIAL INERTE DE 20 CM. DE ESPESOR, COMPACTADA Y HUMEDECIDA, PISO DE CONCRETO F'c=200 KG/CM2. | PZA | 1
13.- | SUMINISTRO Y COLOCACIÓN DE TECHUMBRE PARA CASETA EQUIPO HIDRONEUMATICO A BASE DE PTR 2" X 2" CALIBRE 18 DE 1.00 X 0.70 M. Y 0.45 M. DE ALTO FORRADA CON LAMINA GALVANIZADA CALIBRE # 18 Y COSTADOS CON MALLA CICLONICA, INCLUYE: UNA MANO DE PRIMARIO EPÓXICO ANTICORROSIVO EA P-10 COLOR BLANCO CON CATALIZADOR DISOLUCIÓN A BASE DE SOLVENTE Y 2 MANOS DE PINTURA ESMALTE EN ACABADO FINAL, COLOR DEFINIDO POR LA RESIDENCIA. DESPLANTADA SOBRE UNA HILADA DE MURO DE BLOCK ASENTADA CON MORTERO CEMENTO-ARENA Y CON CASTILLOS EN LAS ESQTINAS (K) APLANADOS ACABADO FLOTEADO Y PINTURA VINILICA. | PZA | 1
SUBTOTAL INSTALACIONES HIDROSANITARIAS
VII.- | RED EXTERIOR
01.- | CONDUCCIÓN SANITARIA CON TUBO TIPO ANGER PVC DE 6" REFORZADO, HASTA REGISTRO DE BANQUETA, INCLUYE: TRAZO, EXCAVACIÓN DESDE 0.00 HASTA 1.00 M. DE PROFUNDIDAD, , NIVELACIÓN, CAMA DE ARENA, COLOCACIÓN, RELLENO COMPACTO, PRUEBAS DE ESCURRIMIENTO, CONCEPTO DE ACUERDO A PLANO DE PROYECTO Y A SATISFACCIÓN DE SUPERVISIÓN. | ML | 35
01.- | CONDUCCIÓN SANITARIA CON TUBO ANGER PVC SANITARIO REFORZADO DE 4" Y 2" DESDE DESAGÜES HASTA REGISTROS DE PASO, INCLUYE: TRAZO, EXCAVACIÓN DE 0.00 HASTA 0.80 M. DE PROFUNDIDAD,, NIVELACIÓN, CAMA DE ARENA, COLOCACIÓN, RELLENO COMPACTO, PRUEBAS DE ESCURRIMIENTO, LIMPIEZA GRUESA Y FINA, CONCEPTO DE ACUERDO A PLANO DE PROYECTO Y A SATISFACCIÓN DE SUPERVISIÓN (CONDUCCIÓN HASTA BATERÍA DE REGISTROS DE CONDUCCIÓN). | ML | 60
02.- | CONSTRUCCIÓN DE REGISTRO SANITARIO DE DIMENSIONES DE 40X60X80 CMS., A BASE DE BLOCK DE 15X20X40 CMS., ASENTADO CON MORTERO CEMENTO - ARENA 1:3, APLANADO INTERIOR, PULIDO FINO Y EXTERIOR VISIBLE CON FLOTA DE HULE, MEDIA CAÑA, EXCAVACIÓN, PLANTILLA, RELLENO COMPACTO, NIVELACIÓN, MARCO Y CONTRAMARCO CON ANGULO DE 1 1/2"X1/8", TAPA DE CONCRETO FC 150 K/CM2 , JALADERAS, SUPERFICIE RAYADA CON BROCHA DE PELO, CADENA, ENRASE SIN ARMAR DE 15X15 CMS., LIMPIEZA GRUESA, ACARREOS INTERNOS DE MATERIALES, CARGA Y RETIRO DE SOBRANTES FUERA DE LA OBRA, CONCEPTO TERMINADO (PLANO DE RED EXTERIOR). | PZA | 8
03.- | CONSTRUCCIÓN DE CUADRO MEDIDOR A BASE DE TUBO DE COBRE DE Ø 1/2", INCLUYE: CODOS, CORTES, TEES, TUERCAS UNION, CONECTORES HEMBRAS, PREPARACIÓN PARA RECIBIR MEDIDOR, LAVES DE NARIZ Y DE GLOBO, FIJACIÓN CON BASE DE CONCRETO DE 50X30X30 CMS. F'C=100 KG/CM2, VARILLA DE Ø 1/2" DE APOYO VERTICAL, RELLENOS, DESPERDICIOS, CONCEPTO TERMINADO A SATISFACCIÓN DE SUPERVISIÓN. | PZA | 1
04.- | SUMINISTRO Y COLOCACIÓN DE REGISTRO HIDRÁULICO DE PVC (CAJA DE PROTECCIÓN) DE 0.50X0.30X0.50 MTS. CON TAPA, INCLUYE: EXCAVACIÓN, COLOCACIÓN, FIJACIÓN A BANQUETA MUNICIPAL, CORTES AL CONCRETO CON DISCO, DEMOLICIÓN, RETIRO DE ESCOMBRO, LLAVE DE PASO DE PVC MEDIA VUELTA, CONECTOR DE PVC A COBRE, CONCEPTO TERMINADO A SATISFACCIÓN DE SUPERVISIÓN. (VER PLANO DE RED EXTERIOR). | PZA | 1
05.- | ALIMENTACIÓN A CISTERNA CON TUBO CPVC TIPO ANGER DE 3/4" Ø, INCLUYE: EXCAVACIÓN DE 0.40X0.50 M. DE PROFUNDIDAD, RELLENO COMPACTO, CODOS, COPLES, PEGAMENTO, PASOS EN MUROS Y ELEMENTOS ESTRUCTURALES, RESANES, CONEXIÓN, LLAVE DE CONTROL DE Ø 3/4" DE MEDIA VUELTA PVC, CONECTOR HEMBRA, ACCESORIOS Y MATERIALES NECESARIOS PARA SU CORRECTO FUNCIONAMIENTO, MANO DE OBRA, ANDAMIOS, ELEVACIÓN, PRUEBAS DE PRESION, CONCEPTO TERMINADO DE ACUERDO A PLANO DE PROYECTO Y SUPERVISIÓN (DE REGISTRO DE PVC DE BANQUETA A CISTERNAS). | ML | 50
06.- | CONDUCCIÓN A TINACOS DESDE CISTERNA CON TUBO DE COBRE Y ALIMENTACIÓN A MUEBLES SANITARIOS, DESPUES CAMBIA A TUBO DE MEDIA DE CPVC, INCLUYE: CONEXIONES, SOLDADURA, PASOS EN MUROS, RANURAS, RESANES, PROTECCIÓN CON PVC EN CONTACTO CON ACERO ESTRUCTURAL, ACCESORIOS, CODOS, TEES, LLAVES DE CONTROL, CONECTORES, TRAZO, PRUEBAS DE PRESIÓN, MATERIALES NECESARIOS, MANO DE OBRA, ELEVACIÓN, ACARREOS, CORTES, DESPERDICIOS, LIMPIEZA, CONCEPTO DE ACUERDO A PLANO DE PROYECTO Y A SATISFACCIÓN DE SUPERVISIÓN.
| TUBO DE 1" Y 3/4" | ML | 115
SUBTOTAL RED EXTERIOR
VIII.- | INSTALACIONES ELECTRICAS
01.- | SUMINISTRO Y COLOCACIÓN DE SALIDA ELÉCTRICA PARA LÁMPARA, EN CAJA DE LAMINA GALVANIZADA OCTAGONAL CON TAPA CIEGA, TUBO CONDUIT PVC CEDULA 40 DE 16 MM. (1/2") DE DIÁMETRO. INCLUYE: CABLEADO CON CALIBRE 12 AWG THW-LS 90° PARA FASES Y NEUTRO Y 14 AWG DESNUDO PARA TIERRA FÍSICA, MATERIAL DIVERSO DE FIJACIÓN, BAJADA DE APAGADOR, DE ACUERDO A PLANO, CONEXIÓN DEL CIRCUITO, RANURAS, PASOS Y RESANES NECESARIOS EN MURO, CARGO DIRECTO POR EL COSTO DE MANO DE OBRA Y MATERIALES REQUERIDOS, FLETE A OBRA, ACARREO, COPLE, TRAZO, CORTE, COLOCACIÓN, GUÍA DE ALAMBRE GALVANIZADO CALIBRE 14, FIJACIÓN, LIMPIEZA Y RETIRO DE SOBRANTES FUERA DE OBRA, EQUIPO DE SEGURIDAD, INSTALACIONES ESPECIFICAS, DEPRECIACIÓN Y DEMÁS CARGOS DERIVADOS DEL USO DE HERRAMIENTA Y EQUIPO EN CUALQUIER NIVEL. | SAL. | 25
| SUMINISTRO, COLOCACION Y CONEXIÓN DE LAMPARA FLUORESCENTE DE SOBREPONER DE 2X32 WATTS , MARCA COOPER LIGTHING, HIGHLUMEN, LITHONIA O SIMILAR DIFUSOR DE POLICARBONATO, BALASTRO ELECTRONICO T-8 CON 4 ANCLAS TIPO HILTI O 4 TAQUETES Y PIJAS, 2 TUBOS T-8 DE 32 WATTS CADA UNO TEMPERATURA DE COLOR DE 4100, PRUEBAS, CONEXIONES, MANO DE OBRA, HERRAMIENTA, EQUIPO DE PROTECCION PERSONAL Y LIMPIEZA DEL AREA DE TRABAJO. | PZA. | 15
| SUMINISTRO, COLOCACION Y CONEXIÓN DE LAMPARA FLUORESCENTE DE SOBREPONER DE 2X32 WATTS HERMETICA APRUEBA DE POLVO Y AGUA,MARCA COOPER LIGTHING, HIGHLUMEN, LITHONIA O SIMILAR DIFUSOR DE POLICARBONATO, BALASTRO ELECTRONICO T-8 CON 4 ANCLAS TIPO HILTI O 4 TAQUETES Y PIJAS, 2 TUBOS T-8 DE 32 WATTS CADA UNO TEMPERATURA DE COLOR DE 4100, PRUEBAS, CONEXIONES, MANO DE OBRA, HERRAMIENTA, EQUIPO DE PROTECCION PERSONAL Y LIMPIEZA DEL AREA DE TRABAJO. | PZA. | 10
07.- | SUMINISTRO, COLOCACIÓN Y CONEXIÓN DE LÁMPARA TIPO LED DE SOBREPONER DE 10 W., 127 VOLTS., MARCA LJ LED, MODELO R-1LED, DRIVER INCLUIDO, BAJO CONSUMO DE ENERGÍA, HECHO DE ALUMINIO, COLOR BLANCO, LUZ COLOR BLANCO NEUTRO, CON DRIVER INCLUIDO DE BAJO CONSUMO DE ENERGÍA, ARRANQUE INSTANTÁNEO, ALTO FACTOR DE POTENCIA Y DISTORSIÓN ARMÓNICA TOTAL MENOR AL 10%; SE INCLUYE: TORNILLOS, TUERCAS, ARANDELAS Y DEMÁS ELEMENTOS DE FIJACIÓN Y CONEXIÓN, CARGO DIRECTO POR EL COSTO DE MANO DE OBRA Y MATERIALES REQUERIDOS, FLETE A OBRA, ACARREO, COLOCACIÓN, FIJACIÓN, LIMPIEZA Y RETIRO DE SOBRANTES FUERA DE OBRA, EQUIPO DE SEGURIDAD, INSTALACIONES ESPECIFICAS, DEPRECIACIÓN Y DEMÁS CARGOS DERIVADOS DEL USO DE HERRAMIENTA Y EQUIPO EN CUALQUIER NIVEL, ANEXAR COPIA DE CERTIFICADO DEL PRODUCTO. | PZA. | 10
08.- | SUMINISTRO, COLOCACIÓN Y CONEXIÓN DE LÁMPARA SPOT DE PISO, ENCENDIDO INSTANTANEO, HECHO DE LAMINA DE ACERO INOXIDABLE, TERMINADO GALVANIZADO, FOCO LED DE 16 W, 127 VOLTS, MARCA ASTRO, MODELO ATLANTIC II, DIRIBLE A 15°, LUZ COLOR BLANCO CALIDO., SE INCLUYE: TORNILLOS, TUERCAS, ARANDELAS Y DEMÁS ELEMENTOS DE FIJACIÓN Y CONEXIÓN, BASE DE CONCRETO O HOUSING DE MONTAJE., CARGO DIRECTO POR EL COSTO DE MANO DE OBRA Y MATERIALES REQUERIDOS, FLETE A OBRA, ACARREO, COLOCACIÓN, FIJACIÓN, LIMPIEZA Y RETIRO DE SOBRANTES FUERA DE OBRA, EQUIPO DE SEGURIDAD, INSTALACIONES ESPECIFICAS, DEPRECIACIÓN Y DEMÁS CARGOS DERIVADOS DEL USO DE HERRAMIENTA Y EQUIPO EN CUALQUIER NIVEL, ANEXAR COPIA DE CERTIFICADO DEL PRODUCTO | PZA. | 7
10.- | SUMINISTRO Y COLOCACIÓN DE SALIDA PARA CONTACTO DOBLE POLARIZADO CON TAPA , BISEL METALICO, EN CAJA 4x2", CANALIZACIÓN A BASE DE TUBERÍA TUBO CONDUIT PVC PARED GRUESA DE 16 MM. (1/2") DE DIÁMETRO, CABLEADO CON CALIBRE 12 AWG THW-LS 90° PARA FASES Y NEUTRO Y 14 AWG DESNUDO PARA TIERRA FÍSICA, MATERIAL DIVERSO INCLUYE: PROTECTOR DE ENCHEFE CONTRA INFANTES, CONEXIÓN, RANURA Y RESANE EN MURO, ACCESORIO, TOMACORRIENTE, CARGO DIRECTO POR EL COSTO DE MANO DE OBRA Y MATERIALES REQUERIDOS, FLETE A OBRA, ACARREO, COPLE, TRAZO, CORTE, GUÍA DE ALAMBRE GALVANIZADO CALIBRE 14, FIJACIÓN, LIMPIEZA Y RETIRO DE SOBRANTES FUERA DE OBRA, EQUIPO DE SEGURIDAD, INSTALACIONES ESPECÍFICAS, DEPRECIACIÓN Y DEMÁS CARGOS DERIVADOS DEL USO DE EQUIPO Y HERRAMIENTA, EN CUALQUIER NIVEL. | SAL. | 20
11.- | SUMINISTRO Y COLOCACIÓN DE SALIDA PARA CONTACTO 220 V. POLARIZADA A 15 A., EN CAJA 4x2", CANALIZACIÓN A BASE DE TUBERÍA GALVANIZADA PARED GRUESA DE 21 MM. (3/4") DE DIÁMETRO, INCLUYE: CABLEADO CON CALIBRE 10 AWG THW-LS 90°C PARA FASE, 12 AWG DESNUDO TIERRA FISICA, SOPORTE EN UNICANAL CON ABRAZADERA OMEGA Y VARRILLA ROSCADA A UNA ALTURA DE 45 CM SOBRE NIVEL DE LOZA A CADA 1.3 M. CONEXIÓN, RANURA Y RESANE EN MURO, CARGO DIRECTO POR EL COSTO DE MANO DE OBRA Y MATERIALES REQUERIDOS, FLETE A OBRA, ACARREO, COPLE, TRAZO, CORTE, GUÍA DE ALAMBRE GALVANIZADO CALIBRE 14, FIJACIÓN, LIMPIEZA Y RETIRO DE SOBRANTES FUERA DE OBRA, EQUIPO DE SEGURIDAD, INSTALACIONES ESPECÍFICAS, DEPRECIACIÓN Y DEMÁS CARGOS DERIVADOS DEL USO DE EQUIPO Y HERRAMIENTA, EN CUALQUIER NIVEL. | SAL. | 3
12.- | SUMINISTRO Y COLOCACIÓN DE SALIDA PARA CONTACTO 220 V. POLARIZADA A 20 A., EN CAJA 4x2", CANALIZACIÓN A BASE DE TUBERÍA GALVANIZADA PARED GRUESA DE 21 MM. (3/4") DE DIÁMETRO, INCLUYE: CABLEADO CON CALIBRE 10 AWG THW-LS 90°C PARA FASE, 12 AWG DESNUDO TIERRA FISICA, SOPORTE EN UNICANAL CON ABRAZADERA OMEGA Y VARRILLA ROSCADA A UNA ALTURA DE 45 CM SOBRE NIVEL DE LOZA A CADA 1.3 M. CONEXIÓN, RANURA Y RESANE EN MURO, CARGO DIRECTO POR EL COSTO DE MANO DE OBRA Y MATERIALES REQUERIDOS, FLETE A OBRA, ACARREO, COPLE, TRAZO, CORTE, GUÍA DE ALAMBRE GALVANIZADO CALIBRE 14, FIJACIÓN, LIMPIEZA Y RETIRO DE SOBRANTES FUERA DE OBRA, EQUIPO DE SEGURIDAD, INSTALACIONES ESPECÍFICAS, DEPRECIACIÓN Y DEMÁS CARGOS DERIVADOS DEL USO DE EQUIPO Y HERRAMIENTA, EN CUALQUIER NIVEL. | SAL. | 1
13.- | SUMINISTRO Y COLOCACIÓN DE SALIDA PARA CONTACTO 220 V. POLARIZADA A 30 A., EN CAJA 4x2", CANALIZACIÓN A BASE DE TUBERÍA GALVANIZADA PARED GRUESA DE 21 MM. (3/4") DE DIÁMETRO, INCLUYE: CABLEADO CON CALIBRE 8 AWG THW-LS 90°C PARA FASE, 10 AWG DESNUDO TIERRA FISICA, SOPORTE EN UNICANAL CON ABRAZADERA OMEGA Y VARRILLA ROSCADA A UNA ALTURA DE 45 CM SOBRE NIVEL DE LOZA A CADA 1.3 M. CONEXIÓN, RANURA Y RESANE EN MURO, CARGO DIRECTO POR EL COSTO DE MANO DE OBRA Y MATERIALES REQUERIDOS, FLETE A OBRA, ACARREO, COPLE, TRAZO, CORTE, GUÍA DE ALAMBRE GALVANIZADO CALIBRE 14, FIJACIÓN, LIMPIEZA Y RETIRO DE SOBRANTES FUERA DE OBRA, EQUIPO DE SEGURIDAD, INSTALACIONES ESPECÍFICAS, DEPRECIACIÓN Y DEMÁS CARGOS DERIVADOS DEL USO DE EQUIPO Y HERRAMIENTA, EN CUALQUIER NIVEL. | SAL. | 2
14.- | SUMINISTRO Y COLOCACIÓN DE SALIDA PARA CONTACTO 220 V. POLARIZADA A 40 A., EN CAJA 4x2", CANALIZACIÓN A BASE DE TUBERÍA GALVANIZADA PARED GRUESA DE 27 MM. (1") DE DIÁMETRO, INCLUYE: CABLEADO CON CALIBRE 6 AWG THW-LS 90°C PARA FASE, 8 AWG DESNUDO TIERRA FISICA, SOPORTE EN UNICANAL CON ABRAZADERA OMEGA Y VARRILLA ROSCADA A UNA ALTURA DE 45 CM SOBRE NIVEL DE LOZA A CADA 1.3 M. CONEXIÓN, RANURA Y RESANE EN MURO, CARGO DIRECTO POR EL COSTO DE MANO DE OBRA Y MATERIALES REQUERIDOS, FLETE A OBRA, ACARREO, COPLE, TRAZO, CORTE, GUÍA DE ALAMBRE GALVANIZADO CALIBRE 14, FIJACIÓN, LIMPIEZA Y RETIRO DE SOBRANTES FUERA DE OBRA, EQUIPO DE SEGURIDAD, INSTALACIONES ESPECÍFICAS, DEPRECIACIÓN Y DEMÁS CARGOS DERIVADOS DEL USO DE EQUIPO Y HERRAMIENTA, EN CUALQUIER NIVEL. | SAL. | 1
15.- | SUMINISTRO E INSTALACION DE DESCONECTADOR DE EMERGENCIA, MARCA SQUARE D,TIPO SOBREPONER, MONOFASICO 220 VOLTS, CAPACIDAD DE 15 A 60 AMPERES, .240/120 Vac., NEMA 3R, ZAPATAS PRINCIPALES. INCLUYE: CARGO DIRECTO POR EL COSTO DE MANO DE OBRA Y MATERIALES REQUERIDOS, RANURADO Y RESANES NECESARIOS, FLETE A OBRA, ACARREO, TRAZO, FIJACIÓN, CONEXIÓN MECÁNICA, CONEXIÓN ELÉCTRICA, PRUEBA, LIMPIEZA Y RETIRO DE SOBRANTES FUERA DE OBRA, EQUIPO DE SEGURIDAD, INSTALACIONES ESPECÍFICAS, DEPRECIACIÓN Y DEMÁS DERIVADOS DEL USO DE EQUIPO Y HERRAMIENTA, EN CUALQUIER NIVEL. | PZA. | 9
16.- | CENTRO DE CARGA MARCA SQUARE D,TIPO SOBREPONER, MONOFASICO A TRES HILOS, 24 ESPACIOS, BARRAS DE 100 AMPERES, .240/120 Vac., NEMA 3R, ZAPATAS PRINCIPALES. INCLUYE: CARGO DIRECTO POR EL COSTO DE MANO DE OBRA Y MATERIALES REQUERIDOS, RANURADO Y RESANES NECESARIOS, FLETE A OBRA, ACARREO, TRAZO, FIJACIÓN, CONEXIÓN MECÁNICA, CONEXIÓN ELÉCTRICA, PRUEBA, LIMPIEZA Y RETIRO DE SOBRANTES FUERA DE OBRA, EQUIPO DE SEGURIDAD, INSTALACIONES ESPECÍFICAS, DEPRECIACIÓN Y DEMÁS DERIVADOS DEL USO DE EQUIPO Y HERRAMIENTA, EN CUALQUIER NIVEL. | PZA. | 1
17.- | CENTRO DE CARGA MARCA SQUARE D,TIPO SOBREPONER, MONOFASICO A TRES HILOS, 8 ESPACIOS, BARRAS DE 70 AMPERES, .240/120 Vac., NEMA 3R, ZAPATAS PRINCIPALES. INCLUYE: CARGO DIRECTO POR EL COSTO DE MANO DE OBRA Y MATERIALES REQUERIDOS, RANURADO Y RESANES NECESARIOS, FLETE A OBRA, ACARREO, TRAZO, FIJACIÓN, CONEXIÓN MECÁNICA, CONEXIÓN ELÉCTRICA, PRUEBA, LIMPIEZA Y RETIRO DE SOBRANTES FUERA DE OBRA, EQUIPO DE SEGURIDAD, INSTALACIONES ESPECÍFICAS, DEPRECIACIÓN Y DEMÁS DERIVADOS DEL USO DE EQUIPO Y HERRAMIENTA, EN CUALQUIER NIVEL. | PZA. | 1
18.- | CENTRO DE CARGA MARCA SQUARE D,TIPO EMPOTRAR, MONOFASICO A TRES HILOS, 30 ESPACIOS, BARRAS DE 200 AMPERES, .240/120 Vac., ZAPATAS PRINCIPALES. INCLUYE: CARGO DIRECTO POR EL COSTO DE MANO DE OBRA Y MATERIALES REQUERIDOS, RANURADO Y RESANES NECESARIOS, FLETE A OBRA, ACARREO, TRAZO, FIJACIÓN, CONEXIÓN MECÁNICA, CONEXIÓN ELÉCTRICA, PRUEBA, LIMPIEZA Y RETIRO DE SOBRANTES FUERA DE OBRA, EQUIPO DE SEGURIDAD, INSTALACIONES ESPECÍFICAS, DEPRECIACIÓN Y DEMÁS DERIVADOS DEL USO DE EQUIPO Y HERRAMIENTA, EN CUALQUIER NIVEL. | PZA. | 1
19.- | INTERRUPTOR TERMOMAGNÉTICO MARCA SQUARE D, INCLUYE: CARGO DIRECTO POR EL COSTO DE MANO DE OBRA Y MATERIALES REQUERIDOS, FLETE A OBRA, ACARREO, TRAZO, FIJACIÓN, CONEXIÓN MECÁNICA, CONEXIÓN ELÉCTRICA, PRUEBA, LIMPIEZA Y RETIRO DE SOBRANTES FUERA DE OBRA, EQUIPO DE SEGURIDAD, INSTALACIONES ESPECÍFICAS, DEPRECIACIÓN Y DEMÁS DERIVADOS DEL USO DE EQUIPO Y HERRAMIENTA, EN CUALQUIER NIVEL.
| DEL TIPO QO 1 POLOS DE 15 A 60 AMPERES | PZA. | 14
| DEL TIPO QO 2 POLOS DE 15 AMPERES | PZA. | 3
| DEL TIPO QO 2 POLOS DE 20 AMPERES | PZA. | 1
| DEL TIPO QO 2 POLOS DE 30 AMPERES | PZA. | 3
| DEL TIPO QO 2 POLOS DE 40 AMPERES | PZA. | 1
20.- | SUMINISTRO Y COLOCACIÓN DE CABLE DE COBRE THHW-LS 90°C EN CANALIZACIÓN ELÉCTRICA, INCLUYE CARGO DIRECTO POR EL COSTO DE MANO DE OBRA Y MATERIALES REQUERIDOS, FLETE A OBRA, ACARREO, CORTE, COLOCACIÓN, CINTA AISLANTE, FIJACIÓN, LIMPIEZA Y RETIRO DE SOBRANTES FUERA DE OBRA, EQUIPO DE SEGURIDAD, INSTALACIONES ESPECÍFICAS, DEPRECIACIÓN Y DEMÁS CARGOS DERIVADOS DEL USO DE EQUIPO Y HERRAMIENTA, EN CUALQUIER NIVEL.
| DEL 10 AWG | ML | 45
| DEL 8 AWG | ML | 135
| DEL 6 AWG | ML | 30
| DEL 2 AWG | ML | 30
| DEL 1/0 AWG | ML | 60
21.- | SUMINISTRO Y COLOCACIÓN DE CANALIZACIÓN ELÉCTRICA A BASE DE TUBERÍA CONDUIT PVC CED 40. PARED GRUESA, INCLUYE CARGO DIRECTO POR EL COSTO DE MANO DE OBRA Y MATERIALES REQUERIDOS, FLETE A OBRA, ACARREO, COPLE, TRAZO, CORTE, COLOCACIÓN,COPLES CODOS ACCESORIOS NECESARIOS, GUÍA DE ALAMBRE GALVANIZADO CALIBRE 14, FIJACIÓN, LIMPIEZA Y RETIRO DE SOBRANTES FUERA DE OBRA, EQUIPO DE SEGURIDAD, INSTALACIONES ESPECÍFICAS, DEPRECIACIÓN Y DEMÁS CARGOS DERIVADOS DEL USO DE EQUIPO Y HERRAMIENTA, EN CUALQUIER NIVEL.
| DE 41 mm Ø (1-1/2") | ML | 40
| DE 53 mm Ø (2") | ML | 35
22.- | SUMINISTRO Y COLOCACIÓN DE EQUIPO DE AIRE ACONDICIONADO TIPO MINI SPLIT, DE 12,000 BTU/HR (1 TONELADAS), OPERACIÓN MONOFÁSICA 220 Vac, 60 Hz, DE ALTA EFICIENCIA DE 15 SEERS, MARCA MITSUBICHI O SIMILAR EN CALIDAD Y PRECIO, INCLUYE: , PASOS DE TUBERÍA AL INTERIOR DEL INMUEBLE, CONEXIONES ELÉCTRICAS Y MECÁNICAS, DRENES DE CONDENSADO A BASE DE TUBERIA DE DE PVC DE 1/2" HASTA JARDINERAS, TUBERÍAS DE GAS, ACCESORIOS DE INSTALACIÓN, PRUEBAS DE OPERACIÓN Y DEMÁS COSTOS DERIVADOS DEL USO DE HERRAMIENTA Y EQUIPO, EN CUALQUIER NIVEL, POR UNIDAD DE OBRA TERMINADA | PZA | 1
23.- | SUMINISTRO Y COLOCACIÓN DE EQUIPO DE AIRE ACONDICIONADO TIPO mii split, DE 24,000 BTU/HR (2 TONELADAS), OPERACIÓN MONOFÁSICA 220 Vac, 60 Hz, DE ALTA EFICIENCIA DE 15 SEERS, MARCA MITSUBICHI O SIMILAR EN CALIDAD Y PRECIO, INCLUYE: PASOS DE TUBERÍA AL INTERIOR DEL INMUEBLE, CONEXIONES ELÉCTRICAS Y MECÁNICAS, DRENES DE CONDENSADO A BASE DE TUBERIA DE DE PVC DE 1/2" HASTA JARDINERAS, TUBERÍAS DE GAS, ACCESORIOS DE INSTALACIÓN, PRUEBAS DE OPERACIÓN Y DEMÁS COSTOS DERIVADOS DEL USO DE HERRAMIENTA Y EQUIPO, EN CUALQUIER NIVEL, POR UNIDAD DE OBRA TERMINADA | PZA | 1
24.- | SUMINISTRO Y COLOCACIÓN DE EQUIPO DE AIRE ACONDICIONADO TIPO MINI-SPLIT, DE 12,000 BTU/HR (1.5 TONELADAS), OPERACIÓN MONOFÁSICA 220 Vac, 60 Hz, DE ALTA EFICIENCIA DE 15 SEERS, MARCA MITSUBICHI O SIMILAR EN CALIDAD Y PRECIO, INCLUYE: PASOS DE TUBERÍA AL INTERIOR DEL INMUEBLE, CONEXIONES ELÉCTRICAS Y MECÁNICAS, DRENES DE CONDENSADO A BASE DE TUBERIA DE DE PVC DE 1/2" HASTA JARDINERAS, TUBERÍAS DE GAS, ACCESORIOS DE INSTALACIÓN, PRUEBAS DE OPERACIÓN Y DEMÁS COSTOS DERIVADOS DEL USO DE HERRAMIENTA Y EQUIPO, EN CUALQUIER NIVEL, POR UNIDAD DE OBRA TERMINADA | PZA | 1
26.- | SUMINISTRO Y COLOCACIÓN DE FOTOCELDA PARA ALUMBRADO MONOFÁSICO, 127 VOLTS., 20 AMPERES, INCLUYE: CAJA 2X4, TAPA NEMA 3R, FOTOCELDA CON CABLEADO DE CONTROL Y CONEXIÓN A CIRCUITO DE ALUMBRADO, INCLUYE CARGO DIRECTO POR EL COSTO DE MANO DE OBRA Y MATERIALES REQUERIDOS, FLETE A OBRA, ACARREO, COPLE, TRAZO, CORTE, COLOCACIÓN, GUÍA DE ALAMBRE GALVANIZADO CALIBRE 14, FIJACIÓN, LIMPIEZA Y RETIRO DE SOBRANTES FUERA DE OBRA, EQUIPO DE SEGURIDAD, INSTALACIONES ESPECÍFICAS, DEPRECIACIÓN Y DEMÁS CARGOS DERIVADOS DEL USO DE EQUIPO Y HERRAMIENTA, EN CUALQUIER NIVEL.. | PZA | 2
27.- | SUMINISTRO Y COLOCACIÓN DE REGISTRO ELÉCTRICO DE 40x40x60 Cm, A BASE DE BLOQUE DE CEMENTO DE 15x20x40 Cm, ASENTADO CON MORTERO CEMENTO ARENA 1:3, APLANADO INTERIOR PULIDO FINO CEMENTO ARENA 1:3, PISO DE GRAVA, MARCO Y CONTRAMARCO DE FIERRO ÁNGULO 1" 1/2x 1/4" Y TAPA DE CONCRETO F'c = 150 Kg/Cm2 POR UNIDAD DE OBRA TERMINADA. | PZA | 1
| PREPARACION PARA CONEXIÓN DE EQUIPO DE AIRE ACONDICIONADO MINISPLIT EN AZOTEA CON TUBO GALVANIZADO ELECTRICO 27MM (3/4") DESDE EL CENTRO DE CARGA, TUBO DE PVC PARA PASO EN LOSA DE 3" , INCLUYE: CODOS, TAPONES, MATERIALES NECESARIOS Y MANO DE OBRA.(VER PLANO CORRESPONDIENTE), CAJA GALVANIZADA 2X4 Y TUBO DE 16 MM (1/2") PARA INTERCONEXION DE CONDESADORA EN INTERIOR DE EDIFICIO HASTA LA BASE DE EDIFICIO EN EXTERIOR, INCLUYE: SUMINISTRO, INSTALACION Y CONEXION, PRUEBAS, MATERIALES, MANO DE OBRA, HERRAMIENTA Y EQUIPO, ANDAMIOS, CARGAS, DESCARGAS, ACARREOS, ELEVACIONES, CORTES, DESPERDICIOS, FIJACIONES, LIMPIEZA DE LA ZONA DE TRABAJO. | SAL | 1
| SALIDA DE DREN DE DESAGUE EN EQUIPO CONDESADOR DE AIRE ACONDICIONADO CON TUBO DE PVC DE 3/4 DE DIAMETRO, DESDE UNIDAD CONDESADORA EN INTERIOR DE EDIFICIO HASTA LA BASE DE EDIFICIO EN EXTERIOR, INCLUYE: SUMINISTRO, INSTALACION Y CONEXIÓN, PRUEBAS, MATERIALES, MANO DE OBRA, HERRAMIENTA Y EQUIPO, ANDAMIOS, CARGAS, DESCARGAS, ACARREOS, ELEVACIONES, CORTES, DESPERDICIOS, FIJACIONES, LIMPIEZA DE LA ZONA DE TRABAJO | SAL | 1
SUBTOTAL INSTALACIONES ELECTRICAS
IX.- | LETREROS Y SEÑALIZACION
01.- | SUMINISTRO E INSTALACIÓN DE LETREROS, (TIPO SEÑAL DE INFORMACION) A BASE DE TROVISEL (PVC ESPUMADO, RIGIDO, LIVIANO Y DURADERO) DE ACUERDO AL PROYECTO,INCLUYE: CARGO DIRECTO POR EL COSTO DE LA MANO DE OBRA Y MATERIALES REQUERIDOS PARA SU INSTALACIONES, FLETE A OBRA, ACARREO, TRAZO, UBICACIÓN, SOPORTES, ELEMENTOS DE FIJACIÓN, NIVELACIÓN, PRUEBA DEL EQUIPO, RESANES, LIMPIEZA Y RETIRO DE SOBRANTES FUERA DE OBRA, DEPRECIACIÓN Y DEMÁS CARGOS DERIVADOS DEL USO DE EQUIPO Y HERRAMIENTA EN CUALQUIER NIVEL. (VER DETALLE DE LETRERO EN PLANO).
| EXTINTOR DE 20 X 25 CMS. | PZA | 2
| ACTIVACION DE ALARMA MANUAL DE 20 X 25 CMS. | PZA | 1
| PERSONAS CON CAPACIDADES DIFERENTES DE 20 X 25 CMS. | PZA | 3
| NUCLEOS SANITARIOS DE 20 X 25 CMS. | PZA | 1
| NO FUMAR DE 20 X 25 CMS. | PZA | 1
| SALIDA DE EMERGENCIA DE 15 X 30 CMS. | PZA | 2
| QUE HACER EN CASO DE SISMO 22 X 30 CMS. | PZA | 1
| QUE HACER EN CASO DE HURACAN 22 X 30 CMS. | PZA | 1
| PROHIBIDO EL PASO A PERSONAL NO AUTORIZADO 20 X 25 CMS. | PZA | 3
| RUTA DE EVACUACION IZQUIERDA 15 X 30 CMS. | PZA | 7
| RUTA DE EVACUACION DERECHA 15 X 30 CMS. | PZA | 3
| PUNTO DE REUNION 15 X 30 CMS. | PZA | 2
SUBTOTAL LETREROS Y SEÑALIZACION
B.- | PANADERIA Y COSTURA
I.- | CIMENTACION
01.- | TRAZO Y NIVELACIÓN, CON EQUIPO TOPOGRÁFICO, INCLUYE: CARGO DIRECTO POR EL COSTO DE LOS MATERIALES Y MANO DE OBRA QUE INTERVENGAN, LOCALIZACIÓN GENERAL, LOCALIZACIÓN DE ENTRE EJES, SEÑALAMIENTOS, ESTACADO, BANCOS DE NIVEL, MOJONERAS, LIMPIEZA Y RETIRO DE SOBRANTES FUERA DE OBRA, AL BANCO DE DESPERDICIO INDICADO POR EL LA DIRECCIÓN DE OBRAS PUBLICAS, EQUIPO DE SEGURIDAD, INSTALACIONES ESPECÍFICAS, DEPRECIACIÓN Y DEMÁS DERIVADOS DEL USO DE HERRAMIENTA Y EQUIPO. A EJES EN DESPLANTE DE EDIFICIOS. | M2 | 68.03
02.- | ZAPATA CORRIDA (ZC-1) DE DE 0.60 X 0.15 MTS. CONCRETO F'C=250 KG/CM2. ARMADA CON 4 VARILLA DEL # 3 A CADA 25 CMS. Y CONTRA TRABE DE 20 X 30 CMS. ARMADA CON 4 VARILLAS DEL # 3 Y ESTRIBOS DEL # 4 A CADA 25 CMS., INCLUYE : TRAZO, NIVELACION, PLANTILLA F'C=100 KG/CM2, AFINE,COMPACTACION, IMPERMEABILIZANTE EMULSIKA O SIMILAR BASE AGUA EN DOS CAPAS, HERRAMIENTA Y MANO DE OBRA QUE INTERVENGAN, ELABORACIÓN DEL CONCRETO, FLETE A OBRA, DESPERDICIO, VERTIDO, ACARREO HASTA EL LUGAR DE SU UTILIZACIÓN, HABILITADO DEL ACERO DE REFUERZO, ANCLAJES, COLOCACIÓN, AMARRES, CIMBRADO, DESCIMBRADO, LIMPIEZA Y RETIRO DE SOBRANTES FUERA DE OBRA, EQUIPO DE SEGURIDAD, INSTALACIONES ESPECÍFICAS, DEPRECIACIÓN Y DEMÁS DERIVADOS DEL USO DE HERRAMIENTA Y EQUIPO EN CUALQUIER NIVEL, (VER DETALLE DE ZAPATA.) | ML | 25.73
03.- | ZAPATA CORRIDA (ZC-2) DE DE 0.80 X 0.15 MTS. CONCRETO F'C=250 KG/CM2. ARMADA CON 4 VARILLA DEL # 4 A CADA 25 CMS. Y CONTRA TRABE DE 20 X 30 CMS. ARMADA CON 4 VARILLAS DEL # 4 Y ESTRIBOS DEL # 3 A CADA 25 CMS., INCLUYE : TRAZO, NIVELACION, PLANTILLA F'C=100 KG/CM2, AFINE,COMPACTACION, IMPERMEABILIZANTE EMULSIKA O SIMILAR BASE AGUA EN DOS CAPAS, HERRAMIENTA Y MANO DE OBRA QUE INTERVENGAN, ELABORACIÓN DEL CONCRETO, FLETE A OBRA, DESPERDICIO, VERTIDO, ACARREO HASTA EL LUGAR DE SU UTILIZACIÓN, HABILITADO DEL ACERO DE REFUERZO, ANCLAJES, COLOCACIÓN, AMARRES, CIMBRADO, DESCIMBRADO, LIMPIEZA Y RETIRO DE SOBRANTES FUERA DE OBRA, EQUIPO DE SEGURIDAD, INSTALACIONES ESPECÍFICAS, DEPRECIACIÓN Y DEMÁS DERIVADOS DEL USO DE HERRAMIENTA Y EQUIPO EN CUALQUIER NIVEL, (VER DETALLE DE ZAPATA.) | ML | 24.14
04.- | CONSTRUCCION DE MURO DE ENRASE A BASE A 2 HILADAS A BASE DE BLOCK HUECO DE CONCRETO DE 15x20x40, ASENTADO CON MORTERO CEMENTO ARENA PROP 1:4 Y CELDAS RELLENAS DE CONCRETO F'C= 150KG/CM2, VARILLA DE REFUERZO DE 3/8" @ 3ER CELDA ANCLADA A CIMENTACION, INCLUYE: PRECIO DIRECTO DE LOS MATERIALES, IMPERMEABILIZANTE EMULSIKA O SIMILAR BASE AGUA EN DOS CAPA, SMANO DE OBRA, HERRAMIENTA Y EQUIPO. | M2 | 20
05.- | ANCLAJE DE CASTILLOS (K) DE 0.15X0.20 MTS. HASTA 1.00 MTS. DE DESARROLLO, ARMADO CON 4 VARILLAS No.3 Y ESTRIBOS No.2 A/C 0.20 MTS. CONCRETO F' C=200 KG/CM2, INCLUYE; CARGO DIRECTO POR EL COSTO DE LOS MATERIALES, HERRAMIENTA Y MANO DE OBRA QUE INTERVENGAN, ELABORACIÓN DEL CONCRETO, FLETE A OBRA, DESPERDICIO, VERTIDO, ACARREO HASTA EL LUGAR DE SU UTILIZACIÓN, VIBRADO Y CURADO, PRUEBAS DE RESISTENCIA DEL CONCRETO, HABILITADO DEL ACERO DE REFUERZO, ANCLAJES, COLOCACIÓN, AMARRES, CIMBRADO, DESCIMBRADO, LIMPIEZA Y RETIRO DE SOBRANTES FUERA DE OBRA, EQUIPO DE SEGURIDAD, INSTALACIONES ESPECÍFICAS, DEPRECIACIÓN Y DEMÁS DERIVADOS DEL USO DE HERRAMIENTA Y EQUIPO EN CUALQUIER NIVEL. | PZA | 34
06.- | ANCLAJE DE CASTILLOS (K1) DE 0.15X0.25 MTS. HASTA 1.00 MTS. DE DESARROLLO, ARMADO CON 4 VARILLAS No.3 Y ESTRIBOS No.2 A/C 0.20 MTS. CONCRETO F' C=200 KG/CM2, INCLUYE; CARGO DIRECTO POR EL COSTO DE LOS MATERIALES, HERRAMIENTA Y MANO DE OBRA QUE INTERVENGAN, ELABORACIÓN DEL CONCRETO, FLETE A OBRA, DESPERDICIO, VERTIDO, ACARREO HASTA EL LUGAR DE SU UTILIZACIÓN, VIBRADO Y CURADO, PRUEBAS DE RESISTENCIA DEL CONCRETO, HABILITADO DEL ACERO DE REFUERZO, ANCLAJES, COLOCACIÓN, AMARRES, CIMBRADO, DESCIMBRADO, LIMPIEZA Y RETIRO DE SOBRANTES FUERA DE OBRA, EQUIPO DE SEGURIDAD, INSTALACIONES ESPECÍFICAS, DEPRECIACIÓN Y DEMÁS DERIVADOS DEL USO DE HERRAMIENTA Y EQUIPO EN CUALQUIER NIVEL. | PZA | 4
07.- | CADENA PARA DESPLANTE (CD-01) EN CIMENTACIÓN DE 0.15X0.20 MTS., ARMADA CON 4 VARILLAS No.3 Y ESTRIBOS No.2 A/C 0.20 MTS., CONCRETO F'C=250 KG/CM2, INCLUYE: INCLUYE; CARGO DIRECTO POR EL COSTO DE LOS MATERIALES, HERRAMIENTA Y MANO DE OBRA QUE INTERVENGAN, ELABORACIÓN DEL CONCRETO, FLETE A OBRA, DESPERDICIO, VERTIDO, ACARREO HASTA EL LUGAR DE SU UTILIZACIÓN, VIBRADO Y CURADO, PRUEBAS DE RESISTENCIA DEL CONCRETO, HABILITADO DEL ACERO DE REFUERZO, ANCLAJES, COLOCACIÓN, AMARRES, CIMBRADO, DESCIMBRADO, LIMPIEZA Y RETIRO DE SOBRANTES FUERA DE OBRA, EQUIPO DE SEGURIDAD, INSTALACIONES ESPECÍFICAS, DEPRECIACIÓN Y DEMÁS DERIVADOS DEL USO DE HERRAMIENTA Y EQUIPO EN CUALQUIER NIVEL. | ML | 49.88
08.- | RELLENO DE EXCAVACIÓN CON MATERIAL PROVENIENTE DE BANCO, EN CAPAS DE 20 CMS. DE ESPESOR, COMPACTADO AL 90% PROCTOR CON RODILLO VIBRATORIO, INCLUYE: CARGA, ACARREO Y DESCARGA EN CAMIÓN, MEDIDO COMPACTO, INCORPORACIÓN DE HUMEDAD, HERRAMIENTA, EQUIPO NECESARIO, MANO DE OBRA, MATERIALES, LIMPIEZA PREVIA DEL ÁREA, CONCEPTO TERMINADO A SATISFACCIÓN DE SUPERVISION. | M3 | 30
09.- | EXCAVACION A MANO EN TERRENO TIPO "B" INVESTIGADO EN OBRA POR EL CONTRATISTA, A CUALQUIER PROFUNDIDAD, INCLUYE: AFINE DE TALUDES, SOBREEXCAVACION POR ANGULO DE REPOSO DE MATERIAL, COMPACTACION DE FONDO DE CEPAS | M3 | 50
10.- | RELLENO Y COMPACTACION DE MATERIAL PRODUCTO DE EXCAVACION A MANO O CON EQUIPO MECANICO APLICADO AGUA EN CAPAS DE 20 CM DE ESPESOR; ACARREO DENTRO DE LA OBRA, PRUEBAS DE COMPACTACION PROCTOR 90% POR CAPA, CUANDO ASI SE INDIQUE EN LAS ESPECIFICACIONES TECNICAS DE LA OBRA O LO SOLICITE EL RESIDENTE DE LA OBRA, MEDIR COMPACTADO. | M3 | 50
SUBTOTAL CIMENTACION
II.- | ALBAÑILERÍA Y ACABADOS
01.- | MUROS Y PRETILES DE BLOCK DE HUECO DE CONCRETO DE 15X20X40 CMS. PEGADO CON MORTERO CEMENTO - ARENA 1:5, INCLUYE: ALINEACIÓN, PLOMEO, ESCUADRAS, ANDAMIOS, ELEVACIÓN DE MATERIALES, RECORTES, CORTES, DESPERDICIOS, ACARREOS DENTRO DE LA OBRA, MANO DE OBRA, CUALQUIER ALTURA, LIMPIEZA GRUESA, EMBOQUILLADOS, CONCEPTO TERMINADO A SATISFACCIÓN DE SUPERVISIÓN. | M2 | 265
02.- | CASTILLO DE CONCRETO (K) DE 0.15X0.20 MTS., ARMADO CON 4 VARILLAS No.3 Y ESTRIBOS No.2 A/C 0.20 MTS. CONCRETO F' C=200 KG/CM2, INCLUYE; CARGO DIRECTO POR EL COSTO DE LOS MATERIALES, HERRAMIENTA Y MANO DE OBRA QUE INTERVENGAN, FLETE A OBRA, DESPERDICIO, ACARREO HASTA EL LUGAR DE SU UTILIZACIÓN, HABILITADO DEL ACERO DE REFUERZO, ANCLAJES, CIMBRADO, DESCIMBRADO, ELABORACIÓN DEL CONCRETO, VERTIDO, VIBRADO, CURADO, PRUEBAS DE LABORATORIO, LIMPIEZA Y RETIRO DE SOBRANTES FUERA DE OBRA, EQUIPO DE SEGURIDAD, INSTALACIONES ESPECIFICAS, DEPRECIACIÓN Y DEMÁS DERIVADOS DEL USO DE HERRAMIENTA Y EQUIPO, EN CUALQUIER NIVEL. | ML | 115
03.- | CASTILLO DE CONCRETO (K1) DE 0.15X0.40 MTS., ARMADO CON 4 VARILLAS No.3 Y ESTRIBOS No.2 A/C 0.20 MTS. CONCRETO F' C=200 KG/CM2, INCLUYE; CARGO DIRECTO POR EL COSTO DE LOS MATERIALES, HERRAMIENTA Y MANO DE OBRA QUE INTERVENGAN, FLETE A OBRA, DESPERDICIO, ACARREO HASTA EL LUGAR DE SU UTILIZACIÓN, HABILITADO DEL ACERO DE REFUERZO, ANCLAJES, CIMBRADO, DESCIMBRADO, ELABORACIÓN DEL CONCRETO, VERTIDO, VIBRADO, CURADO, PRUEBAS DE LABORATORIO, LIMPIEZA Y RETIRO DE SOBRANTES FUERA DE OBRA, EQUIPO DE SEGURIDAD, INSTALACIONES ESPECIFICAS, DEPRECIACIÓN Y DEMÁS DERIVADOS DEL USO DE HERRAMIENTA Y EQUIPO, EN CUALQUIER NIVEL. | ML | 12
04.- | CADENA DE CERRAMIENTO (CD-01) DE CONCRETO F'C=200KG/CM2 DE 15x15 CMS, ARMADA CON 4 VARILLAS DE 3/8" Y ESTRIBOS DE 1/4" @ 15CMS, INCLUYE; CARGO DIRECTO POR EL COSTO DE LOS MATERIALES, HERRAMIENTA Y MANO DE OBRA QUE INTERVENGAN, ELABORACIÓN DEL CONCRETO, FLETE A OBRA, DESPERDICIO, VERTIDO, ACARREO HASTA EL LUGAR DE SU UTILIZACIÓN, HABILITADO DEL ACERO DE REFUERZO, ANCLAJES, COLOCACIÓN, AMARRES, CIMBRADO, DESCIMBRADO, LIMPIEZA Y RETIRO DE SOBRANTES FUERA DE OBRA, EQUIPO DE SEGURIDAD, INSTALACIONES ESPECÍFICAS, DEPRECIACIÓN Y DEMÁS DERIVADOS DEL USO DE HERRAMIENTA Y EQUIPO EN CUALQUIER NIVEL. | ML | 99.76
05.- | ENTORTADO EN AZOTEA A BASE DE MORTERO CEMENTO - ARENA 1:5, DE ESPESOR PROMEDIO DE 10 CM., INCLUYE: DISTRIBUCIÓN Y FORMACIÓN DE DIAMANTES Y PENDIENTES DE ACUERDO A PLANOS, ELEVACIÓN DE MATERIALES, LIMPIEZA, PRUEBAS DE ESCURRIMIENTO, ACARREOS DENTRO DE LA OBRA, ANDAMIOS, ACABADO CON PLANA DE MADERA Y SIN IMPERFECCIONES, REMATE ESCOBILLADO CON LECHADA DE CEMENTO GRIS Y PEGACRETO,TODOS LOS MATERIALES NECESARIOS Y LA MANO DE OBRA, CONCEPTO TERMINADO A SATISFACCIÓN DE SUPERVISIÓN. | M2 | 68.03
06.- | SUMINISTRO Y COLOCACIÓN DE IMPERMEABILIZANTE SOBRE ENTORTADO DE AZOTEA, A BASE DE MATERIAL ELASTOMERICO BLANCO, 5 AÑOS DE GARANTÍA POR ESCRITO, INCLUYE: LIMPIEZA, BARRIDO, COLOCACION DE DOS MANOS DE MALLA REFORZADA UNA EN SENTIDO LONGITUDINAL Y OTRA EN SENTIDO TRANVERSAL, RECORTES, TRASLAPES, ELEVACIÓN DEL MATERIAL, MANO DE OBRA, ANDAMIOS, SELLADO DE COLADERAS Y PUNTOS CRÍTICOS CON CEMENTO PLÁSTICO, CONCEPTO TERMINADO A SATISFACCIÓN DE SUPERVISIÓN. | M2 | 80
07.- | FIRME DE CONCRETO PRECOLADO F'C=200 KG/CM2 DE 10 CMS., DE ESPESOR, CON REFUERZO VARILLA DEL # 3 A CADA 30 CMS. EN AMBOS SENTDOS EN LECHO ALTO, INCLUYE: ACARREOS INTERNOS, VIBRADO, CURADO, NIVELADO A DETALLE Y VERIFICADOS SUS NIVELES, REGLEADO, ACABADO CON PLANA DE MADERA LISTO PARA RECIBIR CUALQUIER ACABDO, MATERIALES, MANO DE OBRA, CONCEPTO A SATISFACCIÓN Y VERIFICACIÓN DE SUPERVISIÓN. | M2 | 68.06
08.- | SUMINISTRO Y COLOCACIÓN DE PISO VITRIFICADO DE PRIMERA CALIDAD MARCA INTERCERAMIC DE 60X60 CMS. MODELO BRUNEI PORCELINATO RECTIFICADO, COLOR IVORY , COLOCACIÓN CON VERIFICACIÓN, COLOCADO A HUESO, SOBRE FIRME, NIVELADO Y VERIFICADO, INCLUYE: TRAZO, RECORTES, DESPERDICIOS, PEGAPISO, ACARREOS DENTRO DE LA OBRA, ALMACENAMIENTO, EMBOQUILLADOR SIN ARENA, LIMPIEZA GRUESA Y FINA, CONCEPTO A SATISFACCIÓN DE SUPERVISIÓN. | M2 | 68.06
09.- | SUMINISTRO Y COLOCACIÓN DE ZOCLO VITRIFICADO MISMO COLOR Y CALIDAD DE PISO A COLOCAR, INCLUYE: NIVELACIÓN, RECORTES, CORTES A MAQUINA Y A 45°, DESPERDICIOS, ACARREOS DENTRO DE LA OBRA, ALMACENAJE, PEGAPISO, EMBOQUILLADOR SIN ARENA, CHAFLÁN SUPERIOR TRIANGULAR DE PASTA Y/O CEMENTO BLANCO, LIMPIEZA GRUESA Y FINA, PEGADO A HUESO, MISMAS LÍNEAS Y CORTES DE PISO, CONCEPTO TERMINADO A SATISFACCIÓN DE SUPERVISIÓN. 'DE 60X10 CMS. MODELO MODELO BRUNEI PORCELINATO RECTIFICADO, COLOR IVORY. | ML | 52
10.- | SUMINISTRO Y COLOCACIÓN DE AZULEJO MARCA INTERCERAMIC DE 25 X 40 CMS. MODELO MODELO BRUNEI PORCELINATO RECTIFICADO, COLOR IVORY. DE PRIMERA CALIDAD HASTA UNA ALTURA DE 2.10 MTS. SNPT, PEGADO A HUESO, INCLUYE: PEGAZULEJO, EMBOQUILLADOR SIN ARENA ANTIBACTERIAL, RECORTES, CORTES 45°, SEPARADORES, ESQUINEROS, ACARREOS DE MATERIALES DENTRO DE LA OBRA, ELEVACIÓN, ANDAMIOS, DESPERDICIOS, LIMPIEZA GRUESA Y FINA, MATERIALES, MANO DE OBRA Y TODO LO NECESARIO PARA SU CORRECTA TERMINACIÓN, CONCEPTO A SATISFACCIÓN DE SUPERVISIÓN. | M2 | 14
11.- | APLANADOS SOBRE MUROS DE BLOCK, Y A CUALQUIER SUPERFICIE, A BASE DE MORTERO CEMENTO - ARENA 1:5, ACABADO FLOTEADO FINO, INCLUYE: RESANES, PREPARACIÓN DE LA SUPERFICIE, REBABEOS, PLOMEO, FILOS, BOQUILLAS, A REGLA Y NIVEL, REPELLADOS, CURADOS, ANDAMIOS, ELEVACIÓN, ACARREOS DE MATERIALES, DENTRO DE LA OBRA, LIMPIEZA GRUESA Y FINA, MATERIALES NECESARIOS, MANO DE OBRA, CONCEPTO TERMINADO A SATISFACCIÓN DE SUPERVISIÓN. | M2 | 403
12.- | APLANADO DE YESO EN PLAFOND A PLOMO, REGLA Y NIVEL INCLUYE; CARGO DIRECTO POR EL COSTO DE LOS MATERIALES Y MANO DE OBRA QUE INTERVENGAN, FLETE A OBRA, DESPERDICIO, ACARREO HASTA EL LUGAR DE SU UTILIZACIÓN, ELABORACIÓN DE MEZCLA HECHA EN OBRA, PREPARACIÓN DE LA SUPERFICIE, PICADO EN SU CASO, PERFILAR HUECOS PARA INSTALACIONES, BOQUILLAS, REMATES, CORTES DE DIAMANTE EN JUNTAS, MAESTREADO, LIMPIEZA Y RETIRO DE SOBRANTES FUERA DE OBRA, EQUIPO DE SEGURIDAD, INSTALACIONES ESPECÍFICAS, DEPRECIACIÓN Y DEMÁS DERIVADOS DEL USO DE HERRAMIENTA Y EQUIPO, EN CUALQUIER NIVEL. | M2 | 68.03
13.- | SUMINISTRO Y APLICACIÓN DE PINTURA VINÍLICA, MARCA OSEL , APLICADA A DOS MANOS COMO MINIMO ,DE PRIMERA CALIDAD, APLICADA EN MUROS (INTERIORES, EXTERIORES, PLAFOND, TRABES, COLUMNAS, DALAS Y SOBRE CUALQUIER ELEMENTO ETC.. ), SOBRE CUALQUIER SUPERFICIE Y/O APLANADOS DE MORTERO, ACABADO FLOTEADO FINO, INCLUYE: ANDAMIOS, ALTURAS HASTA 4.50 M. S.N.P.T., RECORTES, ACARREOS DENTRO DE LA OBRA, DESPERDICIOS, SELLADOR, RESANES, PROTECCIÓN A PISOS, MUEBLES, VENTANAS Y PUERTAS, REBABEOS, ADITAMENTOS DE APLICACIÓN, LIMPIEZA FINA Y GRUESA, MANO DE OBRA , MATERIALES Y TODO LO NECESARIO PARA SU CORRECTA APLICACIÓN, COLORES AUTORIZADOS POR SUPERVISIÓN. | M2 | 471
14.- | CHAFLÁN DE MORTERO 'SECCIÓN TRIANGULAR CON 10 CM. CADA CATETO, MORTERO CEMENTO-CAL-ARENA EN PROPORCIÓN 1-1.5-6 INCLUYE; CARGO DIRECTO POR EL COSTO DE LOS MATERIALES QUE INTERVENGAN, FLETE A OBRA, DESPERDICIO, ACARREO HASTA EL LUGAR DE SU UTILIZACIÓN, ELEVACIÓN, PICADO EN ÁREAS DE CONCRETO, ELABORACIÓN, LECHAREADO, LIMPIEZA Y RETIRO DE SOBRANTES FUERA DE OBRA, EQUIPO DE SEGURIDAD, INSTALACIONES ESPECÍFICAS, DEPRECIACIÓN Y DEMÁS DERIVADOS DEL USO DE HERRAMIENTA Y EQUIPO, EN CUALQUIER NIVEL. | ML | 50
16.- | CONSTRUCCIÓN DE RAMPAS DE 10 CMS. DE ESPESOR, DE CONCRETO F'C=150 KG/CM2, REFORZADA CON MALLA ELECTROSOLDADA 6.6 - 10X10, INCLUYE: BLOCK PERIMETRAL COMO ENRASE, CON CELDAS RELLENAS DE CONCRETO F´C= 100 KG/CM2, CIMBRA, DESCIMBRA, COLADO, VIBRADO, CURADO, EN SECCIONES NO MAYORES A 6.00 M2, PREPARACIÓN DEL TERRENO Y COMPACTACIÓN, CORTE Y/O RELLENO HASTA 30 CMS. DE ESPESOR, RELLENO CON MATERIAL DE BANCO Y/O CORTE, NIVELACIÓN, ACABADO PULIDO FINO Y RALLADO CON BROCHA DE PELO, VOLTEADOR PERIMETRAL, CONCEPTO A SATISFACCIÓN DE SUPERVISIÓN, Y ÁREAS DE ACUERDO A PLANO DE PROYECTO. | M2 | 14
17.- | SUMINISTRO Y APLICACIÓN DE SÍMBOLO INTERNACIONAL DE DISCAPACIDAD EN MEDIDAS 100X100 CMS., PINTURA EPOXICA MATE Y COLORES ESPECÍFICOS EN PLANOS, INCLUYE: TRAZO EN ASFALTO, LIMPIA, MATERIALES, MANO DE OBRA, DESPERDICIOS, CONCEPTO TERMINADO A SATISFACCIÓN DE SUPERVISIÓN Y UBICACION EN PLANO DE PROYECTO. | PZA | 2
18.- | SUMINISTRO Y APLICACIÓN DE PINTURA EPOXICA AZUL COLOR ESPECIFICO INTERNACIONAL EN ESPACIOS PARA DISCAPACIDAD, SOBRE SUPERFICIE ASFÁLTICA, INCLUYE: MATERIALES, DESPERDICIOS, TRAZO, CONCEPTO TERMINADO A SATISFACCIÓN DE SUPERVISIÓN Y PLANO DE PROYECTO. | M2 | 14
19.- | CONSTRUCCIÓN DE ESTANTE DE TABLAROCA (BARRA) DE 1/2" SEGÚN PLANO EN DETALLE, INCLUYE: HERRAJES, POSTE CANAL, CANAL, PERFACINTA, REDIMIX, SOPORTE EN PISO, BARRA FORRADA EN AZULEJO,ACABADO DE MUROS CON PASTA, COLOR INTEGRADO, 'DE LARGO VARIABLE DE BARRA DE 0.00 A 1.90 X 0.70 MTS DE ANCHO X 0.80 MTS DE ALTO, INCLUYE; CARGO DIRECTO POR EL COSTO DE LOS MATERIALES Y MANO DE OBRA QUE INTERVENGAN, FLETE A OBRA, DESPERDICIO, ACARREO HASTA EL LUGAR DE SU UTILIZACIÓN, TRAZO Y NIVELACIÓN CON PLACAS FIJADAS, CON TORNILLOS AUTORROSCANTES A CADA 30 CM. PERIMETRALMENTE Y A CADA 60 CM. DE SEPARACIÓN EN REFUERZOS INTERMEDIOS A UN BASTIDOR CONSTRUIDO A BASE DE CANALES Y POSTES DE LAMINA GALVANIZADA CAL. NO.26 Y ANCHOS DE ACUERDO A LO INDICADO, COLOCADOS A CADA 60 CM. FIJADOS A LA ESTRUCTURA Y UNIDOS SEGÚN PROCEDIMIENTO DEL FABRICANTE, ESQUINEROS, REBORDES, ALMACENAJE, ESTIBA, COLOCACIÓN, EMPLASTECIDO, CORTES, PERFILAR Y ABRIR HUECOS PARA INSTALACIONES, EMBOQUILLADOS, REFUERZOS PARA SALIDAS, JUNTAS DE CONTROL Y/O JUNTAS CONSTRUCTIVAS DONDE INDIQUE LA SUPERVISIÓN SEGÚN PROCEDIMIENTO DEL FABRICANTE, OBRAS DE PROTECCIÓN, LIMPIEZA Y RETIRO DE SOBRANTES FUERA DE OBRA, EQUIPO DE SEGURIDAD, INSTALACIONES ESPECÍFICAS, DEPRECIACIÓN Y DEMÁS DERIVADOS DEL USO DE HERRAMIENTA Y EQUIPO, EN CUALQUIER NIVEL. 'DE 96 MM. DE ESPESOR, CON PLACA DE 16 MM., CON CANALES Y POSTES DE LAMINA DE 63.5 MM. DE ANCHO. PERFACINTA EN JUNTAS Y REDIMIX CALAFATEADO, PREPARACIÓN TERMINADA PARA APLICACIÓN DE PINTURA. | ML | 24
20.- | CONSTRUCCIÓN DE BANQUETA Y/O CAMINAMIENTO DE 10 CMS. DE ESPESOR, DE CONCRETO F'C=150 KG/CM2, REFORZADA CON MALLA ELECTROSOLDADA 6.6 - 10X10, INCLUYE: IMPERMEABILIZANTE INTEGRAL, BLOCK PERIMETRAL COMO ENRASE, CON CELDAS RELLENAS DE CONCRETO F´C= 100 KG/CM2, CIMBRA, DESCIMBRA, COLADO, VIBRADO, CURADO, EN SECCIONES NO MAYORES A 6.00 M2, PREPARACIÓN DEL TERRENO Y COMPACTACIÓN, CORTE Y/O RELLENO HASTA 30 CMS. DE ESPESOR, RELLENO CON MATERIAL DE BANCO Y/O CORTE, NIVELACIÓN, ACABADO PULIDO FINO Y RALLADO CON BROCHA DE PELO, VOLTEADOR PERIMETRAL, CONCEPTO A SATISFACCIÓN DE SUPERVISIÓN, Y ÁREAS DE ACUERDO A PLANO DE PROYECTO. | M2 | 16
21.- | GUARNICIÓN DE CONCRETO F'C=150 KG/CM2 R.N. T.M.A. 19 MM. DE 15X20X40 CMS. DE SECCIÓN TRAPEZOIDAL, INCLUYE: EXCAVACION, CONFINAMIENTO, CIMBRA METALICA, DESCIMBRADO, ELABORACIÓN, COLADO Y VIBRADO DEL CONCRETO, TRANSPORTE A LA SIGUIENTE POSICIÓN, ACABADO DEL LOMO PULIDO FINO,VIBRADO A SISTEMA MECÁNICO MATERIALES, MANO DE OBRA Y HERRAMIENTA, CONCEPTO A SATISFACCION DE SUPERVISION. | ML | 37
22.- | CONSTRUCCION DE BARRA DE CONCRETO PARA MUEBLES EN AREA DE COCINA F'C=200 KG/CM2 DE 0.70 MTS. DE ANCHO POR 8 CMS. DE ESPESOR, ARMADA CON ACERO No.3 A/C 15 CMS. AMBOS LADOS, INCLUYE: EN SU CASO MUROS DE APOYO DE BLOCK DE 15X20X40 CMS. DE ESPESOR, CON APLANADO PULIDO, CIMBRA, DESCIMBRA, ARMADO, COLADO, VIBRADO, CURADO, RANURAS EN MURO PARA AMARRES, PREPARACIÓN PARA LA COLOCACION DE LAVABO OVALIN, REVESTIDO CON AZULEJO IDÉNTICO AL DE MUROS, ESQUINEROS DE PVC TIRATRIN, EMBOQUILLADOR ANTIBACTERIAL, PEGADO A HUESO, CEMENTO BLANCO, PEGAPISO, DETALLES, RECORTES Y TODO LO NECESARIO PARA SU CORRECTO FUNCIONAMIENTO. CONCEPTO A SATISFACCION DE SUPERVISION. | ML | 2.4
23.- | SUMINISTRO Y COLOCACION DE CABALLETE DE LAMINA GALVANIZADA LISA, CAL. 28 PARA PREVENIR FILTRACIONES DE AGUA ENTRE PRETIL EXISTENTE Y PRETIL NUEVO, ESTE DEBERA DE CUBRIR 15 CMS ABAJO DEL MURO POR AMBOS LADOS, ESTE DEBERA DE HACERCE A LA MEDIDA DE MURO SEGUN SUPERVISOR, INCLUYE: TAQUETES, PIJAS, DESPERDICIOS, MANO DE OBRA Y TODO LO NECESARIO PARA SU CORRECTA EJECUCION. | ML | 5
24.- | SUMINISTRO Y COLOCACIÓN DE GÁRGOLAS PARA DESAGÜE DE AGUAS PLUVIALES EN DISEÑO SEGÚN SUPERVISOR. INCLUYE: PREPARACIÓN DE SUPERFICIE, CORTES, RESANES, ANDAMIOS, MATERIAL, HERRAMIENTA, MANO DE OBRA Y TODO LO NECESARIO PARA SU CORRECTA EJECUCIÓN. | PZA | 4
SUBTOTAL ALBAÑILERIA Y ACABADOS
III.- | ESTRUCTURA
01.- | ELABORACION DE LOSA NERVADA DE CONCRETO F'C=200KG/CM2 DE 20 CMS DE ESPESOR Y CASETON DE POLIESTIRENO DE 60x60x15 CMS CAPA DE COMPRESION DE 5 CMS DE ESPESOR Y MALLA 6-6/10/10, NERVADURAS (N-1) DE 15 x 15 CMS REFORZADA CON 4 VARILLAS DE 3/8" Y ESTRIBOS CON ALAMBRON 1/4" @ 40 CMS; CARGO DIRECTO POR EL COSTO DE LOS MATERIALES, HERRAMIENTA Y MANO DE OBRA QUE INTERVENGAN, ELABORACIÓN DEL CONCRETO, FLETE A OBRA, DESPERDICIO, VERTIDO, ACARREO HASTA EL LUGAR DE SU UTILIZACIÓN, ANCLAJES, COLOCACIÓN, HABILITADO DEL ACERO DE REFUERZO, AMARRES, CIMBRADO, DESCIMBRADO, LIMPIEZA Y RETIRO DE SOBRANTES FUERA DE OBRA, EQUIPO DE SEGURIDAD, INSTALACIONES ESPECÍFICAS, DEPRECIACIÓN Y DEMÁS DERIVADOS DEL USO DE HERRAMIENTA Y EQUIPO EN CUALQUIER NIVEL. (VER DETALLE EN PLANO) | M2 | 68.03
SUBTOTAL ESTRUCTURA
IV.- | CANCELERIA Y HERRERIA
01.- | SUMINISTRO Y COLOCACIÓN DE VENTANA DE ALUMINIO COLOR CHOCOLATE LÍNEA 3000 CON VIDRIO DE 6 MM. NATURAL, INCLUYE: CORTES, TORNILLERÍA, EMPAQUES, MANEJO, MOSQUITEROS, ELEVACIÓN, DESPERDICIOS, SELLADO PERIMETRAL AMBOS LADOS CON SILIKON, PLOMEO, ALINEACIÓN, CONCEPTO A SATISFACCIÓN DE SUPERVISIÓN.
| V-6 1.00 X 1.10 MTS. | PZA | 5
| V-8 1.00 X 1.00 MTS. | PZA | 6
02.- | SUMINISTRO, FABRICACION Y COLOCACION DE PUERTA DE ALUMINIO LINEA 3000, INCLUYE: CARGO DIRECTO POR EL COSTO DE LOS MATERIALES Y MANO DE OBRA QUE INTERVENGAN, FLETE A OBRA, DESPERDICIO, ACARREO HASTA EL LUGAR DE SU UTILIZACION, TRAZO, ARMADO, LIMPIEZA Y RETIRO DE SOBRANTES FUERA DE LA OBRA, EQUIPO DE SEGURIDAD, INSTALACIONES ESPECIFICAS, DEPRECIACION Y DEMAS DERIVADOS DEL USO DE HERRAMIENTA Y EQUIPO EN CUALQUIER NIVEL.
| DEL TIPO (P-3) DE 1.00 X 2.10 COLOR CHOCOLATE , MARCA CUPRUM DE 3"DE ESPESOR, VIDRIO FILTRASOL DE 6 MM DE ESPESOR CON PELICULA AUTOADHERIBLE INCLUYE: HERRAJES, BISAGRA, GATO HIDRAULICO, CHAPA MARCA PILLIPS. | PZA | 1
04.- | SUMINISTRO Y COLOCACIÓN DE PUERTA DE HERRERÍA TUBULAR PERFIL COMERCIAL A BASE DE LAMINA LISA CAL. #18, INCLUYE: CHAPA DE PARCHE CON LLAVE Y SEGURO, JALADERA AMBOS LADOS, MARCO METÁLICO Y CONTRAMARCO DE PTR ROJO DE 2"X2", PRIMER ANTICORROSIVO, ESMALTE INDUSTRIAL A DOS MANOS, ACABADO, RECEPCION Y COLOR A SATISFACCION DE SUPERVISIÓN (VER PLANOS EN DETALLES).
| DEL TIPO (P-8) EN MEDIDAS DE 1.00 X 2.10 MTS. (EN AREA SALIDA COCINA) | PZA | 1
SUBTOTAL CANCELERIA Y HERRERIA
V.- | INSTALACIONES HIDROSANITARIAS, DE GAS Y EQUIPAMIENTO
01.- | SALIDA HIDROSANITARIA PARA MUEBLE, A BASE DE TUBO HIDRÁULICO CPVC, AGUA FRÍA Y CALIENTE, Ø 3/4" Y 1/2" Y SANITARIO DE PVC DE DIÁMETROS 6", 4" Y 2" CON CAMPANA ANGER LISO, PARA CALENTADOR, W.C., MINGITORIO, LAVABO, TARJA, FREGADEROS, INCLUYE: MANGUERA ALIMENTADORA, LLAVE DE ANGULO, CONECTOR HEMBRA, CODOS DE 90° Y 45°, CODOS, TALÓN, REDUCCIONES, COPLES, YEES, PEGAMENTO PVC, DRENADO HASTA PRIMER REGISTRO, ACCESORIOS Y TODOS LOS MATERIALES NECESARIOS Y MANO DE OBRA PARA SU CORRECTO FUNCIONAMIENTO, HERRAMIENTA, EXCAVACIONES, RANURAS, RESANES, PASOS EN ESTRUCTURA, PROTECCIÓN CON PVC, PRUEBAS DE PRESIÓN Y ESCURRIMIENTO, RELLENOS COMPACTOS, CONCEPTO DE ACUERDO A PLANO DE PROYECTO Y A SATISFACCIÓN DE SUPERVISIÓN. | SAL | 3
02.- | SUMINISTRO Y COLOCACION DE TARJA DOBLE EN AREA DE COCINA A BASE DE ACERO INOXIDABLE MARCA TEKA DE ACUERDO A ESPECIFICACIONES DE LA DIRECCION DE OBRAS PUBLICAS, INCLUYE;LLAVE MONOMANDO MARCA HERLVEX MODELO E-34, CARGO DIRECTO POR EL COSTO DE MANO DE OBRA Y MATERIALES REQUERIDOS, FLETE A OBRA, ACARREOS, NIVELACIÓN, FIJACIÓN, TORNILLOS, TAQUETES, PRUEBAS, LIMPIEZA Y RETIRO DE SOBRANTES FUERA DE OBRA, EQUIPO DE SEGURIDAD, DEPRECIACIÓN Y DEMÁS CARGOS DERIVADOS DEL USO DE EQUIPO Y HERRAMIENTA, EN CUALQUIER NIVEL. DE 0.85 X 0.60 MTS. | PZA | 1
03.- | SUMINISTRO Y COLOCACION DE TARJA PROFUNDA EN AREA DE COCINA A BASE DE ACERO INOXIDABLE DE ACUERDO A ESPECIFICACIONES DE LA DIRECCION DE OBRAS PUBLICAS, INCLUYE; CARGO DIRECTO POR EL COSTO DE MANO DE OBRA Y MATERIALES REQUERIDOS, FLETE A OBRA, ACARREOS, NIVELACIÓN, FIJACIÓN, TORNILLOS, TAQUETES, PRUEBAS, LIMPIEZA Y RETIRO DE SOBRANTES FUERA DE OBRA, EQUIPO DE SEGURIDAD, CONEXION SANITARIA, CONTRAREJILLA DE ACERI INOXIDABLE Y TRAMPA, DEPRECIACIÓN Y DEMÁS CARGOS DERIVADOS DEL USO DE EQUIPO Y HERRAMIENTA, EN CUALQUIER NIVEL. 'DE 1.00 X 0.70 X 0.90 MTS.. DE ACERO INOXIDABLE TIPO 304 CALIBRE 16, ACABADO HIGIENICO, ESTRUCTURA 4 PATAS TINA DE 0.90 X 0.60 X 0.80 MTS. | PZA | 1
04.- | SUMINISTRO Y COLOCACION DE LAVABO DE ACERO INOXIDABLE FIJADO A PARED MEDIANTE CAJON DE ACUERDO A ESPECIFICACIONES DE LA DIRECCION DE OBRAS PUBLICAS, INCLUYE; CARGO DIRECTO POR EL COSTO DE MANO DE OBRA Y MATERIALES REQUERIDOS, FLETE A OBRA, ACARREOS, NIVELACIÓN, FIJACIÓN, TORNILLOS, TAQUETES, PRUEBAS, LIMPIEZA Y RETIRO DE SOBRANTES FUERA DE OBRA, EQUIPO DE SEGURIDAD, DEPRECIACIÓN Y DEMÁS CARGOS DERIVADOS DEL USO DE EQUIPO Y HERRAMIENTA, EN CUALQUIER NIVEL. 'DE 30 X 30 X 30 CMS. DE ACERO INOXIDABLE TIPO 304 CALIBRE 18, CON TALADROS DE LA MARCA INOX TIPO SOBREPONER, PERFORACION PARA LLAVE MEZCLADORA DE 8" PÁRA COCINA PREMIER DE 44 X 24 CMS CROMADA MARCA HELVEX, RESPALDO DE 5 CMS. CEJA FRONTAL Y LATERAL DE 2.5 CMS, SALIDA PARA REJILLA O CONTRAREJILLA, PULIDO P3, ESQUINAS INTERNAS REDONDEADAS, ANGULO SANITARIO DE 1" Ø, CON CONTRA REJILLA DE ACERO INOXIDABLE Y TRAMPA, | PZA | 1
06.- | SUMINISTRO E INSTALACIONES DE TANQUE PARA GAS CON ACCESORIOS. INCLUYE; LINEA Y LLAVE E LLENADO TUBERIA DE COBRE DE DIFERENTES DIAMETROS (1",3/4" Y 1/2"), CARGO DIRECTO POR EL COSTO DE MANO DE OBRA Y MATERIALES REQUERIDOS, CARGA, FLETE A OBRA, ELEVACION, GRUA, TRAZO, FIJACIÓN, NIVELACIÓN, PRUEBAS DE FUNCIONAMIENTO LIMPIEZA Y RETIRO DE SOBRANTES FUERA DE OBRA, EQUIPO DE SEGURIDAD, INSTALACIONES ESPECÍFICAS, DEPRECIACIÓN Y DEMÁS CARGOS DERIVADOS DEL USO DE EQUIPO Y HERRAMIENTA EN CUALQUIER NIVEL Y TODO LO NEVCESARIO PARA SU CORRECTA INSTALACION Y FUNCIONAMIENTO, BASE DE CONCRETO DE 10 CMS DE ESPESOR, PRUEBAS DE FUNCIONAMIENTO. 'ESTACIONARIO DE 300 LTS. DE CAPACIDAD, MARCA TATSA | PZA. | 1
07.- | SUMINISTRO E INSTALACIÓN DE TUBO DE COBRE RÍGIDO PARA INSTLACIONES DE GAS MCA. NACOBRE Ó SIMILAR, INCLUYE; (TEE, CODOS, YEE, COPLES, CONECTOR DE ROSCA, TUERCAS UNION, TAPONES, CRUZ, ADAPTADORES ETC) LAVADO PREVIAMENTE CON TRIFOSFATO DE SODIO Y AGUA CALIENTE EN UNA PORCIÓN 3%, POR EL MÉTODO DE INMERSIÓN, SE USARÁ SOLDADURA DE PLATA AL 50% EN AMBIENTE DE NITRÓGENO, Y PRUEBAS DE HERMETICIDAD DE LÍNEAS CON NITRÓGENO; CARGO DIRECTO POR EL COSTO DE MANO DE OBRA Y MATERIALES REQUERIDO, FLETE A OBRA, ACARREO, TRAZO, LIJADO, FIJACIÓN, NIVELACIÓN Y PRUEBA, LIMPIEZA Y RETIRO DE SOBRANTES FUERA DE OBRA, EQUIPO DE SEGURIDAD, INSTALACIONES ESPECIFICAS, DEPRECIACIÓN Y DEMÁS CARGOS DERIVADOS DEL USO DE EQUIPO DE OXIACETILENO Y HERRAMIENTA EN CUALQUIER NIVEL. DE 3/4" | ML | 30
08.- | SUMINISTRO Y COLOCACIÓN DE COLADERA TIPO CESPOL DE BOTE DE PVC DE 4", CON SALIDA A 2", CON REJILLA METÁLICA CROMADA MARCA HELVEX CON TRAMPA ANTI OLORES, INCLUYE: MATERIALES Y MANO DE OBRA, COLOCACION A RAZ DE VITROPISO,DREN DE TUBO PVC DE 2" CONEXIÓN, FIJACIÓN, EXCAVACIÓN, TUBO NECESARIO, RELLENO COMPACTO, ACCESORIOS NECESARIOS PARA SU CORRECTO FUNCIONAMIENTO, CONCEPTO Y LOCALIZACION ACORDE A PLANO DE PROYECTO, Y A SATISFACCION DE SUPERVISOR. | PZA | 1
SUBTOTAL INSTALACIONES HIDROSANITARIAS, DE GAS Y EQUIPAMIENTO
VI.- | RED EXTERIOR
01.- | CONDUCCIÓN SANITARIA CON TUBO ANGER PVC SANITARIO REFORZADO DE 4" Y 2" DESDE DESAGÜES HASTA REGISTROS DE PASO, INCLUYE: TRAZO, EXCAVACIÓN DE 0.00 HASTA 0.80 M. DE PROFUNDIDAD,, NIVELACIÓN, CAMA DE ARENA, COLOCACIÓN, RELLENO COMPACTO, PRUEBAS DE ESCURRIMIENTO, LIMPIEZA GRUESA Y FINA, CONCEPTO DE ACUERDO A PLANO DE PROYECTO Y A SATISFACCIÓN DE SUPERVISIÓN (CONDUCCIÓN HASTA BATERÍA DE REGISTROS DE CONDUCCIÓN). | ML | 95
02.- | CONSTRUCCIÓN DE REGISTRO SANITARIO DE DIMENSIONES DE 40X60X80 CMS., A BASE DE BLOCK DE 15X20X40 CMS., ASENTADO CON MORTERO CEMENTO - ARENA 1:3, APLANADO INTERIOR, PULIDO FINO Y EXTERIOR VISIBLE CON FLOTA DE HULE, MEDIA CAÑA, EXCAVACIÓN, PLANTILLA, RELLENO COMPACTO, NIVELACIÓN, MARCO Y CONTRAMARCO CON ANGULO DE 1 1/2"X1/8", TAPA DE CONCRETO FC 150 K/CM2 , JALADERAS, SUPERFICIE RAYADA CON BROCHA DE PELO, CADENA, ENRASE SIN ARMAR DE 15X15 CMS., LIMPIEZA GRUESA, ACARREOS INTERNOS DE MATERIALES, CARGA Y RETIRO DE SOBRANTES FUERA DE LA OBRA, CONCEPTO TERMINADO (PLANO DE RED EXTERIOR). | PZA | 2
06.- | CONDUCCIÓN A TINACOS DESDE CISTERNA CON TUBO DE CPVC Y ALIMENTACIÓN A MUEBLES SANITARIOS, INCLUYE: CONEXIONES, SOLDADURA, PASOS EN MUROS, RANURAS, RESANES, PROTECCIÓN CON PVC EN CONTACTO CON ACERO ESTRUCTURAL, ACCESORIOS, CODOS, TEES, LLAVES DE CONTROL, CONECTORES, TRAZO, PRUEBAS DE PRESIÓN, MATERIALES NECESARIOS, MANO DE OBRA, ELEVACIÓN, ACARREOS, CORTES, DESPERDICIOS, LIMPIEZA, CONCEPTO DE ACUERDO A PLANO DE PROYECTO Y A SATISFACCIÓN DE SUPERVISIÓN.
| TUBO DE 1" | ML | 38
| TUBO DE 3/4" |  | 62
| TUBO DE 1/2" |  | 35
SUBTOTAL RED EXTERIOR
VII.- | LETREROS Y SEÑALIZACION
01.- | SUMINISTRO E INSTALACIÓN DE LETREROS, (TIPO SEÑAL DE INFORMACION) A BASE DE TROVISEL (PVC ESPUMADO, RIGIDO, LIVIANO Y DURADERO) DE ACUERDO AL PROYECTO,INCLUYE: CARGO DIRECTO POR EL COSTO DE LA MANO DE OBRA Y MATERIALES REQUERIDOS PARA SU INSTALACIONES, FLETE A OBRA, ACARREO, TRAZO, UBICACIÓN, SOPORTES, ELEMENTOS DE FIJACIÓN, NIVELACIÓN, PRUEBA DEL EQUIPO, RESANES, LIMPIEZA Y RETIRO DE SOBRANTES FUERA DE OBRA, DEPRECIACIÓN Y DEMÁS CARGOS DERIVADOS DEL USO DE EQUIPO Y HERRAMIENTA EN CUALQUIER NIVEL. (VER DETALLE DE LETRERO EN PLANO).
| EXTINTOR DE 20 X 25 CMS. | PZA | 1
| PROHIBIDO EL PASO A PERSONAL NO AUTORIZADO 20 X 25 CMS. | PZA | 1
SUBTOTAL LETREROS Y SEÑALIZACION
VIII.- | INSTALACIONES ELECTRICAS
TALLER DE COSTURA
05.- | SUMINISTRO Y COLOCACIÓN DE SALIDA PARA CONTACTO DOBLE POLARIZADO CON TAPA , BISEL METALICO, EN CAJA 4x2", CANALIZACIÓN A BASE DE TUBERÍA TUBO CONDUIT PVC PARED GRUESA DE 16 MM. (1/2") DE DIÁMETRO, CABLEADO CON CALIBRE 12 AWG THW-LS 90° PARA FASES Y NEUTRO Y 14 AWG DESNUDO PARA TIERRA FÍSICA, MATERIAL DIVERSO INCLUYE: PROTECTOR DE ENCHEFE CONTRA INFANTES, CONEXIÓN, RANURA Y RESANE EN MURO, ACCESORIO, TOMACORRIENTE, CARGO DIRECTO POR EL COSTO DE MANO DE OBRA Y MATERIALES REQUERIDOS, FLETE A OBRA, ACARREO, COPLE, TRAZO, CORTE, GUÍA DE ALAMBRE GALVANIZADO CALIBRE 14, FIJACIÓN, LIMPIEZA Y RETIRO DE SOBRANTES FUERA DE OBRA, EQUIPO DE SEGURIDAD, INSTALACIONES ESPECÍFICAS, DEPRECIACIÓN Y DEMÁS CARGOS DERIVADOS DEL USO DE EQUIPO Y HERRAMIENTA, EN CUALQUIER NIVEL. | SAL. | 7
06.- | SUMINISTRO Y COLOCACIÓN DE SALIDA PARA CONTACTO 220 V. POLARIZADA A 15 A., EN CAJA 4x2", CANALIZACIÓN A BASE DE TUBERÍA GALVANIZADA PARED GRUESA DE 21 MM. (3/4") DE DIÁMETRO, INCLUYE: CABLEADO CON CALIBRE 10 AWG THW-LS 90°C PARA FASE, 12 AWG DESNUDO TIERRA FISICA, SOPORTE EN UNICANAL CON ABRAZADERA OMEGA Y VARRILLA ROSCADA A UNA ALTURA DE 45 CM SOBRE NIVEL DE LOZA A CADA 1.3 M. CONEXIÓN, RANURA Y RESANE EN MURO, CARGO DIRECTO POR EL COSTO DE MANO DE OBRA Y MATERIALES REQUERIDOS, FLETE A OBRA, ACARREO, COPLE, TRAZO, CORTE, GUÍA DE ALAMBRE GALVANIZADO CALIBRE 14, FIJACIÓN, LIMPIEZA Y RETIRO DE SOBRANTES FUERA DE OBRA, EQUIPO DE SEGURIDAD, INSTALACIONES ESPECÍFICAS, DEPRECIACIÓN Y DEMÁS CARGOS DERIVADOS DEL USO DE EQUIPO Y HERRAMIENTA, EN CUALQUIER NIVEL. | SAL. | 1
07.- | SUMINISTRO E INSTALACION DE DESCONECTADOR DE EMERGENCIA, MARCA SQUARE D,TIPO SOBREPONER, MONOFASICO 220 VOLTS, CAPACIDAD DE 15 A 60 AMPERES, .240/120 Vac., NEMA 3R, ZAPATAS PRINCIPALES. INCLUYE: CARGO DIRECTO POR EL COSTO DE MANO DE OBRA Y MATERIALES REQUERIDOS, RANURADO Y RESANES NECESARIOS, FLETE A OBRA, ACARREO, TRAZO, FIJACIÓN, CONEXIÓN MECÁNICA, CONEXIÓN ELÉCTRICA, PRUEBA, LIMPIEZA Y RETIRO DE SOBRANTES FUERA DE OBRA, EQUIPO DE SEGURIDAD, INSTALACIONES ESPECÍFICAS, DEPRECIACIÓN Y DEMÁS DERIVADOS DEL USO DE EQUIPO Y HERRAMIENTA, EN CUALQUIER NIVEL. | PZA. | 1
08.- | CENTRO DE CARGA MARCA SQUARE D,TIPO EMPOTRAR, MONOFASICO A TRES HILOS, 8 ESPACIOS, BARRAS DE 70 AMPERES, .240/120 Vac., ZAPATAS PRINCIPALES. INCLUYE: CARGO DIRECTO POR EL COSTO DE MANO DE OBRA Y MATERIALES REQUERIDOS, RANURADO Y RESANES NECESARIOS, FLETE A OBRA, ACARREO, TRAZO, FIJACIÓN, CONEXIÓN MECÁNICA, CONEXIÓN ELÉCTRICA, PRUEBA, LIMPIEZA Y RETIRO DE SOBRANTES FUERA DE OBRA, EQUIPO DE SEGURIDAD, INSTALACIONES ESPECÍFICAS, DEPRECIACIÓN Y DEMÁS DERIVADOS DEL USO DE EQUIPO Y HERRAMIENTA, EN CUALQUIER NIVEL. | PZA. | 1
09.- | INTERRUPTOR TERMOMAGNÉTICO MARCA SQUARE D, INCLUYE: CARGO DIRECTO POR EL COSTO DE MANO DE OBRA Y MATERIALES REQUERIDOS, FLETE A OBRA, ACARREO, TRAZO, FIJACIÓN, CONEXIÓN MECÁNICA, CONEXIÓN ELÉCTRICA, PRUEBA, LIMPIEZA Y RETIRO DE SOBRANTES FUERA DE OBRA, EQUIPO DE SEGURIDAD, INSTALACIONES ESPECÍFICAS, DEPRECIACIÓN Y DEMÁS DERIVADOS DEL USO DE EQUIPO Y HERRAMIENTA, EN CUALQUIER NIVEL.
| DEL TIPO QO 1 POLOS DE 15 A 60 AMPERES | PZA. | 3
| DEL TIPO QO 2 POLOS DE 15 AMPERES | PZA. | 1
| DEL TIPO QO 2 POLOS DE 30 AMPERES | PZA. | 1
10.- | SUMINISTRO Y COLOCACIÓN DE CABLE DE COBRE THHW-LS 90°C EN CANALIZACIÓN ELÉCTRICA, INCLUYE CARGO DIRECTO POR EL COSTO DE MANO DE OBRA Y MATERIALES REQUERIDOS, FLETE A OBRA, ACARREO, CORTE, COLOCACIÓN, CINTA AISLANTE, FIJACIÓN, LIMPIEZA Y RETIRO DE SOBRANTES FUERA DE OBRA, EQUIPO DE SEGURIDAD, INSTALACIONES ESPECÍFICAS, DEPRECIACIÓN Y DEMÁS CARGOS DERIVADOS DEL USO DE EQUIPO Y HERRAMIENTA, EN CUALQUIER NIVEL.
| DEL 10 AWG | ML | 15
| DEL 8 AWG | ML | 45
11.- | SUMINISTRO Y COLOCACIÓN DE CANALIZACIÓN ELÉCTRICA A BASE DE TUBERÍA CONDUIT PVC CED 40. PARED GRUESA, INCLUYE CARGO DIRECTO POR EL COSTO DE MANO DE OBRA Y MATERIALES REQUERIDOS, FLETE A OBRA, ACARREO, COPLE, TRAZO, CORTE, COLOCACIÓN,COPLES CODOS ACCESORIOS NECESARIOS, GUÍA DE ALAMBRE GALVANIZADO CALIBRE 14, FIJACIÓN, LIMPIEZA Y RETIRO DE SOBRANTES FUERA DE OBRA, EQUIPO DE SEGURIDAD, INSTALACIONES ESPECÍFICAS, DEPRECIACIÓN Y DEMÁS CARGOS DERIVADOS DEL USO DE EQUIPO Y HERRAMIENTA, EN CUALQUIER NIVEL.
| DE 41 mm Ø (1-1/2") | ML | 15
12.- | SUMINISTRO Y COLOCACIÓN DE EQUIPO DE AIRE ACONDICIONADO TIPO MINI SPLIT, DE 24,000 BTU/HR (2 TONELADAS), OPERACIÓN MONOFÁSICA 220 Vac, 60 Hz, DE ALTA EFICIENCIA DE 16 SEERS, MARCA MITSUBICHI O SIMILAR EN CALIDAD Y PRECIO, INCLUYE: BASE DE CONCRETO PARA MONTAJE EN AZOTEA DE EQUIPO CONDENSADOR, PASOS DE TUBERÍA AL INTERIOR DEL INMUEBLE, CONEXIONES ELÉCTRICAS Y MECÁNICAS, DRENES DE CONDENSADO A BASE DE TUBERIA DE DE PVC DE 1/2" HASTA JARDINERAS, TUBERÍAS DE GAS, ACCESORIOS DE INSTALACIÓN, PRUEBAS DE OPERACIÓN Y DEMÁS COSTOS DERIVADOS DEL USO DE HERRAMIENTA Y EQUIPO, EN CUALQUIER NIVEL, POR UNIDAD DE OBRA TERMINADA | PZA | 1
13.- | EXCAVACIÓN DE ZANJA DE 50 CM DE PROFUNDIDAD Y ANCHO VARIABLE DE 20 A 40 CMS. EN TERRENO INVESTIGADO EN SITIO, CAMA DE ARENA DE 10 CMS., TENDIDO DE TUBOS SEGÚN SE INDICA EN PLANOS, RELLENO DE LA ZANJA CON MATERIAL PRODUCTO DE EXCAVACIÓN COMPACTADO AL 90% MÍNIMO, INCLUYE: CARGO DIRECTO POR EL COSTO DE MANO DE OBRA Y MATERIALES Y EQUIPOS REQUERIDOS, FLETE A OBRA, ACARREO, TRAZO, LIMPIEZA Y RETIRO DE SOBRANTES FUERA DE OBRA, EQUIPO DE SEGURIDAD, INSTALACIONES ESPECIFICAS, DEPRECIACIÓN Y DEMÁS CARGOS DERIVADOS DEL USO DE EQUIPO Y HERRAMIENTA, EN CUALQUIER NIVEL. | ML | 15
SUBTOTAL TALLER DE COSTURA
PANADERIA
07.- | SUMINISTRO, COLOCACIÓN Y CONEXIÓN DE ABANICO DE TECHO TIPO INDUSTRIAL, 127 VOLTS., HECHO DE ALUMINIO, COLOR BLANCO, SE INCLUYE: TORNILLOS, TUERCAS, ARANDELAS Y DEMÁS ELEMENTOS DE FIJACIÓN Y CONEXIÓN, CARGO DIRECTO POR EL COSTO DE MANO DE OBRA Y MATERIALES REQUERIDOS, FLETE A OBRA, ACARREO, COLOCACIÓN, FIJACIÓN, LIMPIEZA Y RETIRO DE SOBRANTES FUERA DE OBRA, EQUIPO DE SEGURIDAD, INSTALACIONES ESPECIFICAS, DEPRECIACIÓN Y DEMÁS CARGOS DERIVADOS DEL USO DE HERRAMIENTA Y EQUIPO EN CUALQUIER NIVEL, ANEXAR COPIA DE CERTIFICADO DEL PRODUCTO. | PZA. | 4
08.- | SUMINISTRO Y COLOCACIÓN DE SALIDA PARA CONTACTO DOBLE POLARIZADO CON TAPA , BISEL METALICO, EN CAJA 4x2", CANALIZACIÓN A BASE DE TUBERÍA TUBO CONDUIT PVC PARED GRUESA DE 16 MM. (1/2") DE DIÁMETRO, CABLEADO CON CALIBRE 12 AWG THW-LS 90° PARA FASES Y NEUTRO Y 14 AWG DESNUDO PARA TIERRA FÍSICA, MATERIAL DIVERSO INCLUYE: PROTECTOR DE ENCHEFE CONTRA INFANTES, CONEXIÓN, RANURA Y RESANE EN MURO, ACCESORIO, TOMACORRIENTE, CARGO DIRECTO POR EL COSTO DE MANO DE OBRA Y MATERIALES REQUERIDOS, FLETE A OBRA, ACARREO, COPLE, TRAZO, CORTE, GUÍA DE ALAMBRE GALVANIZADO CALIBRE 14, FIJACIÓN, LIMPIEZA Y RETIRO DE SOBRANTES FUERA DE OBRA, EQUIPO DE SEGURIDAD, INSTALACIONES ESPECÍFICAS, DEPRECIACIÓN Y DEMÁS CARGOS DERIVADOS DEL USO DE EQUIPO Y HERRAMIENTA, EN CUALQUIER NIVEL. | SAL. | 11
09.- | CENTRO DE CARGA MARCA SQUARE D,TIPO EMPOTRAR, MONOFASICO A TRES HILOS, 8 ESPACIOS, BARRAS DE 70 AMPERES, .240/120 Vac., ZAPATAS PRINCIPALES. INCLUYE: CARGO DIRECTO POR EL COSTO DE MANO DE OBRA Y MATERIALES REQUERIDOS, RANURADO Y RESANES NECESARIOS, FLETE A OBRA, ACARREO, TRAZO, FIJACIÓN, CONEXIÓN MECÁNICA, CONEXIÓN ELÉCTRICA, PRUEBA, LIMPIEZA Y RETIRO DE SOBRANTES FUERA DE OBRA, EQUIPO DE SEGURIDAD, INSTALACIONES ESPECÍFICAS, DEPRECIACIÓN Y DEMÁS DERIVADOS DEL USO DE EQUIPO Y HERRAMIENTA, EN CUALQUIER NIVEL. | PZA. | 1
10.- | INTERRUPTOR TERMOMAGNÉTICO MARCA SQUARE D, INCLUYE: CARGO DIRECTO POR EL COSTO DE MANO DE OBRA Y MATERIALES REQUERIDOS, FLETE A OBRA, ACARREO, TRAZO, FIJACIÓN, CONEXIÓN MECÁNICA, CONEXIÓN ELÉCTRICA, PRUEBA, LIMPIEZA Y RETIRO DE SOBRANTES FUERA DE OBRA, EQUIPO DE SEGURIDAD, INSTALACIONES ESPECÍFICAS, DEPRECIACIÓN Y DEMÁS DERIVADOS DEL USO DE EQUIPO Y HERRAMIENTA, EN CUALQUIER NIVEL.
| DEL TIPO QO 1 POLOS DE 15 A 60 AMPERES | PZA. | 4
| DEL TIPO QO 2 POLOS DE 30 AMPERES | PZA. | 3
11.- | SUMINISTRO Y COLOCACIÓN DE CABLE DE COBRE THHW-LS 90°C EN CANALIZACIÓN ELÉCTRICA, INCLUYE CARGO DIRECTO POR EL COSTO DE MANO DE OBRA Y MATERIALES REQUERIDOS, FLETE A OBRA, ACARREO, CORTE, COLOCACIÓN, CINTA AISLANTE, FIJACIÓN, LIMPIEZA Y RETIRO DE SOBRANTES FUERA DE OBRA, EQUIPO DE SEGURIDAD, INSTALACIONES ESPECÍFICAS, DEPRECIACIÓN Y DEMÁS CARGOS DERIVADOS DEL USO DE EQUIPO Y HERRAMIENTA, EN CUALQUIER NIVEL.
| DEL 10 AWG | ML | 40
| DEL 8 AWG | ML | 120
12.- | SUMINISTRO Y COLOCACIÓN DE CANALIZACIÓN ELÉCTRICA A BASE DE TUBERÍA CONDUIT PVC CED 40. PARED GRUESA, INCLUYE CARGO DIRECTO POR EL COSTO DE MANO DE OBRA Y MATERIALES REQUERIDOS, FLETE A OBRA, ACARREO, COPLE, TRAZO, CORTE, COLOCACIÓN,COPLES CODOS ACCESORIOS NECESARIOS, GUÍA DE ALAMBRE GALVANIZADO CALIBRE 14, FIJACIÓN, LIMPIEZA Y RETIRO DE SOBRANTES FUERA DE OBRA, EQUIPO DE SEGURIDAD, INSTALACIONES ESPECÍFICAS, DEPRECIACIÓN Y DEMÁS CARGOS DERIVADOS DEL USO DE EQUIPO Y HERRAMIENTA, EN CUALQUIER NIVEL.
| DE 41 mm Ø (1-1/2") | ML | 40
SUBTOTAL PANADERIA

## RESUMEN
GOBIERNO DEL ESTADO DE BAJA CALIFORNIA SUR
SECRETARIA DE PLANEACIÓN URBANA, INFRAESTRUCTURA Y MOVILIDAD
DIRECCIÓN DE OBRAS PUBLICAS
RESUMEN
OBRA: CONSTRUCCIÒN Y REHABILITACION DEL ACTUAL EDIFICIO DE LA "CASA DE DIA DE LORETO LA ALEGRIA DE VIVIR"
UBICACIÓN: CALLE DIONISIA VILLARINO E/ ANTONIO MIJARES Y CLODOMINO COTA, COLONIA ZARAGOZA.
MUNICIPIO: LORETO, B.C.S.
A.- | CASA DE DIA |  |  | 0
I.- | PRELIMINARES |  |  | 0
II.- | CIMENTACION |  |  | 0
III.- | ALBAÑILERÍA Y ACABADOS |  |  | 0
IV.- | ESTRUCTURA |  |  | 0
V.- | CANCELERIA Y HERRERIA |  |  | 0
VI.- | INSTALACIONES HIDROSANITARIAS |  |  | 0
VII.- | RED EXTERIOR |  |  | 0
VIII.- | INSTALACIONES ELECTRICAS |  |  | 0
IX.- | LETREROS Y SEÑALIZACION |  |  | 0
B.- | PANADERIA Y COSTURA |  |  | 0
I.- | CIMENTACION |  |  | 0
II.- | ALBAÑILERÍA Y ACABADOS |  |  | 0
III.- | ESTRUCTURA |  |  | 0
IV.- | CANCELERIA Y HERRERIA |  |  | 0
V.- | INSTALACIONES HIDROSANITARIAS, DE GAS Y EQUIPAMIENTO |  |  | 0
VI.- | RED EXTERIOR |  |  | 0
VII.- | LETREROS Y SEÑALIZACION |  | 0 | 0
VIII.- | INSTALACIONES ELECTRICAS |  | 0 | 0
|  | SUBTOTAL |  | 0
|  | I.V.A. 16 % |  | 0
|  | TOTAL |  | 0