## CATALOGO FIOP202113
DIRECCION GENERAL DE OBRAS PUBLICAS
Y ASENTAMIENTOS HUMANOS
DIRECCION DE OBRAS PUBLICAS
[5 empty] | No. DE CONCURSO: | FIOP202113
OBRA: "PAVIMENTACION DE LA CALLE UNION, TRAMO: DERECHO DE LA INFORMACION A CALLE 1, DE LA CIUDAD DE LA PAZ, MUNICIPIO DE LA PAZ, B. C. S."
CATALOGO DE CONCEPTOS
CLAVE | DESCRIPCION | UNIDAD | CANTIDAD | PRECIO UNITARIO | PRECIO UNITARIO CON LETRA | IMPORTE
I.- PASO EN ARROYOS
1 | EXCAVACION Y/O CORTE POR MEDIOS MECANICOS EN TERRENO (TIPO A) INVESTIGADO EN OBRA, CON ESPESOR VARIABLE PARA DAR EL NIVEL DE DESPLANTE. INCLUYE: AFINE Y PROTECCION DE TALUDES, AFINE Y COMPACTACION DE FONDO DE EXCAVACION, ACAMELLONADO DEL MATERIAL, MANO DE OBRA, HERRAMIENTA Y EQUIPO NECESARIO. | M3 | 131.46 |  |  | 0
2 | CONSTRUCCIÓN DE MURO DE CONCRETO CICLOPEO CON CONCRETO F'C=200 KG/CM2. DE SECCIÓN TRAPEZOIDAL DE PIEDRA DE LA REGIÓN, EN PROPORCIÓN 50% PIEDRA Y 50% CONCRETO CON SECCIÓN VARIABLE Y ESPECIFICADO EN EL PROYECTO; INCLUYE: CIMBRA CON MADERA DE PREIMERA, DESCIMBRADO, PRUEBAS DEL CONCRETO DE ACUERDO A ESPECIFICACIONES, MATERIAL, MANO DE OBRA, HERRAMIENTA, EQUIPO, RESULTADOS DE PRUEBA DE LABORATORIO DE CONCRETOS Y RESISTENCIA MINIMA A LA COMPRESIÓN EN DIRECCIÓN PARALELA A LOS PLANOS DE FORMACIÓN (100 KG/CM2). | M3 | 200 |  |  | 0
3 | SUMINISTRO Y COLOCACION DE TUBERIA PEAD DE 42" DE DIAMETRO PARA PASO DE AGUA PLUVIAL EN CRUCE DE ARROYO, INCLUYE; ACARREOS AL SITIO DE LA OBRA, MANIOBRAS DE DESCARGA Y COLOCACION, MATERIALES NECESARIOS, DESPERDICIOS, MANO DE OBRA, HERRAMIENTA Y EQUIPO. | ML | 115 |  |  | 0
4 | ENCOFRADO DE TUBERIA CON CONCRETO PREMEZCLADO F'C=200 KG/CM2; INCLUYE: CIMBRA Y DESCIMBRA, VACIADO, VIBRADO, PRUEBAS DEL CONCRETO DE ACUERDO A ESPECIFICACIONES, MATERIALES NECESARIOS, ACARREOS, DESPERDICIOS, MANO DE OBRA, HERRAMIENTA Y EQUIPO. | M3 | 79 |  |  | 0
5 | RELLENO COMPACTADO CON MATERIAL DEL LUGAR PRODUCTO DE CORTE MEJORADO CON MATERIAL DE BANCO, EN CAPAS NO MAYORES A 30CM; INCLUYE: HOMOGENIZADO, INCORPORACIÓN DE HUMEDAD OPTIMA, TENDIDO, AFINE Y COMPACTACIÓN AL 95% DE SU PVSM DE LA PRUEBA PROCTOR MODIFICADA (ASSHTO), MANO DE OBRA, MATERIALES, HERRAMIENTA, EQUIPO NECESARIO. | M3 | 43.23 |  |  | 0
| SUB TOTAL : PASO EN ARROYOS |  |  |  |  | 0
II.- GUARNICIONES Y BANQUETAS
6 | CONSTRUCCION DE DENTELLON DE CONCRETO HIDRAULICO F'C=200 KG/CM2, SECCIÓN DE 15 X 40 CM, INCLUYE: DESPERDICIOS, ACARREOS, CIMBRA, DESCIMBRADO, ELABORACION, COLADO, VIBRADO DEL CONCRETO, SUMINISTRO DE MATERIALES, MANO DE OBRA Y HERRAMIENTA. | ML | 15.5 |  |  | 0
7 | CONSTRUCCION DE GUARNICION DE CONCRETO F´c=150 kg/cm2. R.N. T.M.A. 19 MM. DE 15X20X40 CM DE SECCION TRAPEZOIDAL, CON JUNTAS DE EXPANSION A CADA 4.50 M. CON CARTON ASFALTADO DE 3/8" DE ESPESOR. INCLUYE: CIMBRA, DESCIMBRADO, ELABORACION, COLADO, VIBRADO Y CURADO DEL CONCRETO, TRANSPORTE A LA SIGUIENTE POSICION, MATERIALES, MANO DE OBRA Y HERRAMIENTA. | ML | 640 |  |  | 0
8 | EXCAVACION EN CORTE EN MATERIAL INVESTIGADO EN OBRA, EN AREAS DE BANQUETAS, RAMPAS Y ADYACENTES, PARA DAR NIVELES DE PROYECTO. INCLUYE: TRAZO Y NIVELACION, CARGA, ACARREOS DENTRO Y FUERA DE LA OBRA DEL MATERIAL NO UTILIZABLE HASTA EL LUGAR INDICADO POR SUPERVISION, LA MANO DE OBRA, HERRAMIENTA Y EQUIPO NECESARIO | M3 | 63.76 |  |  | 0
9 | RELLENO COMPACTADO CON EQUIPO MECANICO CON MATERIAL SELECCIONADO PRODUCTO DE BANCO, LIBRE DE BOLEO MAYOR DE 3", EN CAPAS DE 20 CM, COMPACTADO AL 85% PROCTOR, EN AREAS DE BANQUETAS Y ADYACENTES, PARA DAR NIVELES DE PROYECTO, SEGUN INDICACIONES DE SUPERVISION. INCLUYE: CRIBADO DEL MATERIAL, ACARREOS DENTRO DE LA OBRA, INCORPORACION DE HUMEDAD, MANO DE OBRA, HERRAMIENTA Y EQUIPO NECESARIO. | M3 | 93.51 |  |  | 0
10 | CONSTRUCCION DE BANQUETAS DE 8 CM DE ESPESOR, ACABADO, PULIDO Y ESCOBILLADO FINO, EN LOSAS DE 1.20 M DE ANCHO EN PROMEDIO, SE USARA EL SISTEMA DE LOSAS INTERCALADAS CON UNA RELACION LARGO/ANCHO DE HASTA 1.50, JUNTAS FRIAS ACABADO CON VOLTEADOR. EL CONCRETO SERA F´C= 150 KG/CM2. T.M.A. 3/4". REV. DE 8 A 10 CM PREMEZCLADO ELABORADO EN PLANTA, REFORZADO CON MALLA ELECTROSOLDADA 6-6/10-10; INCLUYE: PREPARACION DE LA SUPERFICIE DEL TERRENO, NIVELACION, AFINE, COMPACTACION AL 95 %, CIMBRA EN FRONTERAS, SUMINISTRO, COLADO, EXTENDIDO DEL CONCRETO, TRAZO Y NIVELACION, SUMINISTRO DE TODOS LOS MATERIALES NECESARIOS, ACARREOS, DESPERDICIOS, MANO DE OBRA, HERRAMIENTA Y EQUIPO NECESARIO, LIMPIEZA GENERAL ANTES Y UNA VEZ CONCLUIDOS LOS TRABAJOS, CARGA Y ACARREO DE LOS MATERIALES NO UTILIZABLES HASTA EL LUGAR INDICADO POR SUPERVISION. | M2 | 450 |  |  | 0
11 | CONSTRUCCION DE BANQUETAS DE 10 CM DE ESPESOR ARMADA CON MALLA-LACK 6x6-10/10. EN ZONA DE COCHERA, ACABADO, PULIDO Y RAYADO ESCOBILLADO, EN LOSAS DE SECCION VARIABLE, JUNTAS FRIAS ACABADO CON VOLTEADOR. EL CONCRETO SERA F´c=250 KG/CM2. T.M.A. 3/4". REV. DE 8 A 10 CM PREMEZCLADO ELABORADO EN PLANTA, INCLUYE: SUMINISTRO, COLADO, EXTENDIDO, VIBRADO Y ACARREOS DEL CONCRETO, SUMINISTRO Y APLICACIÓN DE CURACRETO EN COLOR BLANCO MARCA PASA O SIKA, CON EL EQUIPO ADECUADO, Y EN LA PROPORCION INDICADA POR EL FABRICANTE, CIMBRA EN FRONTERAS, NIVELACION, AFINE, COMPACTACION AL 95 % EN UN ESPESOR DE 15 CM Y PREPARACION DE LA SUPERFICIE DEL TERRENO, ACARREOS DE LOS MATERIALES DENTRO DE LA OBRA, LIMPIEZA GENERAL ANTES Y UNA VEZ CONCLUIDOS LOS TRABAJOS, CARGA Y ACARREOS DE LOS MATERIALES NO UTILIZABLES HASTA EL LUGAR INDICADO POR SUPERVISION, TRAZO Y NIVELACION, MATERIALES, MANO DE OBRA, HERRAMIENTA Y EQUIPO NECESARIO U.O.T.NOTA: EL LICITANTE DEBERA DE CONSIDERAR LAS PRUEBAS DE ABORATORIO RESPECTIVAS EFECTUADAS POR UN LABORATORIO EXTERNO AL MISMO Y PRESENTARSE AL MOMENTO DE REA LIZAR EL TRAMITE PARA EL PAGO DE ESTIMACIONES | M2 | 2.45 |  |  | 0
12 | CONTRUCCION DE RAMPAS PARA EL ACCESO DE PERSONAS CON CAPACIDADES DIFERENTES, DE 8 CM DE ESPESOR Y CON UNA PENDIENTE MAXIMA DEL 8%, ACABADO PULIDO Y RAYADO TRANSVERSAL CON PEINE FINO METALICO PARA DAR ACABADO ANTIDERRAPANTE, EN LOSAS DE 1.20 M. DE ANCHO COMO MINIMO. ACABADO EN ARISTAS CON VOLTEADOR. EL CONCRETO SERA F´c=150 KG/CM2. T.M.A. 3/4". REV. DE 8 A 10 CM. PREMEZCLADO ELABORADO EN PLANTA O HECHO EN OBRA, REFORZADO CON MALLA ELECTROSOLDADA 6-6/10-10; INCLUYE: PREPARACION DE LA SUPERFICIE DEL TERRENO, NIVELACION, AFINE, COMPACTACION AL 95 %, CIMBRA EN FRONTERAS, SUMINISTRO, COLADO, EXTENDIDO DEL CONCRETO, TRAZO Y NIVELACION, SUMINISTRO DE TODOS LOS MATERIALES NECESARIOS, ACARREOS, DESPERDICIOS, MANO DE OBRA, HERRAMIENTA Y EQUIPO NECESARIO, LIMPIEZA GENERAL ANTES Y UNA VEZ CONCLUIDOS LOS TRABAJOS, CARGA Y ACARREO DE LOS MATERIALES NO UTILIZABLES HASTA EL LUGAR INDICADO POR SUPERVISION. | M2 | 7.2 |  |  | 0
| SUB TOTAL : GUARNICIONES Y BANQUETAS |  |  |  |  | 0
III.- TERRACERIAS
13 | TRAZO Y NIVELACION DE TERRACERIAS, AL AMPARO DE ESTE CONCEPTO EL CONTRATISTA DE ACUERDO A LOS PLANOS DE PROYECTO QUE LE SEAN SUMINISTRADOS, HARA EL TRAZO Y NIVELACION CON EQUIPO DE TOPOGRAFIA DE LOS EJES, LIMITES Y DETALLES CONSTRUCTIVOS DE LOS TRABAJOS. DEBERA COLOCAR REFERENCIAS FIJAS, FUERA DE LAS AREAS DE LOS TRABAJOS PARA ASEGURAR LOS ALINEAMIENTOS Y NIVELES. INCLUYE: LOS MATERIALES, MANO DE OBRA, HERRAMIENTA Y EQUIPO NECESARIO. P.U.O.T. | M2 | 2880 |  |  | 0
14 | EXCAVACION Y/O CORTE POR MEDIOS MECANICOS EN TERRENO INVESTIGADO EN OBRA PARA LA ELABORACION DE CAJA, CON ESPESOR VARIABLE PARA DAR EL NIVEL DE SUBRASANTE. INCLUYE: ESCARIFICADO, ACAMELLONADO DEL MATERIAL PARA SER RETIRADO, Y EL EQUIPO NECESARIO. | M3 | 366.29 |  |  | 0
15 | CARGA Y ACARREO DEL MATERIAL PRODUCTO DE CORTES DE DESPERDICIO NO UTILIZABLE PARA EL PRIMER KILOMETRO DE DISTANCIA. INCLUYE EL EQUIPO NECESARIO | M3 | 366.29 |  |  | 0
16 | RELLENO COMPACTADO CON MATERIAL DEL LUGAR PRODUCTO DE CORTE MEJORADO CON MATERIAL DE BANCO, EN CAPAS NO MAYORES A 30CM; INCLUYE: HOMOGENIZADO, INCORPORACIÓN DE HUMEDAD OPTIMA, TENDIDO, AFINE Y COMPACTACIÓN AL 95% DE SU PVSM DE LA PRUEBA PROCTOR MODIFICADA (ASSHTO), MANO DE OBRA, MATERIALES, HERRAMIENTA, EQUIPO NECESARIO. | M3 | 366.29 |  |  | 0
17 | CONSTRUCCION DE TERRAPLEN CON MATERIAL SELECCIONADO DE BANCO, LIBRE DE BOLEO MAYOR A 3" PARA DAR NIVELES DE PROYECTO EN TERRACERIAS INCLUYE CRIBADO DEL MATERIAL CARGA Y ACARREO DENTRO DE LA OBRA, ACAMELLONADO, INCORPORACION DE HUEMEDAD OPTIMA, HOMEGENIZADO TENDIDO Y COMPACTADO AL 95 % P.V.S.M. DE LA PRUEBA PROCTOR , EN CAPAS DE 20 CMS DE ESPESOR COMPACTOS, LA MANO DE OBRA, MATERIALES, HERRAMIENTA Y EQUIPO NECESARIO. | M3 | 702.53 |  |  | 0
18 | AFINE DE TERRACERIAS PARA DAR NIVELES DE PROYECTO DEFINITIVOS. INCLUYE: ESCARIFICADO, APERTURA DE CAJA EN UN ESPESOR DE HASTA 30 CMS, PAPEO DEL MATERIAL PETREO MAYOR A 3" MANUAL, FORMACION DE LA CAPA SUBRASANTE A BASE DE INCORPORACION DE HUMEDAD OPTIMA, TENDIDO, AFINE Y COMPACTACION AL 95% DE SU PVSM DE LA PRUEBA PROCTOR MODIFICADA (ASSHTO), CON MATERIAL SELECCIONADO PRODUCTO DEL CORTE EN CAJA, CARGA Y ACARREOS INTERNOS; CON UN ESPESOR DE 30 CM, EN TERRENO CON CUALQUIER CLASIFICACION. INCLUYE: MAQUINARIA, LA MANO DE OBRA Y EQUIPO NECESARIO PARA SU CORRECTA EJECUCION | M2 | 1274 |  |  | 0
| SUB TOTAL : TERRACERIAS |  |  |  |  | 0
IV.- PAVIMENTACION
19 | TRAZO Y NIVELACION PARA PAVIMENTACION. AL AMPARO DE ESTE CONCEPTO EL CONTRATISTA DE ACUERDO A LOS PLANOS DE PROYECTO QUE LE SEAN SUMINISTRADOS, HARA ELTRAZO Y NIVELACION CON EQUIPO DE TOPOGRAFIA DE LOS EJES, LIMITES Y DETALLES CONSTRUCTIVOS DE LOS TRABAJOS. DEBERA COLOCAR REFERENCIAS FIJAS, FUERA DELAS AREAS DE LOS TRABAJOS PARA ASEGURAR LOS ALINEAMIENTOS Y NIVELES. INCLUYE: LOS MATERIALES, MANO DE OBRA, HERRAMIENTA Y EQUIPO NECESARIO." | M2 | 2880 |  |  | 0
20 | CONSTRUCCION DE BASE HIDRAULICA,CON MATERIAL PETREO A TAMAÑO MAXIMO DE 1 1/2", PARCIALMENTE TRITURADO PROVENIENTE DE BANCO. INCLUYE: ESCARIFICADO, ACAMELLONADO, INCORPORACION DE HUMEDAD, HOMOGENIZACION, TENDIDO, AFINE Y COMPACTACION AL 100% DE SU PVSM, ESPESOR DE 15 CM. COMPACTOS, CARGA Y ACARREOS DEL MATERIAL EXCEDENTE FUERA DE LA OBRA HASTA EL TIRADERO AUTORIZADO, SEGÚN LO INDIQUE LA SUPERVISIÓN) LIMPIEZA, SEÑALAMIENTO PREVENTIVO, LA MANO DE OBRA DE APOYO EN LAS OPERACIONES MECANICAS, MATERIALES, HERRAMIENTA, Y EL EQUIPO NECESARIO. P.U.O.T. | M2 | 2880 |  |  | 0
21 | RIEGO DE IMPREGNACION CON ASFALTO FM-1 Y/O FR-3 REBAJADO AL 8% EN VOLUMEN CON DIESEL, EN PROPORCIÓN DE 1.5 LTS/M² (NO SE ACEPTARA EL USO DE EMULSIONES). INCLUYE: BARRIDO Y LIMPIEZA PREVIA DE LA SUPERFICIE (RETIRO FUERA DE LA OBRA DE LOS MATERIALES PRODUCTO DE LA MISMA), CARGA, CALENTADO, FLETE, ACARREOS Y APLICACIÓN DEL ASFALTO, EN CASO DE SER NECESARIO SE REALIZARA UN ARENEO EN LAS ZONAS DONDE NO PENETRE LA IMPREGNACIÓN, EN UN TIEMPO NO MENOR DE 24 HRS., DESPUÉS DEL RIEGO, LOS MATERIALES, MANO DE OBRA, HERRAMIENTA, EQUIPO NECESARIO. P.U.O.T. NOTA: AL EFECTUAR ESTE CONCEPTO, DEBERA CUIDARSE NO MANCHAR LAS GUARNICIONES Y BANQUETAS, EN CUYO CASO SE TENDRAN QUE LIMPIAR SEGUN INDICACIONES DE LA SUPERVISION DE OBRA" | M2 | 2880 |  |  | 0
22 | RIEGO DE LIGA PARA CARPETA CON ASFALTO EN PROPORCION DE 0.5 LTS/M². INCLUYE: BARRIDO Y LIMPIEZA PREVIA DE LA SUPERFICIE, CARGA Y ACARREO FUERA DE LA OBRA HASTA EL LUGAR INDICADO DE LOS MATERIALES PRODUCTO DE LA LIMPIEZA, CARGA, CALENTADO, ACARREOS, APLICACIÓN DEL ASFALTO, MANO DE OBRA, MATERIALES, HERRAMIENTA, EQUIPO NECESARIO. | M2 | 2880 |  |  | 0
23 | PAVIMENTACION CON MEZCLA ASFALTICA EN CALIENTE ELABORADA EN PLANTA DE PRODUCCION CONTINUA POR EL SISTEMA EN CALIENTE, CUYO DISEÑO SE LLEVARÁ A CABO POR EL MÉTODO MARSHALL, CON MATERIAL PETREO TRITURADO A TAMAÑO MÁXIMO DE 3/4"" A FINOS Y CEMENTO ASFALTICO AC-20/EKBE EN PROPORCION DE 130-135 KG/M3. INCLUYE: ELABORACION, MEZCLA HOMOGENIZADA, ACARREO, TENDIDO, AFINE Y COMPACTACION AL 100%, ESPESOR DE 5.00 CM. COMPACTOS. LIMPIEZA PREVIA DEL AREA, LOS MATERIALES, MANO DE OBRA, HERRAMIENTA Y EQUIPO NECESARIO. (CONSIDERAR QUE EL CEMENTO ASFALTICO SERA SUMINISTRADO POR EL AYUNTAMIENTO DE LA PAZ). | M2 | 2880 |  |  | 0
24 | LIMPIEZA DE OBRA. INCLUYE: AMONTONAMIENTO, CARGA, ACARREO DE MATERIALES Y ESCOMBRO PRODUCTO DE LOS TRABAJOS EJECUTADOS FUERA DE LA OBRA, HASTA EL LUGAR INDICADO POR SUPERVISION, LA MANO DE OBRA, HERRAMIENTA Y EQUIPO NECESARIO | M2 | 2880 |  |  | 0
25 | RETIRO DEL MATERIAL PETREO SUELTO PRODUCTO DEL RIEGO DE SELLO. INCLUYE: BARRIDO, AMONTONAMIENTO, CARGA Y RETIRO FUERA DE LA OBRA HASTA EL LUGAR INDICADO, LA MANO DE OBRA, HERRAMIENTA Y EQUIPO NECESARIO. | M2 | 2880 |  |  | 0
26 | RIEGO DE SELLO PREMEZCLADO ELABORADO EN PLANTA CON CEMENTO ASFALTICO CON Y MATERIAL PETREO 3-A. APLICADO CON EMULSION ASFALTICA DE ROMPIMIIENTO RAPIDO CATIONICA A RAZON DE 1.8 LTS/M2. INCLUYE: BARRIDO Y LIMPIEZA PREVIA DE LA SUPERFICIE, CALENTADO, MEZCLADO, ACARREOS, TENDIDO, PLANCHADO, MANO DE OBRA, LOS MATERIALES, HERRAMIENTA, EQUIPO NECESARIO Y EL COSTO DEL CEMENTO ASFALTICO. NOTA: AL EFECTUAR ESTE CONCEPTO, DEBERA CUIDARSE NO MANCHAR LAS GUARNICIONES Y BANQUETAS, EN CUYO CASO SE TENDRAN QUE LIMPIAR Y VOLVER APLICAR LA PINTURA SEGUN INDICACIONES DE LA SUPERVISION DE OBRA | M2 | 2880 |  |  | 0
| SUB TOTAL : PAVIMENTACION |  |  |  |  | 0
V.- SEÑALAMIENTO HORIZONTAL
27 | FABRICACION E INSTALACION DE LETRERO DE OBRA DE 2.44 X 4.88 MTS., DE LONA IMPRESA EN VINIL CON LETRERO INFORMATIVO DE OBRA Y LOGO DE LA INSTITUCION, CON OJILLOS A CADA 30CM; BASTIDOR FABRICADO CON PERFIL C-200, CAL. 14 CON PINTURA ANTICORROSIVA Y PINTURA ESMALTE, POSTES ANCLADOS EN DADOS DE 30X30X80 CM DE CONCRETO F'C=200KG/CM2; INCLUYE: SUMINISTRO DE TODOS LOS MATERIALES, HERRAMIENTA, EQUIPO Y MANO DE OBRA (VER DETALLE EN PLANO). | PZA | 1 |  |  | 0
28 | PINTURA DE RAYA CENTRAL, SE PINTARA UN ANCHO DE 10 CM DE COLOR PREVIAMENTE AUTORIZADO CON PINTURA PARA TRAFICO SE LE APLICARA UN REFLEJANTE CON MICROESFERA, Y SU APLICACION SERA SEGUN LO INDICADO EN EL MANUAL DE DISPOSITIVOS PARA EL CONTROL DEL TRANSITO EN CALLES Y CARRETERAS, INCLUYE: MATERIALES MANO DE OBRA Y HERRAMIENTA | ML | 310 |  |  | 0
29 | RAYAS PARA CRUCE DE PEATONES: SUMINISTRO Y APLICACION DE PINTURA PARA TRAFICO DE COLOR AMARILLO SE LE APLICARA UN REFLEJANTE CON MICROESFERA, EN CRUCES PEATONALES TIPO MARIMBA EN EL SENTIDO DE LA CIRCULACIÓN DE LOS VEHICULOS. CONSISTENTE EN VARIAS FRANJAS DE 40 CM. DE ANCHO, SEPARADAS POR ESPACIOS LIBRES TAMBIEN. Y SU APLICACION SERA SEGUN LO INDICADO EN EL MANUAL DE DISPOSITIVOS PARA EL CONTROL DEL TRANSITO EN CALLES Y CARRETERAS. INCLUYE LIMPIEZA POR ASPERSION PARA ELIMINAR LA PRESENCIA DE POLVO, GRASA, ACEITE Y CUALQUIER MATERIAL, MATERIALES, MANO DE OBRA, HERRAMIENTA Y EQUIPO NECESARIO" | ML | 144 |  |  | 0
30 | SUMINISTRO Y APLICACIÓN DE PINTURA PARA TRAFICO DE COLOR PREVIAMENTE AUTORIZADO SE LE APLICARA UN REFLEJANTE CON MICROESFERA. EN RAYAS DE PARADA CONSISTENTE EN UNA RAYA DE 40 CM, DE ANCHO PARALELA AL CRUCE PEATONAL Y SEPARADA 1.20 M, DE ESTE; Y SU APLICACION SERA SEGUN LO INDICADO EN EL MANUAL DE DISPOSITIVOS PARA EL CONTROL DEL TRANSITO EN CALLES Y CARRETERAS. INCLUYE LIMPIEZA POR ASPERSION, PARA ELIMINAR LA PRESENCIA DE POLVO, GRASA, ACEITE Y CUALQUIER MATERIAL, MATERIALES, MANO DE OBRA, HERRAMIENTA Y EQUIPO NECESARIO | ML | 12 |  |  | 0
| SUB TOTAL : SEÑALAMIENTO HORIZONTAL |  |  |  |  | 0
[5 empty] | SUBTOTAL | 0
[5 empty] | IVA (16%) | 0
[5 empty] | TOTAL | 0