## CATALOGO CSL
CLAVE | CONCEPTO | UNIDAD | CANTIDAD | P.U. | IMPORTE
BASF-01 | TRABAJOS DE REHABILITACIÓN (BACHEO CON ASFALTO DE 8CM DE ESPESOR) EN VIALIDADES. El precio incluye: SUMINISTRO Y COLOCACION DE CARPETA ASFALTICA Y ASFALTO REBAJADO FR-3, corte o perfilado (con cortadora fija y en todo el espesor del concreto existente) del area a rehabilitar, demolicion y retiro de la carpeta asfaltica dañada y de materia contaminante (basura, residuos organicos, lodos, etc), suministro, nivelacion y compactacion al 100% de su PVSM del material para base hidraulica (en base a norma N-CMT--4-05-001 de la S.C.T. materiales para bases y sub bases), suministro y colocacion de riego de liga con asfalto rebajado FR-3( en base a especificaciones y recomendaciones de las normas N-CMT-4-05-001 Calidad para materiales asfalticos de la S.C.T.) en proporcion de 1.50 litros por m2; suministro de carpeta asfaltica AC-20 en caliente (Diseñado en base al metodo Marshall y con material petreo de agrgado maximo 3/4" en base a especificaciones y recomendaciones de las normas N-CMT-4-05-001 Calidad para materiales asfalticos , N-CMT-4-05-002 Calidad para materiales asfalticos modificados, N-CMT-4-05-003 Calidad de mezclas asfalticas para carreteras, N-CMT--4-05-006 Carpetas asfalticas con mezcla en caliente y demas aplicables de la SCT; La temperatura de la mezcla al salir de planta sera de 150°C minimo) , el espesor (compacto) sera de 8cm, incluye tambien diseño y elaboracion de la mezcla asfaltica, transporte hasta el sitio de los trabajos , colocacion y compactacion al 100% (con rodillo manual liso de doble tambor de peso minimo 750Kg ;incluye ademas el personal, señalizacion, herramienta, equipo, materiales y todo lo necesario para su correcta ejecucion. | m2 | 3304.6
BACH-01 | TRABAJOS DE REHABILITACIÓN (BACHEO CON CONCRETO HIDRÁULICO MR-42 RR A 3DIAS DE 15CM DE ESPESOR). El precio incluye: SUMINISTRO Y COLOCACION DE CONCRETO HIDRAULICO MR-42 RR 3 DIAS, corte o perfilado (con cortadora fija y en todo el espesor del concreto existente) del area a rehabilitar, demolicion y retiro del concreto dañado y de materia contaminante (basura, residuos organicos, lodos, etc), suministro, nivelacion y compactacion al 100% de su PVSM del material para base hidraulica (en base a norma N-CMT--4-05-001 de la S.C.T. materiales para bases y sub bases), suministro y colocacion de riego de impregnacion con asfalto FM-1( en base a especificaciones y recomendaciones de las normas N-CMT-4-05-001 Calidad para materiales asfalticos de la S.C.T.) en proporcion de 1.50 litros por m2; suministro de concreto hidraulico premezclado autocurable MR-42 a 03 dias , tiro directo (revenimiento 8cm +-2cm) agregado maximo de 40mm y con fibra de polipropileno; el espesor sera de 15cm, incluye tambien vibrado del concreto, curado con curacreto marca sika, rayado con peine metalico con cerdas espaciadas @ 3/4" y modulacion en base a losas existentes y/o indicaciones del residente de obra, asi como el sello con cintilla de poliuretano y aplicacion de sellador autonivelante marca sika en las juntas inducidas; transporte del concreto premezclado hasta el sitio de los trabajos y su colocacion ;incluye ademas pruebas de laboratorio (resitencia del concreto) el personal, señalizacion, herramienta, equipo, materiales y todo lo necesario para su correcta ejecucion. | m2 | 694.95
TOTAL SIN I.V.A.
I.V.A.
TOTAL CON I.V.A.
H. XIII AYUNTAMIENTO DE LOS CABOS
DIRECCION GENERAL DE OBRAS PUBLICAS Y ASENTAMIENTOS HUMANOS
DIRECCION MUNICIPAL DE OBRAS PUBLICAS
CATALOGO BACHEO CABO SAN LUCAS 2021