## Catálogo Ommsapas
DIRECCIÓN TÉCNICA
DEPARTAMENTO DE ESTUDIOS Y PROYECTOS
OBRA: CONSTRUCCIÓN DE SECTOR HIDRAULICO COLONIA ROMA. |  |  |  |  | FECHA: JUNIO/ 2021
UBICACIÓN: COLONIA ROMA, CIUDAD DE LA PAZ, BAJA CALIFORNIA SUR.
No. | Especificación | Descripción | Unidad | Cantidad | P.U | Total
CONSTRUCCIÓN DE SECTOR HIDRÁULICO COLONIA ROMA.
INTERCONEXIÓN DE TANQUE ROMA DE 500 M3 A RED DE DISTRIBUCIÓN EXISTENTE.
1 | 1000.15 | FABRICACIÓN E INSTALACIÓN DE LETRERO ALUSIVO A LA OBRA DE 2.44 x 1.22 MTS. ROTULADO SEGÚN INDICACIONES DEL ORGANISMO OPERADOR. | pieza | 1
2 | 1007. 01 | TRAZO Y NIVELACIÓN CON EQUIPO TOPOGRÁFICO, INCLUYE: COLOCACIÓN Y CONSERVACIÓN DE REFERENCIAS, REUBICACIÓN DEL TRAZO Y NIVELACIÓN SI ES NECESARIO, BRIGADA EN OBRA HASTA SU TERMINACIÓN. | ml | 280
3 | 1100.01 | EXCAVACIÓN CON EQUIPO EN ZANJAS EN MATERIAL TIPO III EN SECO, EN ZONA "B" HASTA 3.00 Mts. DE PROFUNDIDAD. | m3 | 78.49
4 | 1130.01 | PLANTILLA APISONADA AL 85% PROCTOR EN ZANJAS CON MATERIAL PRODUCTO DE BANCO.INCLUYE: MATERIAL PROVENIENTE DE BANCO PUESTO EN SITIO (TIERRA ROJA). | m3 | 6.83
5 | 2284.04 | SUMINISTRO, INSTALACIÓN, JUNTEO Y PRUEBA HIDROSTÁTICA DE TUBERÍA DE PVC PARA CEMENTAR" DE 8" DE DIÁMETRO CED. 80. | ml | 280
6 | 1131.03 | RELLENO COMPACTADO EN ZANJAS AL 85% PROCTOR CON MATERIAL PRODUCTO DE BANCO.INCLUYE: MATERIAL PROVENIENTE DE BANCO PUESTO EN SITIO (TIERRA ROJA). | m3 | 31.39
7 | 1131.01 | RELLENO A VOLTEO EN ZANJAS CON EQUIPO CON MATERIAL PRODUCTO DE EXCAVACIÓN. | m3 | 37.32
8 | 4196.01 | FABRICACIÓN DE SOPORTE PARA TUBERÍA DE 0.20 x 0.40 x 1.70 MTS. ELABORADO CON CONCRETO F'C=150 KG/CM2.INCLUYE: HABILITADO, ARMADO, TRASLAPES, AMARRES, GANCHOS, DESPERDICIOS, ARMADO, CIMBRA, DESCIMBRA, COLADO, VIBRADO, CURADO Y ACARREO DENTRO DE LA OBRA DEL MATERIAL, MANO DE OBRA Y HERRAMIENTA. | pieza | 21
9 | 9001.01 | CARGA Y ACARREO DE MATERIAL SOBRANTE DE OBRA HASTA SITIO AUTORIZADO POR EL ORGANISMO OPERADOR. | m3 | 37.67
10 | 8045.01 | SUMINISTRO E INSTALACIÓN DE TEE DE PVC CED 80 DE 8" x 8" DE DIÁMETRO. | pieza | 2
11 | 8045.01 | SUMINISTRO E INSTALACIÓN DE CODO DE PVC PARA CEMENTAR DE 22°x8" DE DIÁMETRO CED.80. | pieza | 1
12 | 8045.01 | SUMINISTRO E INSTALACIÓN DE CODO DE PVC PARA CEMENTAR DE 45°x8" DE DIÁMETRO CED.80. | pieza | 2
13 | 8045.01 | SUMINISTRO E INSTALACIÓN DE COPLE DE PVC PARA CEMENTAR DE 8" DE DIÁMETRO CED.80. | pieza | 35
14 | 8045.01 | SUMINISTRO E INSTALACIÓN DE REDUCCIÓN DE PVC PARA CEMENTAR DE 8"X 6" DE DIÁMETRO CED.80. | pieza | 1
15 | 8045.01 | SUMINISTRO E INSTALACIÓN DE TAPÓN CAMPANA DE PVC PARA CEMENTAR DE 8"X 6" DE DIÁMETRO CED.80. | pieza | 1
16 | 4030.00 AL 05 | SUMINISTRO DE MATERIALES PARA FABRICACIÓN Y COLOCACIÓN DE CONCRETO PARA ATRAQUES DE 45x35x35 Cms. CON UN F'C=100KG/CM2. | pieza | 4
17 | 2162.01 | SUMINISTRO E INSTALACIÓN DE VÁLVULA DE EXPULSIÓN DE AIRE DE 2" DE DIÁMETRO PARA 125 PSI. | pieza | 2
18 | 2240.01 AL 2240.13 | FABRICACIÓN DE CAJA DE VÁLVULAS PARA PROTECCIÓN DE VÁLVULA DE EXPULSIÓN DE AIRE, SEGÚN ESPECIFICACIONES Y DETALLE EN PLANO CORRESPONDIENTE. INCLUYE: CONTRAMARCO Y MARCO CON TAPA. | pieza | 2
19 | 1000.20 Y 1000.21 | TRAZO Y CORTE CON CORTADORA DE DISCO EN CONCRETO HIDRÁULICO. | ml | 11
20 | 1001.05 Y 06 | RUPTURA Y DEMOLICIÓN DE CONCRETO HIDRÁULICO CON UN ESPESOR DE 20 CMS. | m2 | 3.3
21 | 1001.11 | RIEGO DE IMPREGNACIÓN CON ASFALTO FM-1. PROPORCIÓN 1.5 LT/M2. | m2 | 3.3
22 | 4030.00 AL 05 | COLOCACIÓN DE CONCRETO HIDRÁULICO DE 20 CMS DE ESPESOR. | m2 | 3.3
23 | 1000.13 | RENTA DE LETRERO DE LAMINA PARA PROTECCIÓN DE OBRA, (SEÑALAMIENTO PARA DESVIACIÓN VEHICULAR). | pieza | 1
24 | 1000.14 | RENTA DE SEÑALAMIENTOS PARA DESVIACIÓN VEHICULAR A BASE DE CONOS DE 71 CMS. DE ALTURA. | pieza | 10
25 | 1000.12 | SUMINISTRO Y COLOCACIÓN DE SEÑALAMIENTOS NOCTURNOS A BASE DE MECHEROS. | pieza | 30
RED DE DISTRIBUCIÓN.
1 | SOND.01 | SONDEO DE REDES EXISTENTES DE AGUA POTABLE, ALCANTARILLADO, LÍNEAS TELEFÓNICAS Y OTRAS, HASTA UNA PROFUNDIDAD DE 0.00 A 2.00 MTS. | sondeo | 7
2 | 1100.01 | EXCAVACIÓN CON EQUIPO EN ZANJAS EN MATERIAL TIPO III EN SECO, EN ZONA "B" HASTA 3.00 Mts. DE PROFUNDIDAD. (EN CRUCE VIAL PARA DELIMITACIÓN DEL SECTOR HIDRÁULICO). | m3 | 7.11
3 | 1131.03 | RELLENO COMPACTADO EN ZANJAS AL 85% PROCTOR CON MATERIAL PRODUCTO DE BANCO.INCLUYE: MATERIAL PROVENIENTE DE BANCO PUESTO EN SITIO (TIERRA ROJA). | m3 | 5.94
4 | 1000.20 Y 1000.21 | TRAZO Y CORTE CON CORTADORA DE DISCO EN PAVIMENTO ASFÁLTICO. | ml | 15
5 | 1001.05 Y 06 | RUPTURA Y DEMOLICIÓN DE PAVIMENTO ASFÁLTICO DE 7.5 CMS DE ESPESOR. | m2 | 4.68
6 | 1001.11 | RIEGO DE IMPREGNACIÓN CON ASFALTO FM-1. PROPORCIÓN 1.5 LT/M2. | m2 | 4.68
7 | 1001.11 | RIEGO DE LIGA CON ASFALTO FR-3 PROPORCIÓN 0.5 LT/M2. | m2 | 4.68
8 | 4030.00 AL 05 | COLOCACIÓN DE PAVIMENTO ASFÁLTICO DE 7.5 CMS DE ESPESOR. | m2 | 4.68
9 | 9001.01 | CARGA Y ACARREO DE MATERIAL SOBRANTE DE OBRA HASTA SITIO AUTORIZADO POR EL ORGANISMO OPERADOR. | m3 | 9.25
10 | 8045.01 | SUMINISTRO E INSTALACIÓN DE TEE DE PVC "ANGER" DE 8" x 8" DE DIÁMETRO. | pieza | 1
11 | 8045.01 | SUMINISTRO E INSTALACIÓN DE TEE DE PVC "ANGER" DE 3" x 3" DE DIÁMETRO. | pieza | 3
12 | 8045.01 | SUMINISTRO E INSTALACIÓN DE CRUZ DE PVC "ANGER" DE 8" x 8" DE DIÁMETRO. | pieza | 1
13 | 8045.01 | SUMINISTRO E INSTALACIÓN DE CRUZ DE PVC "ANGER" DE 6" x 3" DE DIÁMETRO. | pieza | 2
14 | 8045.01 | SUMINISTRO E INSTALACIÓN DE CRUZ DE PVC "ANGER" DE 4" x 4" DE DIÁMETRO. | pieza | 2
15 | 8045.01 | SUMINISTRO E INSTALACIÓN DE REDUCCIÓN CAMPANA PVC "ANGER" DE 8"x 6" DE DIÁMETRO. | pieza | 1
16 | 8045.01 | SUMINISTRO E INSTALACIÓN DE REDUCCIÓN CAMPANA PVC "ANGER" DE 8"x 3" DE DIÁMETRO. | pieza | 3
17 | 8045.01 | SUMINISTRO E INSTALACIÓN DE CODO DE PVC "ANGER" DE 11°x8" DE DIÁMETRO. RD-32.5. | pieza | 1
18 | 8045.01 | SUMINISTRO E INSTALACIÓN DE CODO DE PVC "ANGER" DE 22°x3" DE DIÁMETRO.INCLUYE SANDBLASTEO Y PINTURA ANTICORROSIVA. | pieza | 1
19 | 8045.01 | SUMINISTRO E INSTALACIÓN DE CODO DE PVC "ANGER" DE 45°x8" DE DIÁMETRO. | pieza | 2
20 | 8045.01 | SUMINISTRO E INSTALACIÓN DE COPLE DE PVC "ANGER" DE 3" DE DIÁMETRO. | pieza | 7
21 | 8045.01 | SUMINISTRO E INSTALACIÓN DE EXTREMIDAD CAMPANA DE PVC "ANGER" DE 6" DE DIÁMETRO. | pieza | 2
22 | 8045.01 | SUMINISTRO E INSTALACIÓN DE EXTREMIDAD CAMPANA DE PVC "ANGER" DE 4" DE DIÁMETRO. | pieza | 2
23 | 8045.01 | SUMINISTRO E INSTALACIÓN DE EXTREMIDAD ESPIGA DE PVC "ANGER" DE 6" DE DIÁMETRO. | pieza | 2
24 | 8045.01 | SUMINISTRO E INSTALACIÓN DE EXTREMIDAD ESPIGA DE PVC "ANGER" DE 4" DE DIÁMETRO. | pieza | 2
25 | 8045.01 | SUMINISTRO E INSTALACIÓN DE TAPÓN CAMPANA DE PVC DE 3" DE DIÁMETRO. | pieza | 3
26 | 4030.00 AL 05 | SUMINISTRO DE MATERIALES PARA LA FABRICACIÓN Y COLOCACIÓN DE CONCRETO PARA ATRAQUES DE 30x30x30 Cms. CON UN F'C=100KG/CM2. | pieza | 6
27 | 4030.00 AL 05 | SUMINISTRO DE MATERIALES PARA LA FABRICACIÓN Y COLOCACIÓN DE CONCRETO PARA ATRAQUES DE 35x30x30 Cms. CON UN F'C=100KG/CM2. | pieza | 4
28 | 4030.00 AL 05 | SUMINISTRO DE MATERIALES PARA LA FABRICACIÓN Y COLOCACIÓN DE CONCRETO PARA ATRAQUES DE 40x30x30 Cms. CON UN F'C=100KG/CM2. | pieza | 4
29 | 4030.00 AL 05 | SUMINISTRO DE MATERIALES PARA FABRICACIÓN Y COLOCACIÓN DE CONCRETO PARA ATRAQUES DE 45x35x35 Cms. CON UN F'C=100KG/CM2. | pieza | 6
30 | 2160.03 | SUMINISTRO E INSTALACIÓN DE VÁLVULA DE SECCIONAMIENTO TIPO COMPUERTA DE Fo. Fo. DE 6" DE DIÁMETRO. | pieza | 2
31 | 2160.03 | SUMINISTRO E INSTALACIÓN DE VÁLVULA DE SECCIONAMIENTO TIPO COMPUERTA DE Fo. Fo. DE 4" DE DIÁMETRO. | pieza | 2
32 | 8007.01 AL 04 | SUMINISTRO E INSTALACIÓN DE EMPAQUE DE NEOPRENO DE 6" DE DIÁMETRO. | pieza | 4
33 | 8007.01 AL 04 | SUMINISTRO E INSTALACIÓN DE EMPAQUE DE NEOPRENO DE 4" DE DIÁMETRO. | pieza | 4
34 | 8012.01 AL 20 | SUMINISTRO E INSTALACIÓN DE TORNILLO CON CABEZA Y TUERCA HEXAGONAL DE 5/8" x 3" DE LONG. | pieza | 32
35 | 8012.01 AL 20 | SUMINISTRO E INSTALACIÓN DE TORNILLO CON CABEZA Y TUERCA HEXAGONAL DE 3/4 X 3 1/2" DE LONG. | pieza | 32
36 | 2240.02 | SUMINISTRO DE MATERIALES Y FABRICACIÓN DE CAJA DE OPERACIÓN DE VÁLVULAS TIPO #2 (1.28 x 1.18 Mts.). A BASE DE BLOCK 15X20X40 CMS JUNTEADO CON MORTERO CEMENTO-ARENA PROP 1:5, A APLANADO CON MORTERO CEMENTO-ARENA PROP. 1:3. INCLUYE TODO LO NECESARIO PARA SU CORRECTO FUNCIONAMIENTO. | CAJA | 2
37 | 2240.02 | SUMINISTRO DE MATERIALES Y REPOSICIÓN DE CAJA DE OPERACIÓN DE VÁLVULAS TIPO #2 (1.28 x 1.18 Mts.). A BASE DE BLOCK 15X20X40 CMS JUNTEADO CON MORTERO CEMENTO-ARENA PROP 1:5, A APLANADO CON MORTERO CEMENTO-ARENA PROP. 1:3. INCLUYE: RUPTURA Y DEMOLICIÓN DE CAJA EXISTENTE, RETIRO DE MATERIAL SOBRANTE HASTA SITIO AUTORIZADO POR EL ORGANISMO OPERADOR Y TODO LO NECESARIO PARA SU CORRECTO FUNCIONAMIENTO. | CAJA | 2
38 | 2243.02 | SUMINISTRO E INSTALACIÓN DE CONTRAMARCO SENCILLO DE 1.10x4". | pieza | 4
39 | 2244.01 | SUMINISTRO E INSTALACIÓN DE MARCO CON TAPA DE Fo. Fo. DE 50 x 50 Cms. CON PESO DE 75 Kg. | pieza | 4
40 | 1000.13 | RENTA DE LETRERO DE LAMINA PARA PROTECCIÓN DE OBRA, (SEÑALAMIENTO PARA DESVIACIÓN VEHICULAR). | pieza | 1
41 | 1000.14 | RENTA DE SEÑALAMIENTOS PARA DESVIACIÓN VEHICULAR A BASE DE CONOS DE 71 CMS. DE ALTURA. | pieza | 10
42 | 1000.12 | SUMINISTRO Y COLOCACIÓN DE SEÑALAMIENTOS NOCTURNOS A BASE DE MECHEROS. | pieza | 20
REPOSICIÓN DE CAJAS DE VÁLVULAS EXISTENTES EN EL INTERIOR DEL SECTOR HIDRÁULICO.
1 | 2240.02 | SUMINISTRO DE MATERIALES Y REPOSICIÓN DE CAJA DE OPERACIÓN DE VÁLVULAS TIPO #2 (1.28 x 1.18 Mts.). A BASE DE BLOCK 15X20X40 CMS JUNTEADO CON MORTERO CEMENTO-ARENA PROP 1:5, A APLANADO CON MORTERO CEMENTO-ARENA PROP. 1:3. INCLUYE: RUPTURA Y DEMOLICIÓN DE CAJA EXISTENTE, RETIRO DE MATERIAL SOBRANTE HASTA SITIO AUTORIZADO POR EL ORGANISMO OPERADOR Y TODO LO NECESARIO PARA SU CORRECTO FUNCIONAMIENTO. | CAJA | 39
2 | 2240.02 | SUMINISTRO DE MATERIALES Y REPOSICIÓN DE CAJA DE OPERACIÓN DE VÁLVULAS TIPO #5 (1.58 x 1.18 Mts.). A BASE DE BLOCK 15X20X40 CMS JUNTEADO CON MORTERO CEMENTO-ARENA PROP 1:5, A APLANADO CON MORTERO CEMENTO-ARENA PROP. 1:3. INCLUYE: RUPTURA Y DEMOLICIÓN DE CAJA EXISTENTE, RETIRO DE MATERIAL SOBRANTE HASTA SITIO AUTORIZADO POR EL ORGANISMO OPERADOR Y TODO LO NECESARIO PARA SU CORRECTO FUNCIONAMIENTO. | CAJA | 10
3 | 2240.02 | SUMINISTRO DE MATERIALES Y REPOSICIÓN DE CAJA DE OPERACIÓN DE VÁLVULAS TIPO #9 (1.48 x 1.48 Mts.). A BASE DE BLOCK 15X20X40 CMS JUNTEADO CON MORTERO CEMENTO-ARENA PROP 1:5, A APLANADO CON MORTERO CEMENTO-ARENA PROP. 1:3. INCLUYE: RUPTURA Y DEMOLICIÓN DE CAJA EXISTENTE, RETIRO DE MATERIAL SOBRANTE HASTA SITIO AUTORIZADO POR EL ORGANISMO OPERADOR Y TODO LO NECESARIO PARA SU CORRECTO FUNCIONAMIENTO. | CAJA | 5
4 | 2240.02 | SUMINISTRO DE MATERIALES Y REPOSICIÓN DE CAJA DE OPERACIÓN DE VÁLVULAS TIPO #12 (1.96 x 1.66 Mts.). A BASE DE BLOCK 15X20X40 CMS JUNTEADO CON MORTERO CEMENTO-ARENA PROP 1:5, A APLANADO CON MORTERO CEMENTO-ARENA PROP. 1:3. INCLUYE: RUPTURA Y DEMOLICIÓN DE CAJA EXISTENTE, RETIRO DE MATERIAL SOBRANTE HASTA SITIO AUTORIZADO POR EL ORGANISMO OPERADOR Y TODO LO NECESARIO PARA SU CORRECTO FUNCIONAMIENTO. | CAJA | 1
5 | 8045.01 | SUMINISTRO E INSTALACIÓN DE EXTREMIDAD CAMPANA DE PVC "ANGER" DE 3" DE DIÁMETRO. | pieza | 39
6 | 8045.01 | SUMINISTRO E INSTALACIÓN DE EXTREMIDAD ESPIGA DE PVC "ANGER" DE 3" DE DIÁMETRO. | pieza | 39
7 | 2160.03 | SUMINISTRO E INSTALACIÓN DE VÁLVULA DE SECCIONAMIENTO TIPO COMPUERTA DE Fo. Fo. DE 3" DE DIÁMETRO. | pieza | 39
8 | 8015.03 | SUMINISTRO DE EMPAQUE DE NEOPRENO DE 3" DE DIAMETRO. | pieza | 78
9 | 8020.05 AL 15 | SUMINISTRO DE TORNILLO CON CABEZA Y TUERCA HEXAGONAL DE 5/8" X 31/4" DE LONG. | pieza | 312
10 | 2243.02 | SUMINISTRO E INSTALACIÓN DE CONTRAMARCO SENCILLO DE 1.10x4". | pieza | 59
11 | 2243.02 | SUMINISTRO E INSTALACIÓN DE CONTRAMARCO SENCILLO DE 1.40x4". | pieza | 10
12 | 2243.02 | SUMINISTRO E INSTALACIÓN DE CONTRAMARCO SENCILLO DE 1.80x6". | pieza | 3
13 | 2244.01 | SUMINISTRO E INSTALACIÓN DE MARCO CON TAPA DE Fo. Fo. DE 50 x 50 Cms. CON PESO DE 75 Kg. | pieza | 4
AUTOMATIZACIÓN.
1 | SISTEL.01. | SUMINISTRO E INSTALACIÓN DE SISTEMA DE TELEMETRÍA 100% SOLAR AUTÓNOMO: DEBERÁ INCLUIR: SUMINISTRO DE UNIDAD TERMINAL REMOTA CON PANTALLA "TOUCH SCREEN" UTR; MEDIDOR DE PARÁMETROS ELÉCTRICO CON COMUNICACIÓN MODBUS RTU; SENSOR DE PRESIÓN ROSCADO RANGO 10 BARES, SALIDA 4-20 MA., ALIMENTACIÓN 24 VDC; MEDIDOR DE FLUJO BRIDADO TIPO ELECTROMAGNÉTICO PARA LÍNEA 8"; REGULADOR DE VOLTAJE TIPO SATURACIÓN, CAPACIDAD DE 500 VA; FUENTE ININTERRUMPIBLE (UPS) 500 VA; CABLE THW CALIBRE 18 AWG; CABLE BLINDADO PARA TORCIDO 2 HILOS CALIBRE 28 AWG; SERVICIO DE INGENIERÍA PARA LA ELABORACIÓN DE LA PANTALLA HMI (HUMAN MACHINE INTERFASE) EN EL PROGRAMA SCADA; FLOTADOR DE NIVEL GRADO INDUSTRIAL CON 10 MTS. DE CABLE Y 2 CONTACTOS SECOS.; VÁLVULA MARIPOSA CON ACTUADOR ELÉCTRICO. PARA LÍNEA DE 6". REGULADOR DE VOLTAJE TIPO SATURACIÓN, CAPACIDAD DE 500 VA.; EQUIPO DE MONITOREO POR COMPUTADOR, MONITOR, LICENCIA SCADA, 1.- PANTALLA HMI. 2.-MEDICIÓN TABULAR Y GRÁFICA O TENDENCIAS DE PARÁMETROS ELÉCTRICOS, FLUJO INSTANTÁNEO, CONSUMO DE AGUA Y PRESIÓN. 3.- PRENDIDO Y APAGADO DE BOMBAS REMOTA. 4.-ALARMA VISUAL Y SONORA DE LAS VARIABLES DE PROCESO. 5.-ELABORACIÓN DE ARCHIVO DE HISTORIAL. 6.- ENVÍO DE MENSAJES DE ALARMA DE TEXTO A CELULARES. 7.- ACCESO A LAS PANTALLAS HMI DESDE INTERNET. : EQUIPO DE SISTEMA SOLAR 2 PANELES 450 W, INVERSOR DE 1200 W, GABINETE, CONTROLADORA DE 30 A, 2 BATERÍAS DE 120 A.; 1 CÁMARA DE VIDEO VIGILANCIA CON DETECCIÓN DE MOVIMIENTO, AUDIO BIDIRECCIONAL, NOTIFICACIÓN DE EVENTOS Y SERVICIO DE INTERNET (INCLUYE 3 AÑOS DEL SERVICIO DE INTERNET). GRABADO EN LA NUBE Y MONITOREO REMOTO.; SUMINISTRO E INSTALACIÓN DE UTR (UNIDAD TERMINAL REMOTA) CON 4 ENTRADAS DIGITALES, 4 SALIDAS DIGITALES. CIEGO, SIN DISPLAY Y TECLADO. TEMPERATURA DE OPERACIÓN -20 A 60°C, ALIMENTACIÓN 117 VAC, CERTIFICACIÓN CE. // INCLUYE PROGRAMA "SOFTWARE"// RADIO MODEM GPRS CON TARJETA SIM, POTENCIA 1 WATT. FRECUENCIA DE PORTADORA 900 MHZ, PUNTO A PUNTO Y PUNTO-MULTIPUNTO. CUMPLE CON EL ESTÁNDAR DE COMUNICACIÓN EEE 802.15.4, TEMPERATURA DE OPERACIÓN DEL RADIO -40 A 80°C. ANTENA TIPO DIPOLO. INCLUYE: ACCESORIOS, MATERIAL, FLETES, EQUIPO Y MANO DE OBRA NECESARIA PARA SU CORRECTA EJECUCIÓN. | LOTE | 1
ORGANISMO OPERADOR MUNICIPAL DEL
SISTEMA DE AGUA POTABLE, ALCANTARILLADO Y
SANEAMIENTO DE LA PAZ