## CATALOGO RP202216
H. XVII AYUNTAMIENTO DE LA PAZ
DIRECCIÓN GENERAL DE GESTIÓN INTEGRAL DE LA CIUDAD
DIRECCION DE OBRAS PUBLICAS
CATALOGO DE CONCEPTOS
AGOSTO DE 2022
CONSTRUCCION DE MURO DE CONTENCION EN EL PANTEON MUNICIPAL
CLAVE | CONCEPTO | UNIDAD | CANTIDAD | PRECIO UNITARIO | PRECIO UNITARIO CON LETRA | IMPORTE
PRELIMINARES
1 | DEMOLICION DE MURO DE CONTENCION DE 5.80M DE ALTURA (3.50 M DE MURO DE CONTENCION DE PIEDRA + 2.30 M DE BARDA DE BLOCK REFORZADA CON CASTILLOS Y CADENA DE CERRAMIENTO); INCLUYE: CARGA Y RETIRO DE MATERIAL PRODUCTO DE DEMOLICION FUERA DE LA OBRA A SITIO INDICADO POR LA AUTORIDAD MUNICIPAL, MANO DE OBRA, HERRAMIENTA Y EQUIPO. | ML | 175 |  |  | 0
MURO DE CONTENCIÓN
2 | LIMPIA, TRAZO Y NIVELACIÓN DE TERRENO NATURAL, EMPLEANDO EQUIPO TOPOGRÁFICO, ASI COMO BANCO DE NIVEL Y REFERENCIA EN TODAS LAS ARISTAS DEL AREA A AFECTAR, ESTABLECIENDO EJES Y REFERENCIA, INCLUYE: ACARREO DE MATERIAL RESULTANTE DENTRO Y FUERA DE LA OBRA HASTA PUNTO DE ACOPIO INDICADO POR SUPERVISIÓN, MANO DE OBRA, HERRAMIENTA Y EQUIPO. | ML | 525 |  |  | 0
3 | EXCAVACIÓN CON EQUIPO EN TERRENO TIPO "B" INVESTIGADO EN OBRA POR EL CONTRATISTA, A CUALQUIER PROFUNDIDAD INCLUYE: AFINE DE TALUDES, SOBREEXCAVACIÓN POR ANGULO DE REPOSO DE MATERIAL, COMPACTACIÓN DE FONDO DE CEPAS, ACARREO DENTRO Y FUERA DE LA OBRA DE MATERIAL RESULTANTE PRODUCTO DE EXCAVACIÓN HASTA PUNTO DE ACOPIO INDICADO POR SUPERVISIÓN, MANO DE OBRA, HERRAMIENTA Y EQUIPO. | M3 | 665 |  |  | 0
4 | ELABORACIÓN Y TENDIDO DE PLANTILLA DE CONCRETO F'C=100 KG/CM2 HECHO EN OBRA DE 5 CMS. DE ESPESOR, INCLUYE: MATERIAL, MANO DE OBRA, HERRAMIENTA Y EQUIPO. | M2 | 560 |  |  | 0
5 | CONSTRUCCIÓN DE MURO DE CONCRETO CICLOPEO CON CONCRETO F'C=200 KG/CM2. DE SECCIÓN TRAPEZOIDAL DE PIEDRA DE LA REGIÓN, EN PROPORCIÓN 50% PIEDRA Y 50% CONCRETO CON SECCIÓN VARIABLE Y ESPECIFICADO EN EL PROYECTO INCLUYE: CIMBRADO, DESCIMBRADO, VACIADO, VIBRADO, ANDAMIOS, MATERIAL, MANO DE OBRA, HERRAMIENTA Y EQUIPO. | M3 | 1155 |  |  | 0
6 | SUMINISTRO E INSTALACIÓN DE DREN A BASE DE TUBERIA DE 4" DE 0.80 A 1.20 M DE LONGITUD, SEGÚN PROYECTO, INCLUYE: MATERIALES, DESPERDICIOS, CONSUMIBLES, MANO DE OBRA, EQUIPO Y HERRAMIENTA. | PZA | 232 |  |  | 0
7 | SUMINISTRO Y COLOCACIÓN DE GRAVA TRITURADA DE 1/2" A 1 1/2" PARA AREA PERMEABLE, INCLUYE: MATERIAL, MANO DE OBRA, EQUIPO Y HERRAMIENTA. | M3 | 188.125 |  |  | 0
8 | RELLENO COMPACTADO CON MATERIAL PRODUCTO DE EXCAVACION, EN CAPAS NO MAYORES DE 30 CMS. DE ESPESOR, AGREGAR HUMEDAD NECESARIA, COMPACTACION AL 90%; INCLUYE: SUMINISTRO DEL MATERIAL, MANO DE OBRA, HERRAMIENTA Y EQUIPO. | M3 | 784 |  |  | 0
8 | RELLENO COMPACTADO CON MATERIAL DE BANCO EN CAPAS NO MAYORES DE 30 CMS. DE ESPESOR, AGREGAR HUMEDAD NECESARIA, COMPACTACION AL 90%; INCLUYE: SUMINISTRO DEL MATERIAL, MANO DE OBRA, HERRAMIENTA Y EQUIPO. | M3 | 294 |  |  | 0
0
[5 empty] | SUBTOTAL | 0
[5 empty] | IVA 16% | 0
[5 empty] | TOTAL | 0