## PROP-INTEGR-PU A-18
Analisis de Precio Unitario
ANEXO C
CONTRATO No. _____________________________ |  |  |  | FECHA: _____________
OBRA: __________________________________________________________________________
__________________________________________________________________________
Analisis de Precio Unitario
Descripcion:
Clave: _______ |  |  |  | Unidad: | ML
FABRICACION DE GUARNICIONES TIPO PECHO PALOMA DE CONCRETO F'C= 200 KG/CM2, PARA REMATE DE PAVIMENTACION,
DE H=42 Cm. X E=20Cm. ACABADO PULIDO, INCLUYE: JUNTAS FRIAS @ 4 MT. EQUIPO TOPOGRAFICO PARA TRAZO, CIMBRADO,
DESCIMBRADO, COLADO, VIBRADO CURADO, MATERIAL, MANO DE OBRA, HERRAMIENTA Y EQUIPO.
C Clave | Descripcion | Unidad | Cantidad | Precio U. | Total
Materiales Articulo 162 Seccion II
| CONCRETO F'C= 200 KG/CM2 | M3 | 0.065 | 1150 | 74.75
| CEMENTO GRIS | TON | 0.0028 | 1820 | 5.096
| CIMBRA EN GUARNICIONES | M2 | 0.62 | 20 | 12.4
Total de Materiales |  |  |  |  | 92.246
Mano de Obra (Incl. SAR e INFONAVIT) Articulo 159-160
| OFICIAL ALBAÑIL | JOR | 0.09 | 275.54 | 24.7986
| OFICIAL CARPINTERO | JOR | 0.09 | 275.54 | 24.7986
| PEON | JOR | 0.09 | 190.2 | 17.118
Total de Mano de Obra |  |  |  |  | 66.7152
Herramienta
| HERRAMIENTA MENOR | (%)mo | 0.03 | 66.7152 | 2.0015
Total de Herramienta |  |  |  |  | 2.0015
Maquinaria y Equipo Articulo163
| REVOLVEDORA DE 1 SACO | HR | 0.15 | 51.55 | 7.7325
| VIBRADOR | HR | 0.08 | 36.59 | 2.9272
| EQUIPO TOPOGRAFICO | HR | 1 | 4 | 4
Total de Mq.y Equipo |  |  |  |  | 14.6597
|  | Costo Directo |  |  | 175.6224
Costo Indirecto Articulo171 LOYSRM BCS
| Articulo 173 (CD * %IOCtrl) | Indirecto of.Central |  | Resul Indir % | 11.4155
| Articulo 173 (CD * %IOCpo) | Indirecto of.de Campo |  | Resul Indir % | 23.3797
| Articulo 183 al 186 (CD+IOCtrl+IOCpo)*(%IF) | Indirecto Financiamiento |  | Res. calc. Fin. % | 0.23146
| Articulo 188 (CD+IOCtrl+IOCpo+IF) * (%U) | Utilidad |  | prop% | 20.9174
| Articulo 189 (CD * % CA) Insp y Vig..05% | cargos adicionales |  | 0.05% | 3.6178
| obras de beneficio social (CD * OBS) | otros cargos |  | 1% | 0.17562
| (CD+IOCtrl+IOCpo+IF+U+CA) | Precio Unitario |  |  | 235.3599