## PROP-INTEGR-PU A-18
Analisis de Precio Unitario
ANEXO D
CONTRATO No. _____________________________ |  |  |  | FECHA: _____________
OBRA: __________________________________________________________________________
__________________________________________________________________________
Analisis de Precio Unitario
Descripcion:
Clave: _______ |  |  |  | Unidad: | ML
GUARNICIÓN TRAPEZOIDAL DE 20X15X40 CM DE CONCRETO DE F'C=200 KG/CM2 T.M.A. 1 1/2", INCLUYE: CIMBRADO CON CIMBRA METÁLICA, TRASPALEO Y EXTENDIDO DEL CONCRETO, VIBRADO, ACABADO APARENTE, JUNTAS CON VOLTEADOR, CURADO Y DESCIMBRADO. INCLUYE EL SUMINISTRO DEL CONCRETO.
C Clave | Descripcion | Unidad | Cantidad | Precio U. | Total
Materiales Articulo 162 Seccion II
| CONCRETO F'C= 200 KG/CM2 | M3 | 0.065 | 2550 | 165.75
| CEMENTO GRIS | TON | 0.0028 | 5900 | 16.52
| CIMBRA EN GUARNICIONES | M2 | 0.62 | 20 | 12.4
Total de Materiales |  |  |  |  | 194.67
Mano de Obra (Incl. SAR e INFONAVIT) Articulo 159-160
| OFICIAL ALBAÑIL | JOR | 0.09 | 275.54 | 24.8
| OFICIAL CARPINTERO | JOR | 0.09 | 275.54 | 24.8
| PEON | JOR | 0.09 | 190.2 | 17.12
Total de Mano de Obra |  |  |  |  | 66.72
Herramienta
| HERRAMIENTA MENOR | (%)mo | 0.03 | 66.7152 | 2
Total de Herramienta |  |  |  |  | 2
Maquinaria y Equipo Articulo163
| REVOLVEDORA DE 1 SACO | HR | 0.15 | 51.55 | 7.73
| VIBRADOR | HR | 0.08 | 36.59 | 2.93
| EQUIPO TOPOGRAFICO | HR | 1 | 50 | 50
Total de Mq.y Equipo |  |  |  |  | 60.66
|  | Costo Directo |  |  | 324.05
| (CI) INDIRECTOS |  |  | 15.45% | 50.0657
| SUBTOTAL1 |  |  |  | 150.07
| (CF) FINANCIAMIENTO |  |  | 2% | 3
| SUBTOTAL2 |  |  |  | 153.07
| (CU) UTILIDAD |  |  | 8% | 12.25
| SUBTOTAL3 |  |  |  | 165.32
CARGOS ADICIONALES
| (CA) INSP. Y VIG. SECODAM 0.50 % = SUBTOTAL3 / (1-0.005) - SUBTOTAL3 |  |  |  | 0.83
| PRECIO UNITARIO (CD+ CIO+CIC+CF+CU+CA) |  |  |  | 166.15
nota: La fórmula de cálculo de SFP es=

## Informe de compatibilidad
Informe de compatibilidad para ANEXO D EJEMP ANALI.xls
Ejecutar el 27/09/2022 20:39
Si el libro se guarda o se abre en un formato de archivo de una versión anterior de Microsoft Excel, las características indicadas no estarán disponibles.
Pérdida menor de fidelidad | Nº de apariciones | Versión
Algunas celdas o estilos de este libro contienen un formato no admitido en el formato de archivo seleccionado. Estos formatos se convertirán al formato más cercano disponible. | 1 | Excel 97-2003

## Informe de compatibilidad (1)
Informe de compatibilidad para ANEXO D EJEMP ANALI.xls
Ejecutar el 27/09/2022 20:39
Si el libro se guarda o se abre en un formato de archivo de una versión anterior de Microsoft Excel, las características indicadas no estarán disponibles.
Pérdida menor de fidelidad | Nº de apariciones | Versión
Algunas celdas o estilos de este libro contienen un formato no admitido en el formato de archivo seleccionado. Estos formatos se convertirán al formato más cercano disponible. | 1 | Excel 97-2003