## (1)
H. X AYUNTAMIENTO DE LORETO
DIRECCIÓN GENERAL DE DESARROLLO MUNICIPAL
Obra: | SANEAMIENTO Y PAVIMENTACIÓN DE LA CALLE AYUNTAAMIENTO, ENTRE CALLE PADRE KINO Y CALLE PREPARATORIA, EN UN AREA DE 3,400.00 M2
Lugar: | LORETO, BAJA CALIFORNIA SUR
PRESUPUESTO DE OBRA
CÓDIGO | CONCEPTO | UNIDAD | CANTIDAD | P. UNITARIO | IMPORTE
0 | PRELIMINARES | 0
1 | TRAZO Y NIVELACION PARA TERRACERIAS Y PAVIMENTOS. AL AMPARO DE ESTE CONCEPTO EL CONTRATISTA DE ACUERDO A LOS PLANOS DE PROYECTO QUE LE SEAN SUMINISTRADOS, HARÁ EL TRÁZO Y NIVELACIÓN CON EQUIPO DE TOPOGRAFÍA DE LOS EJES, LÍMITES Y DETALLES CONSTRUCTIVOS DE LOS TRABAJOS. DEBERÁ COLOCAR REFERENCIAS FIJAS, FUERA DE LAS ÁREAS DE LOS TRABAJOS PARA ASEGURAR LOS ALINEAMIENTOS Y NIVELES, INCLUYE: LOS MATERIALES, MANO DE OBRA, HERRAMIENTAS Y EQUIPO NECESARIO. | M2 | 3400 | 0 | 0
2 | EXCAVACIÓN PARA ABRIR CAJA, POR MEDIOS MECANICOS | M3 | 680 | 0 | 0
3 | MEJORAMIENTO DE LA SUBRASANTE. | M2 | 3400 | 0 | 0
4 | BASE HIDRAULICA CON MATERIAL DE BANCO | M3 | 680 | 0 | 0
5 | CARGA MECÁNICA Y ACARREO EN CAMION DEL MATERIAL DEL PRODUCTO DEL CORTE NO UTILIZABLE PARA EL PRIMER KILOMETRO. INCLUYE: EL EQUIPO NECESARIO. | M3 | 918 | 0 | 0
6 | ACARREO EN CAMION DEL MATERIAL PRODUCTO DEL CORTE PARA KILOMETROS SUBSECUENTES. INCLUYE: EL EQUIPO NECESARIO. | M3-KM | 2754 | 0 | 0
0 | TOTAL PRELIMINARES | 0 |  | 0 | 0
0 | PAVIMENTACION | 0 |  | 0
7 | TRAZO Y NIVELACION PARA TERRACERIAS Y PAVIMENTOS. AL AMPARO DE ESTE CONCEPTO EL CONTRATISTA DE ACUERDO A LOS PLANOS DE PROYECTO QUE LE SEAN SUMINISTRADOS, HARÁ EL TRÁZO Y NIVELACIÓN CON EQUIPO DE TOPOGRAFÍA DE LOS EJES, LÍMITES Y DETALLES CONSTRUCTIVOS DE LOS TRABAJOS. DEBERÁ COLOCAR REFERENCIAS FIJAS, FUERA DE LAS ÁREAS DE LOS TRABAJOS PARA ASEGURAR LOS ALINEAMIENTOS Y NIVELES, INCLUYE: LOS MATERIALES, MANO DE OBRA, HERRAMIENTAS Y EQUIPO NECESARIO. | M2 | 2720 | 0 | 0
8 | RIEGO DE IMPREGNACION CON EMULSIÓN ASFÁLTICA CATIÓNICA, DEL TIPO ECI-60 CON UNA DOSIFICACION 1.50 LT/M2, INCLUYE SUMINISTRO DE LOS MATERIALES, MANO DE OBRA, HERRAMIENTA Y EQUIPO PARA SU CORRECTA EJECUCION CON PETROLIZADORA, PUOT. | LT | 4080 | 0 | 0
9 | RIEGO DE LIGA CON EMULSION ASFALTICA DE ROMPIMIENTO RÁPIDO, DEL TIPO ECR-65 CON UNA DOSIFICACION. INCLUYE SUMINISTRO DE LOS MATERIALES, MANO DE OBRA, HERRAMIENTA Y EQUIPO PARA SU CORRECTA EJECUCION CON PETROLIZADORA, PUOT. | LT | 1360 | 0 | 0
10 | SUMINISTRO Y COLOCACION DE MEZCLA ASFALTICA (CONCRETO ASFALTICO) CON AGREGADO MAXIMO DE 3/4" A TRITURACION TOTAL, COMPACTADA AL 95% DE LA PRUEBA MARSHALL, INCLUYE: LA ELABORACION Y/O ADQUSICION Y APLICACIÓN DE LA MEZCLA ASFALTICA, CEMENTO ASFALTICO PG 76-22 MODIFICADO POLÍMERO, ASI COMO LOS ACARREOS HASTA EL LUGAR DEL TENDIDO DE LA MEZCLA DE CONCRETO ASFALTICO, EL TENDIDO Y/O COMPACTACION DE LA MISMA, POREO CON MEZCLA ASFALTICA, EQUIPO, MANO DE OBRA, HERRAMIENTA, DESPERDICIOS, LIMPIEZA DURANTE Y AL FINAL DE LOS TRABAJOS. PUOT. | M3 | 136 | 0 | 0
0 | TOTAL PAVIMENTACION | 0 |  | 0 | 0
0 | GUARNICIONES Y BANQUETAS | 0 |  | 0
11 | GUARNICIÓN TRAPEZOIDAL DE 20X15X40 CM DE CONCRETO DE F'C=200 KG/CM2 T.M.A. 1 1/2", INCLUYE: CIMBRADO CON CIMBRA METÁLICA, TRASPALEO Y EXTENDIDO DEL CONCRETO, VIBRADO, ACABADO APARENTE, JUNTAS CON VOLTEADOR, CURADO Y DESCIMBRADO. INCLUYE EL SUMINISTRO DEL CONCRETO. | M | 680 | 0 | 0
12 | RELLENO PARA BANQUETAS CON MATERIAL DE BANCO COMPACTADO CON RODILLO VIBRATORIO, INCLUYE: ADICIÓN DE AGUA, MANO DE OBRA, EQUIPO Y HERRAMIENTA. | M3 | 136 | 0 | 0
13 | FIRME DE 8 CM. DE CONCRETO F'C=150 KG/CM2, DENTRO DEL PRECIO UNITARIO DEBERÁ CONSIDERAR LA ELABORACIÓN DE RAMPAS DONDE INDIQUE EL PROYECTO. INCLUYE: MATERIALES, MALLA ELECTROSOLDADA 6-6/10-10 ACARREOS, PREPARACIÓN DE LA SUPERFICIE, CIMBRADO, DESCIMBRADO, MANO DE OBRA, EQUIPO Y HERRAMIENTA. | M2 | 680 | 0 | 0
0 | TOTAL GUARNICIONES Y BANQUETAS | 0 |  | 0 | 0
0 | RED DE ALCANTARILLADO SANITARIO | 0 |  | 0
14 | TRAZO Y NIVELACION PARA TERRACERIAS Y PAVIMENTOS. AL AMPARO DE ESTE CONCEPTO EL CONTRATISTA DE ACUERDO A LOS PLANOS DE PROYECTO QUE LE SEAN SUMINISTRADOS, HARÁ EL TRÁZO Y NIVELACIÓN CON EQUIPO DE TOPOGRAFÍA DE LOS EJES, LÍMITES Y DETALLES CONSTRUCTIVOS DE LOS TRABAJOS. DEBERÁ COLOCAR REFERENCIAS FIJAS, FUERA DE LAS ÁREAS DE LOS TRABAJOS PARA ASEGURAR LOS ALINEAMIENTOS Y NIVELES, INCLUYE: LOS MATERIALES, MANO DE OBRA, HERRAMIENTAS Y EQUIPO NECESARIO. | M | 340 | 0 | 0
15 | EXCAVACIÓN CON EQUIPO PARA ZANJAS EN MATERIAL "B"COMÚN EN SECO, EN MATERIAL TIPO I DE 0.00 A 2.00 MTS DE PROFUNDIDAD, EL PRECIO INCLUYE: MATERIAL, MANO DE OBRA Y HERRAMIENTA MENOR. | M3 | 448.8 | 0 | 0
16 | PLANTILLA DE 10 CM ESPESOR CON MATERIAL DE BANCO APISONADA CON APLIACACION DE HUMEDAD PARA SU REACOMODO.EL PRECIO INCLUYE: MATERIAL,MANO DE OBRA Y HERRAMIENTA MENOR. | M3 | 374 | 0 | 0
17 | RELLENO EN ZANJAS CON MATERIAL DE BANCO COMPACTADO EN CAPAS DE 20 CM DE ESPESOR AL 95% PRUEBA PROCTOR.EL PRECIO INCLUYE: MANO DE OBRA Y HERRAMIENTA MENOR. | M3 | 326.4 | 0 | 0
18 | ACOSTILLADO DE TUBERIA DE 8" DIAM. CON MATERIAL GRANULAR FINO COMPACTADO CON PISON EN CAPAS DE 15 CM 90% PRUEBA PROCTOR. EL PRECIO INCLUYE: MATERIAL ,MANO DE OBRA Y HERRAMIENTA MENOR. | M3 | 112.2 | 0 | 0
19 | CARGA MECÁNICA Y ACARREO EN CAMION DEL MATERIAL DEL PRODUCTO DEL CORTE NO UTILIZABLE PARA EL PRIMER KILOMETRO. INCLUYE: EL EQUIPO NECESARIO. | M3 | 583.44 | 0 | 0
20 | ACARREO EN CAMION DEL MATERIAL PRODUCTO DEL CORTE PARA KILOMETROS SUBSECUENTES ( 5 KMS. ). INCLUYE: EL EQUIPO NECESARIO. | M3-KM | 3500.64 | 0 | 0
21 | SUMINISTRO E INSTALACIÓN JUNTEO Y PRUEBA DE TUBERÍA SANITARIA DE PVC 8" RD-35, DE DIÁMETRO (200 MM), EL PRECIO INCLUYE: MATERIAL, MANO DE OBRA Y HERRAMIENTA MENOR. | ML | 340 | 0 | 0
22 | CONSTRUCCIÓN DE POZO TIPO COMÚN, INCLUYE; APLANADO INTERIOR Y EXTERIOR,TODOS LOS MATERIALES Y MANO DE OBRA, CON PROFUNDIDAD DE 0.80 A 2.0 MTS, INCLUYE: MATERIAL,MANO DE OBRA Y HERRAMIENTA MENOR. | PZA | 4 | 0 | 0
23 | CONSTRUCCIÓN DE POZO TIPO COMÚN, INCLUYE; APLANADO INTERIOR Y EXTERIOR, TODOS LOS MATERIALES Y MANO DE OBRA, CON PROFUNDIDAD DE 1.50 A 2.20 MTS, INCLUYE: MATERIAL , MANO DE OBRA Y HERRAMIENTA MENOR. | PZA | 4 | 0 | 0
24 | SUMINISTRO E INSTALACIÓN DE BROCAL Y TAPA DE FOFO PARA I NCLUYE: MATERIAL,MANO DE OBRA Y HERRAMIENTA MENOR. | PZA | 8 | 0 | 0
25 | INTERCONEXIÓN DE POZOS DE VISITA EXISTENTES INCLUYENDO MATERIALES,MANO DE OBRA Y HERRAMIENTA MENOR. | PZA | 4 | 0 | 0
0 | TOTAL RED DE ALCANTARILLADO SANITARIO | 0 |  | 0 | 0
0 | DESCARGAS DOMICILIARIAS | 0 |  | 0
26 | EXCAVACIÓN CON EQUIPO PARA ZANJAS EN MATERIAL "B"COMÚN EN SECO, EN MATERIAL TIPO I DE 0.00 A 2.00 MTS DE PROFUNDIDAD, EL PRECIO INCLUYE: MATERIAL, MANO DE OBRA Y HERRAMIENTA MENOR. | M3 | 17.6 | 0 | 0
27 | PLANTILLA DE 10 CM ESPESOR CON MATERIAL DE BANCO APISONADA CON APLIACACION DE HUMEDAD PARA SU REACOMODO.EL PRECIO INCLUYE: MATERIAL,MANO DE OBRA Y HERRAMIENTA MENOR. | M3 | 1.6 | 0 | 0
28 | RELLENO EN ZANJAS CON MATERIAL DE BANCO COMPACTADO EN CAPAS DE 20 CM DE ESPESOR AL 95% PRUEBA PROCTOR.EL PRECIO INCLUYE: MANO DE OBRA Y HERRAMIENTA MENOR. | M3 | 11.2 | 0 | 0
29 | ACOSTILLADO DE TUBERIA DE 8" DIAM. CON MATERIAL GRANULAR FINO COMPACTADO CON PISON EN CAPAS DE 15 CM 90% PRUEBA PROCTOR. EL PRECIO INCLUYE: MATERIAL ,MANO DE OBRA Y HERRAMIENTA MENOR. | M3 | 4.8 | 0 | 0
30 | CARGA MECÁNICA Y ACARREO EN CAMION DEL MATERIAL DEL PRODUCTO DEL CORTE NO UTILIZABLE PARA EL PRIMER KILOMETRO. INCLUYE: EL EQUIPO NECESARIO. | M3 | 22.88 | 0 | 0
31 | ACARREO EN CAMION DEL MATERIAL PRODUCTO DEL CORTE PARA KILOMETROS SUBSECUENTES ( 5 KMS. ). INCLUYE: EL EQUIPO NECESARIO. | M3-KM | 114.4 | 0 | 0
32 | SUMINISTRO E INSTALACIÓN JUNTEO DE TUBERÍA SANITARIA DE PVC 6" RD-35, DE DIÁMETRO (150 MM) PARA DESCARGA DOMICILIARIA. INCLUYE: MATERIAL, MANO DE OBRA Y HERRAMIENTA MENOR. | ML | 20 | 0 | 0
33 | SUMINISTRO DE MATERIALES PARA DESCARGA DOMICILIARIA, INCLUYE SILLETA DE 8"X6" DE DIAMETRO, CODO DE 45°X6" DIAMETRO Y SINCHO DE ACERO INOXIDABLE, INCLUYE: MATERIAL , MANO DE OBRA Y HERRAMIENTA MENOR. | PZA | 4 | 0 | 0
34 | FABRICACIÓN DE REGISTRO DE BLOCK PARA DESCARGA DOMICILIARIA DE 60X40X80 CM, INCLUYE MATERIALES Y MANO BE OBRA Y HERRAMIENTA MENOR. | PZA | 4 | 0 | 0
0 | TOTAL DESCARGAS DOMICILIARIAS | 0 |  | 0 | 0
0 | RED DE AGUA POTABLE | 0 |  | 0
35 | EXCAVACIÓN CON EQUIPO PARA ZANJAS EN MATERIAL "B"COMÚN EN SECO, EN MATERIAL TIPO I DE 0.00 A 2.00 MTS DE PROFUNDIDAD, EL PRECIO INCLUYE: MATERIAL, MANO DE OBRA Y HERRAMIENTA MENOR. | M3 | 217.6 | 0 | 0
36 | PLANTILLA DE 10 CM ESPESOR CON MATERIAL DE BANCO APISONADA CON APLIACACION DE HUMEDAD PARA SU REACOMODO.EL PRECIO INCLUYE: MATERIAL,MANO DE OBRA Y HERRAMIENTA MENOR. | M3 | 27.2 | 0 | 0
37 | RELLENO EN ZANJAS CON MATERIAL DE BANCO COMPACTADO EN CAPAS DE 20 CM DE ESPESOR AL 95% PRUEBA PROCTOR.EL PRECIO INCLUYE: MANO DE OBRA Y HERRAMIENTA MENOR. | M3 | 190.4 | 0 | 0
38 | SUMINISTRO E INSTALACION DE TUBERÍA HIDRÁULICA SISTEMA INGLES TIPO "ANGER" DE 3" DE Ø. (200mm.) RD-32.5. INCLUYE: PRUEBAS,DE TUBERIA, MATERIAL,MANO DE OBRA Y HERRAMIENTA MENOR. | ML | 340 | 0 | 0
39 | SUMINISTRO E INSTALACION DE MATERIALES PARA INTERCONEXIÓN DE TUBERÍA DE 3" CON " DE DIÁMETRO CON JUNTAS ESPECIALES. INCLUYE: PRUEBAS DE TUBERIA, MATERIAL,MANO DE OBRA Y HERRAMIENTA MENOR. | LOTE | 4 | 0 | 0
40 | SUMINISTRO E INSTALACION DE CAJA DE VALVULA DE 1.20 X 1.20 X 1.00 M CLARO LIBRE. INCLUYE: MANO DE OBRA Y MATERIALES. | PZA | 4 | 0 | 0
0 | TOTAL RED DE AGUA POTABLE | 0 |  | 0 | 0
0 | TOMAS DOMICILIARIAS | 0 |  | 0
41 | EXCAVACIÓN CON EQUIPO PARA ZANJAS EN MATERIAL "B"COMÚN EN SECO, EN MATERIAL TIPO I DE 0.00 A 2.00 MTS DE PROFUNDIDAD, EL PRECIO INCLUYE: MATERIAL, MANO DE OBRA Y HERRAMIENTA MENOR. | M3 | 9.6 | 0 | 0
42 | PLANTILLA DE 10 CM ESPESOR CON MATERIAL DE BANCO APISONADA CON APLIACACION DE HUMEDAD PARA SU REACOMODO.EL PRECIO INCLUYE: MATERIAL,MANO DE OBRA Y HERRAMIENTA MENOR. | M3 | 1.2 | 0 | 0
43 | RELLENO EN ZANJAS CON MATERIAL DE BANCO COMPACTADO EN CAPAS DE 20 CM DE ESPESOR AL 95% PRUEBA PROCTOR.EL PRECIO INCLUYE: MANO DE OBRA Y HERRAMIENTA MENOR. | M3 | 8.4 | 0 | 0
44 | CARGA MECÁNICA Y ACARREO EN CAMION DEL MATERIAL DEL PRODUCTO DEL CORTE NO UTILIZABLE PARA EL PRIMER KILOMETRO. INCLUYE: EL EQUIPO NECESARIO. | M3 | 12.48 | 0 | 0
45 | ACARREO EN CAMION DEL MATERIAL PRODUCTO DEL CORTE PARA KILOMETROS SUBSECUENTES ( 5 KMS. ). INCLUYE: EL EQUIPO NECESARIO. | M3-KM | 62.4 | 0 | 0
46 | SUMINISTRO E INSTALACIÓN MATERIALES PARA TOMA DOMICILIARIA, CON TUBERÍA KITEC DE 1/2" DE DIÁMETRO L= 10.00 MTS, ABRAZADERA DE PVC DE 3" x 1/2" , TUBO DE PVC DE 1/2", CODO HEMBRA DE 90X1/2", CONECTOR MACHO PARA KITEC DE 1/2", CONECTOR LISO DE 90X1/2", ABRAZADERA DE INSERCIÓNDE 3"C3/4" Y REDUCCIÓN DE3/4"X1/2", VÁLVULA TIPO BLOQUEO DE 1/2" PARA KITEC, CAJA DE PROTECCIÓN RECTANGULAR DE POLIETILENO DE 12"X17"X22 PARA BANQUETA. INCLUYE: MATERIAL,MANO DE OBRA Y HERRAMIENTA MENOR. | PZA | 4 | 0 | 0
0 | TOTAL TOMAS DOMICILIARIAS | 0 |  | 0 | 0
ALUMBRADO PUBLICO
47 | BASE DE CONCRETO ARMADO F´C=200KG/CM2 PIRAMIDAL PARA MONTAJE DE POSTE CIRCULAR GALVANIZADO. | PZA | 8 |  | 0
48 | SUMINISTRO E INSTALACION DE LAMPARA PARA ALUMBRADO PUBLICO CON ENERGIA SOLAR, ARMADO CON 1 PZA MODULO FOTOVOLTAICO, INCLUYE: HERRAJES, TORNILLERIA Y POSTE CÓNICO GALVANIZADO DE 7 MTS DE ALTURA | PZA | 8 |  | 0
| TOTAL ALUMBRADO PUBLICO |  |  |  | 0
0 | LETRERO DE OBRA | 0 |  | 0
49 | SUMINISTRO Y COLOCACIÓN DE LETRERO ALUSIVO A LA OBRA ELABORADO CON ANGULO DE 1/4" X 2" SOLDADO, ROTULACIÓN DIGITAL EN LONA.INCLUYE: MATERIAL, MANO DE OBRA Y HERRAMIENTA MENOR. | PZA | 2 | 0 | 0
0 | TOTAL LETRERO DE OBRA | 0 |  | 0 | 0
0 | SEÑALAMIENTO | 0 |  | 0
50 | SUMINISTRO Y APLICACION DE PINTURA REFLECTIVA Y MICROESFERA EN RAYA CENTRAL SEPARADORA DE CARRILES CONTINUA DE 15 CMS. DE ANCHO EN COLOR AMARILLO TRÁFICO. INCLUYE: LIMPIEZA DE LA SUPERFICIE, TRAZO, EQUIPO PINTARAYAS, MANO DE OBRA Y HERRAMIENTAS. | M | 340 | 0 | 0
51 | SUMINISTRO Y APLICACION DE PINTURA REFLECTIVA Y MICROESFERA EN PASOS PEATONALES (3.00X0.40). COLOR AMARILLO TRÁFICO, INCLUYE: LIMPIEZA DE LA SUPERFICIE, TRAZO, EQUIPO PINTARAYAS, MANO DE OBRA Y HERRAMIENTAS. | M2 | 20 | 0 | 0
52 | SUMINISTRO Y APLICACION DE PINTURA REFLECTIVA Y MICROESFERA EN LINEA BLANCA INDICA ALTO (40CM). INCLUYE: LIMPIEZA DE LA SUPERFICIE, TRAZO, EQUIPO PINTARAYAS, MANO DE OBRA Y HERRAMIENTAS. | M | 10 | 0 | 0
0 | TOTAL SEÑALAMIENTO | 0 |  | 0 | 0
0 | LIMPIEZA | 0 |  | 0
53 | LIMPIEZA DE OBRA TERMINADA. INCLUYE: ACOPIO, CARGA, ACARREO DE MATERIALES Y ESCOMBRO PRODUCTO DE LOS TRABAJOS EJECUTADOS FUERA DE LA OBRA, HASTA EL SITIO AUTORIZADO, SEGUN LO INDIQUE LA SUPERVISION, LA MANO DE OBRA, HERRAMIENTA Y EQUIPO NECESARIO. | M2 | 3400 | 0 | 0
| TOTAL LIMPIEZA |  |  |  | 0
| SUB-TOTAL |  |  |  | 0
| IVA |  |  |  | 0
| TOTAL |  |  |  | 0
DIRECCIÓN DE OBRAS PÚBLICAS Y ASENTAMIENTOS HUMANOS