## CATALOGO
OBRA: REENCARPETADO DE SUPERFICIE DE RODAMIENTO CON CARPETA ASFALTICA DE 5.00 CM. DE ESPESOR DEL BLVD. PINO PAYAS, TRAMO: DEL PUENTE DE LA COLONIA CIMA A PUENTE A LIVERPOOL (LADO DERECHO DE ESTE A OESTE).
DIRECCIÓN DE INFRAESTRUCTURA VIAL Y MOVILIDAD URBANA |  | UBICACION : LA PAZ. |  |  | LICITACIÓN No LPO-000000007-050-2022. | CATALOGO DE CONCEPTOS Y
|  | MUNICIPIO : LA PAZ, B.C.S. |  |  | CONCURSO No. | CANTIDADES DE OBRA.
RESUMEN
I.- | SANEAMIENTO DE AGUA POTABLE |  |  |  |  | 33
II.- | GUARNICIONES |  |  |  |  | 2720000
III.- | PAVIMENTACION |  |  |  |  | 493970400
IV.- | SEÑALAMIENTO HORIZONTAL |  |  |  |  | 6973200
[5 empty] | TOTAL : | 503663633 | 503663633 | 9900
IMPORTE DE LA PROPUESTA: $ -------------------------------------( ---------------- 00/100 M.N.), SIN INCLUIR EL I.V.A.
OBRA: REENCARPETADO DE SUPERFICIE DE RODAMIENTO CON CARPETA ASFALTICA DE 5.00 CM. DE ESPESOR DEL BLVD. PINO PAYAS, TRAMO: DEL PUENTE DE LA COLONIA CIMA A PUENTE A LIVERPOOL (LADO DERECHO DE ESTE A OESTE).
0
DIRECCIÓN DE INFRAESTRUCTURA VIAL Y MOVILIDAD URBANA |  | UBICACION : LA PAZ. |  |  | LICITACIÓN No LPO-000000007-050-2022. | CATALOGO DE CONCEPTOS Y
|  | MUNICIPIO : LA PAZ, B.C.S. |  |  | CONCURSO No. | CANTIDADES DE OBRA.
|  |  |  | PRECIO | PRECIO UNITARIO
CLAVE | C O N C E P T O | UNIDAD | CANTIDAD | UNITARIO | (CON LETRA) | IMPORTE
I.-SANEAMIENTO DE AGUA POTABLE Y RED DE DRENAJE
1 | RENIVELADO DE CAJA DE OPERACION DE VALVULAS A NIVEL DE CARPETA. INCLUYE: CORTE Y DESCABECE, RECUPERACION DE CONTRAMARCO(S), Y MARCO CON TAPA DE Fo.Fo., DEMOLICIONES NECESARIAS POR MEDIOS MANUALES Y/O MECANICOS, TAPA PROVISIONAL DE MADERA, LIMPIEZA CON PEINE DE ACERO PARA RETIRAR EL EXCESO DE OXIDO DEL MARCO Y LA TAPA DE Fo.Fo., APLICACION DE PINTURA AUTORIZADA POR SUPERVISION, LOSA DE TAPA DE 15 CM. DE ESPESOR, CONCRETO F'c=200 Kg/Cm2, ARMADA CON VARILLA DE 1/2" 20 CM., AMBOS SENTIDOS. TERMINACION Y COLOCACION DE CONTRAMARCO Y MARCO CON TAPA DE Fo.Fo. REHABILITADAS, CARGA Y ACARREO DE LOS MATERIALES PRODUCTO DE LA DEMOLICION DE ESCOMBRO, FUERA DE LA OBRA HASTA EL SITIO AUTORIZADO, SEGUN INDIQUE SUPERVISION, SEÑALAMIENTO PREVENTIVO, MANO DE OBRA, HERRAMIENTA Y EQUIPO NECESARIO. | PZA | 1 | 1 |  | 1 | 1
2 | RENIVELADO DE POZO DE VISITA A NIVEL DE CARPETA. INCLUYE: CORTE Y DESCABECE, RECUPERACION DE BROCAL DE Fo.Fo., DEMOLICIONES NECESARIAS POR MEDIOS MANUALES Y/O MECANICOS, TAPA PROVISIONAL DE MADERA, LIMPIEZA CON PEINE DE ACERO PARA RETIRAR EL EXCESO DE OXIDO DEL BROCAL DE Fo.Fo., APLICACION DE PINTURA AUTORIZADA POR SUPERVISION, TERMINACION, ANILLO PROTECTOR DE CONCRETO F'c=200 Kg/Cm2, ARMADO CON 5 VARILLAS DEL #4 Y ESTRIBOS DEL #2 @ 15 CM., SECCION TIPO "L" DE 20 CM DE ESPESOR, 15 CM DE BASE X 10 CM EN CORONA, ANCLAJE Y COLOCACION DEL BROCAL DE Fo.Fo. REHABILITADAS, CARGA Y ACARREO DE LOS MATERIALES PRODUCTO DE LA DEMOLICION DE ESCOMBRO, FUERA DE LA OBRA HASTA EL SITIO AUTORIZADO, SEGUN INDIQUE SUPERVISION, SEÑALAMIENTO PREVENTIVO, MANO DE OBRA, HERRAMIENTA Y EQUIPO NECESARIO. | PZA | 4 | 4 |  | 16 | 16
3 | SUMINISTRO Y COLOCACION DE BROCAL DE Fo.Fo. CIEGO TIPO PESADO PARA POZO DE VISITA, INCLUYE: LOSA DE 1.20x1.20 M CON CONCRETO F'C= 250 KG/CM2 DE 10 CM DE ESPESOR. ACABADO EXTERIOR RAYADO CON BROCHA DE PELO, ARMADA CON VARILLA CORRUGADA DEL No.3 @ 10 CM AMBOS SENTIDOS, VARILLA CORRUGADA DEL No.3 SOLDADA AL PERIMETRO DEL BROCAL PARA AMARRE DEL ARMADO DE LA PARILLA, CARGA Y RETIRO DEL MATERIAL NO UTILIZABLE FUERA DE OBRA, HASTA LUGAR INDICADO, ACARREOS, GANCHOS, TRASLAPES, HABILITADO Y ARMADO, CIMBRA EN FRONTERAS, CORTE CON CORTADORA DE DISCO DE ACUERDO A SECCION, MANIOBRAS, MATERIAL, MANO DE OBRA Y HERRAMIENTA. ACABADO RAYADO CON BROCHA DE PELO DEL CONCRETO. | PZA | 4 | 4 |  | 16 | 16
| SUB TOTAL : SANEAMIENTO DE AGUA POTABLE Y RED DE DRENAJE |  |  |  |  | 33 | 0
| II.- GUARNICIONES | [5 empty] | 0
1 | SUMINISTRO Y APLICACIÓN DE PINTURA VINILICA AHULADA MARCA COMEX, EN COLOR BLANCO O AMARILLO (PREVIAMENTE AUTORIZADO) EN TRAMOS RECTOS Y ROJO EN CURVAS, A DOS MANOS EN GUANICIONES DE CONCRETO, INCLUYE: PREPARACION DE LA SUPERFICIE, LIMPIEZA, MATERIALES, MANO DE OBRA Y HERRAMIENTA. | ML | 1600 | 1600 |  | 2560000 | 2560000
2 | REHABILITACIÓN Y REPARACIONES MENORES EN GUARNICIÓN TIPO TRAPEZOIDAL DE CONCRETO EXISTENTES POR ENCONTRARSE EN MALAS CONDICIONES Y/O NO DAR LA CALIDAD REQUERIDA, INCLUYE: PERFILADO, RESANE, DESGASTE, MATERIALES, MANO DE OBRA, HERRAMIENTA Y TODO LO NECESARIO PARA SU CORRECTA EJECUCIÓN DE LOS TRABAJOS. | ML | 400 | 400 |  | 160000 | 160000
| SUB TOTAL : GUARNICIONES |  |  |  |  | 2720000 | 0
| III.- PAVIMENTACION | [5 empty] | 0
1 | TRAZO Y NIVELACION PARA PAVIMENTACION. AL AMPARO DE ESTE CONCEPTO EL CONTRATISTA DE ACUERDO A LOS PLANOS DE PROYECTO QUE LE SEAN SUMINISTRADOS, HARA EL TRAZO Y NIVELACION CON EQUIPO DE TOPOGRAFIA DE LOS EJES, LIMITES Y DETALLES CONSTRUCTIVOS DE LOS TRABAJOS. DEBERA COLOCAR REFERENCIAS FIJAS, FUERA DE LAS AREAS DE LOS TRABAJOS PARA ASEGURAR LOS ALINEAMIENTOS Y NIVELES. INCLUYE: LOS MATERIALES, MANO DE OBRA, HERRAMIENTA Y EQUIPO NECESARIO. | M2 | 9900 | 9900 |  | 98010000 | 98010000
2 | FRESADO Y/O DEBASTADO DE LA CARPETA ASFALTICA EXISTENTE HASTA 5 CM. DE ESPESOR APROXIMADO, CON MAQUINA RECUPERADORA DE ASFALTO. INCLUYE: BARRIDO Y LIMPIEZA PREVIA, CARGA Y RETIRO DE LOS MATERIALES PRODUCTO DE LA RECUPERACION FUERA DE LA OBRA HASTA EL TIRADERO AUTORIZADO, DISGREGADO, REALIZAR EL CORTE PREVIO CON DISCO DE 3 MM. (1/8”) DE ANCHO, CON CORTADORA EN PAVIMENTO DE CONCRETO HIDRÁULICO Y/O ASFALTO DONDE SEA NECESARIO Y AUTORIZADO POR SUPERVISION, PARA EL PERFILADO EN BOCACALLES, SEÑALAMIENTO PREVENTIVO, LA MANO DE OBRA, HERRAMIENTA Y EQUIPO NECESARIO (LOS TRABAJOS DE FRESADO SERAN DE ACUERDO A LO ESTABLECIDO EN EL MANUAL DE LA SCT DE LA N-CSV-CAR-3-02-006/10, UTILIZANDO EL EQUIPO DE FRESADORA, CAMIÓN CISTERNA Y CAMION DE VOLTEO). | M2 | 9900 | 9900 |  | 98010000 | 98010000
3 | TRABAJO DE BACHEO Y POREO CON CARPETA DE ASFALTO EN FRIO. INCLUYE: BARRIDO, LIMPIEZA PREVIA DE LA SUPERFICIE (RETIRO FUERA DE LA OBRA DE LOS MATERIALES PRODUCTO DE LA MISMA), AFINE PARA DAR NIVELES DE PROYECTO, AFINE Y COMPACTACION AL 100% DE SU PVSM DE LA PRUEBA PROCTOR MODIFICADA (ASSHTO) CON VIBRO MUERTO, CARGA, FLETE, ACARREOS Y APLICACIÓN DEL ASFALTO EN FRIO, LOS MATERIALES, MANO DE OBRA, HERRAMIENTA, EQUIPO NECESARIO. P.U.O.T. | M2 | 1980 | 1980 |  | 3920400 | 3920400
4 | RIEGO DE LIGA PARA CARPETA CON ASFALTO FR-3 EN PROPORCION DE 0.5 LTS/M². INCLUYE: BARRIDO, LIMPIEZA Y RETIRO FUERA DE LA OBRA DE LOS MATERIALES PRODUCTO DE LA LIMPIEZA HASTA EL LUGAR INDICADO, CARGA, CALENTADO, ACARREOS, APLICACION, DEL ASFALTO, MANO DE OBRA, HERRAMIENTA, EQUIPO. (INCLUYE EL COSTO DEL ASFALTO). P.U.O.T. NOTA: AL EFECTUAR ESTE CONCEPTO, DEBERA CUIDARSE NO MANCHAR LAS GUARNICIONES Y BANQUETAS, EN CUYO CASO SE TENDRAN QUE LIMPIAR SEGUN INDICACIONES DE LA SUPERVISION DE OBRA. | M2 | 9900 | 9900 |  | 98010000 | 98010000
5 | SUMINISTRO Y COLOCACION DE CARPETA CON MEZCLA ASFALTICA EN CALIENTE ELABORADA EN PLANTA DE PRODUCCION CONTINUA POR EL SISTEMA EN CALIENTE, CUYO DISEÑO SE LLEVARA A CABO POR EL MÉTODO MARSHALL, CON MATERIAL PETREO TRITURADO A TAMAÑO MÁXIMO DE 3/4" A FINOS Y CEMENTO ASFALTICO AC-20 EN PROPORCION DE 118-120 KG/M3. LA TEMPERATURA DE LA MEZCLA AL SALIR DE LA PLANTA SERA DE 150°C MINIMO. INCLUYE: ADITIVO ADIFLEX "EN" AL 2% EN VOLUMEN, ELABORACION, MEZCLA HOMOGENIZADA, ACARREO, TENDIDO, AFINE Y COMPACTACION AL 100%, ESPESOR DE 5 CM. COMPACTOS. LIMPIEZA PREVIA DEL AREA, LOS MATERIALES, MANO DE OBRA, HERRAMIENTA Y EQUIPO NECESARIO. (NO INCLUYE EL COSTO DEL CEMENTO ASFALTICO). NOTA: AL EFECTUAR ESTE CONCEPTO, DEBERA CUIDARSE NO MANCHAR LAS GUARNICIONES Y BANQUETAS, EN CUYO CASO SE TENDRAN QUE LIMPIAR SEGUN INDICACIONES DE LA SUPERVISION DE OBRA. | M2 | 9900 | 9900 |  | 98010000 | 98010000
6 | LIMPIEZA DE OBRA TERMINADA. INCLUYE: ACOPIO, CARGA, ACARREO DE MATERIALES Y ESCOMBRO PRODUCTO DE LOS TRABAJOS EJECUTADOS FUERA DE LA OBRA, HASTA EL SITIO AUTORIZADO, SEGUN LO INDIQUE LA SUPERVISION, LA MANO DE OBRA, HERRAMIENTA Y EQUIPO NECESARIO. | M2 | 9900 | 9900 |  | 98010000 | 98010000
| SUB TOTAL : PAVIMENTACION |  |  |  |  | 493970400 | 0
| IV.- SEÑALAMIENTO VERTICAL Y HORIZONTAL | [5 empty] | 0
1 | PINTURA DE RAYA CENTRAL, SE PINTARA UN ANCHO DE 10 CM DE COLOR PREVIAMENTE AUTORIZADO CON PINTURA PARA TRAFICO MARCA SEMEX O EQUIVALENTE EN CALIDAD, Y SE LE APLICARA UN REFLEJANTE CON MICROESFERA, Y SU APLICACION SERA SEGUN LO INDICADO EN EL MANUAL DE DISPOSITIVOS PARA EL CONTROL DEL TRANSITO EN CALLES Y CARRETERAS. INCLUYE: LIMPIEZA POR ASPERSION PARA ELIMINAR LA PRESENCIA DE POLVO, GRASA, ACEITE Y CUALQUIER MATERIAL, MATERIALES, MANO DE OBRA, HERRAMIENTA Y EQUIPO NECESARIO. | ML | 2640 | 2640 |  | 6969600 | 6969600
2 | RAYAS PARA CRUCE DE PEATONES: SUMINISTRO Y APLICACION DE PINTURA PARA TRAFICO DE COLOR PREVIAMENTE AUTORIZADO, CON PINTURA MARCA SEMEX O EQUIVALENTE EN CALIDAD, Y SE LE APLICARA UN REFLEJANTE CON MICROESFERA, EN CRUCES PEATONALES TIPO MARIMBA EN EL SENTIDO DE LA CIRCULACIÓN DE LOS VEHICULOS. CONSISTE EN VARIAS FRANJAS DE 40 CM. DE ANCHO, SEPARADAS POR ESPACIOS LIBRES TAMBIEN. Y SU APLICACION SERA SEGUN LO INDICADO EN EL MANUAL DE DISPOSITIVOS PARA EL CONTROL DEL TRANSITO EN CALLES Y CARRETERAS. INCLUYE: LIMPIEZA POR ASPERSION PARA ELIMINAR LA PRESENCIA DE POLVO, GRASA, ACEITE Y CUALQUIER MATERIAL, MATERIALES, MANO DE OBRA, HERRAMIENTA Y EQUIPO NECESARIO. | ML | 60 | 60 |  | 3600 | 3600
| SUB TOTAL : SEÑALAMIENTO VERTICAL Y HORIZONTAL |  |  |  |  | 6973200
| TOTAL : |  |  |  |  | 503663633 | 503663633