## CATALOGO DE CONCEPTOS
H. XIV AYUNTAMIENTO DE LOS CABOS B.C.S.
DIRECCION GENERAL DE OBRAS PÚBLICAS
Y ASENTAMIENTOS HUMANOS
CATÁLOGO DE CONCEPTOS Y CANTIDADES
UBICACIÓN DE LA OBRA
EL TEZAL, CABO SAN LUCAS, MUNICIPIO DE LOS CABOS, B.C.S.
DESCRIPCION DE LA OBRA
CONSTRUCCIÓN DE LINIA DE CONDUCCIÓN DE AGUA POTABLE Y REHABILITACIÓN DE TANQUE DE 5000 M3 EN LA SUBDELEGACIÓN EL TEZAL, UBICADA EN LA DELEGACIÓN DE CABO SAN LUCAS, B.C.S.
CLAVE | C O N C E P TO | UNIDAD | CANTIDAD | P.U | P.U. CON LETRA | TOTAL
| A.- LÍNEA DE CONDUCCIÓN TANQUE 3000 A TANQUE 5000 |  | 1
I | TERRACERÍAS LINEA DE CONDUCCIÓN SUBIDA |  |  |  |  | 0
I.1 | TRAZO Y NIVELACIÓN TOPOGRAFICA PARA LINEA DE CONDUCIÓN DE AGUA POTABLE, ESTABLECIENDO EJES Y NIVELES DE REFERENCIA; INCLUYE: MATERIALES, MANO DE OBRA Y EQUIPO. | ML | 2076.89 |  |  | 0
I.2 | EXCAVACIÓN CON EQUIPO PARA ZANJAS EN CUALQUIER MATERIAL TIPO III, EN SECO,EN ZONA A DE 0 A 3.00 M DE PROFUNDIDAD, EL PRECIO UNITARIO INCLUYE: OBRAS DE PROTECCIÓN DE TALUDES DE ZANJA, TRASPALEO, SEÑALAMIENTO PREVENTIVO, LA MANO DE OBRA PARA EL APOYO EN LAS OPERACIÓNES MECÁNICAS, AFINE DE TALUDES Y FONDO DE ZANJA, LIMPIEZA, LA MAQUINARIA, HERRAMIENTA Y EL EQUIPO NECESARIOS PARA LA CORRECTA EJECUCIÓN DE LOS TRABAJOS. PUOT | M3 | 2429.9613 |  |  | 0
I.3 | PLANTILLA COMPACTADA CON EQUIPO MECANICO DE 10 CM DE ESPESOR EN ZANJAS, CON MATERIAL DE BANCO LIBRE DE BOLEO MAYOR DE 3". INCLUYE: PAPEO DEL MATERIAL, ACARREOS DENTRO DE LA OBRA, INCORPORACIÓN DE HUMEDAD, COMPACTACIÓN DEL 90% PROCTOR, MANO DE OBRA, HERRAMIENTA Y TODO LO NECESARIO PARA SU CORRECTA EJECUCIÓN. | M3 | 186.9201 |  |  | 0
I.4 | RELLENO ACOSTILLADO COMPACTADO AL 90 % PROCTOR, CON MATERIAL DE BANCO HASTA 30 CM ARRIBA DE LOMO DE TUBO, LIBRE DE BOLEO MAYOR DE 3" CON EQUIPO MECÁNICO; INCLUYE INCORPORACIÓN DE HUMEDAD Y SELECCIÓN DE MATERIAL, HERRAMIENTA, MANO DE OBRA Y EQUIPO. | M3 | 1019.1821 |  |  | 0
I.5 | RELLENO COMPACTADO CON EQUIPO MECANICO MANUAL EN CAPAS DE 20 CM EN CEPA CON MATERIAL DE BANCO LIBRE DE BOLEO MAYOR DE 3" , COMPACTADO AL 95 % PROCTOR. INCLUYE: PAPEO DEL MATERIAL, ACARREOS DENTRO DE LA OBRA, INCORPORACIÓN DE HUMEDAD, MANO DE OBRA, HERRAMIENTA Y EQUIPO NECESARIO. | M3 | 493.1111 |  |  | 0
I.6 | RELLENO A VOLTEO CON MATERIAL COMÚN PRODUCTO DE EXCAVACIÓN LIBRE DE BOLEO MAYOR DE 3" CON EQUIPO MECÁNICO; INCLUYE INCORPORACIÓN DE HUMEDAD Y SELECCIÓN DE MATERIAL, HERRAMIENTA, MANO DE OBRA Y EQUIPO. | M3 | 730.748 |  |  | 0
I.7 | EXTENDIDO Y BANDEO DE MATERIAL ,SOBRANTE DE LA EXCAVACIÓN, INCLUYE: MATERIALES, MANO DE OBRA,HERRAMIENTA, EQUIPO Y TODO LO NECESARIO PARA SU CORRECTA EJECUCIÓN | M3 | 278.4593 |  |  | 0
II | TUBERÍAS EN LÍNEA DE CONDUCCIÓN DE SUBIDA |  |  |  |  | 0
II.1 | SUMINISTRO E INSTALACIÓN DE TUBERÍA PEAD TERMOFUSIONABLE PE 4710 DE 14" DE DIÁMETRO, RD 9, PUESTA EN ALMACÉN DE OBRA. INCLUYE: FLETES, ACARREOS Y MANIOBRAS DENTRO DE LA OBRA, HERRAMIENTA, MANO DE OBRA,EQUIPO DE TERMOFUSIÓN, PRUEBAS HIDROSTÁTICAS Y TODO LO NECESARIO PARA SU CORRECTA COLOCACIÓN. | ML | 675.28 |  |  | 0
II.2 | SUMINISTRO E INSTALACIÓN DE TUBERÍA PEAD TERMOFUSIONABLE PE 4710 DE 14" DE DIÁMETRO, RD 11, PUESTA EN ALMACÉN DE OBRA. INCLUYE: FLETES, ACARREOS Y MANIOBRAS DENTRO DE LA OBRA, HERRAMIENTA, MANO DE OBRA,EQUIPO DE TERMOFUSIÓN, PRUEBAS HIDROSTÁTICAS Y TODO LO NECESARIO PARA SU CORRECTA COLOCACIÓN. | ML | 425 |  |  | 0
II.3 | SUMINISTRO E INSTALACIÓN DE TUBERÍA PEAD TERMOFUSIONABLE PE 4710 DE 14" DE DIÁMETRO, RD 13.5, PUESTA EN ALMACÉN DE OBRA. INCLUYE: FLETES, ACARREOS Y MANIOBRAS DENTRO DE LA OBRA, HERRAMIENTA, MANO DE OBRA,EQUIPO DE TERMOFUSIÓN, PRUEBAS HIDROSTÁTICAS Y TODO LO NECESARIO PARA SU CORRECTA COLOCACIÓN. | ML | 450 |  |  | 0
II.4 | SUMINISTRO E INSTALACIÓN DE TUBERÍA PEAD TERMOFUSIONABLE PE 4710 DE 14" DE DIÁMETRO, RD 17, PUESTA EN ALMACÉN DE OBRA. INCLUYE: FLETES, ACARREOS Y MANIOBRAS DENTRO DE LA OBRA, HERRAMIENTA, MANO DE OBRA,EQUIPO DE TERMOFUSIÓN, PRUEBAS HIDROSTÁTICAS Y TODO LO NECESARIO PARA SU CORRECTA COLOCACIÓN. | ML | 300 |  |  | 0
II.5 | SUMINISTRO E INSTALACIÓN DE TUBERÍA PEAD TERMOFUSIONABLE PE 4710 DE 14" DE DIÁMETRO, RD 26, PUESTA EN ALMACÉN DE OBRA. INCLUYE: FLETES, ACARREOS Y MANIOBRAS DENTRO DE LA OBRA, HERRAMIENTA, MANO DE OBRA,EQUIPO DE TERMOFUSIÓN, PRUEBAS HIDROSTÁTICAS Y TODO LO NECESARIO PARA SU CORRECTA COLOCACIÓN. | ML | 226.61 |  |  | 0
III | PIEZAS ESPECIALES |  |  |  |  | 0
III.1 | SUMINISTRO E INSTALACIÓN DE ARREGLO PARA DESFOGUE DE 3" EN LÍNEA DE CONDUCCIÓN DE 14" PEAD. INCLUYE: 1 SILLETA TERMOFUSIÓNADA DE PEAD 14"X3", 1 STUBEND Y CONTRABRIDA METALICA DE 3", 1 VÁLVULA DE COMPUERTA DE 3" Fo.Fo.,1 EXTREMIDAD ESPIGA DE 3"DE PVC HIDRÁULICO, 2 EMPAQUES DE NEOPRENO DE 3",5 CODOS HIDRAULICOS DE PVC DE 3"X 90 CED 80 , 3 METROS DE TUBERÍA DE PVC HIDRÁULICA DE 3" CED 80, TORNILLERÍA, TUERCAS, EQUIPO, HERRAMIENTA, MANO DE OBRA Y TODO LO NECESARIO PARA SU CORRECTA EJECUCIÓN. (VER PLANO DETALLE 1 ) | PZA | 4 |  |  | 0
III.2 | SUMINISTRO E INSTALACIÓN DE ARREGLO PARA VÁLVULA DE ADMISIÓN, EXPULSIÓN Y ELIMINACIÓN DE AIRE COMBINADA DE 3" INSTALADA EN TUBERÍA DE 14" DE PEAD. INCLUYE: 1 SILLETA TERMOFUSIÓNADA DE 14" X 3", STUBEND Y CONTRABRIDA METALICA DE 3" RD 13.5,1 BRIDA ROSCABLE DE 3",3 M DE TUBERÍA GALVANIZADA C-40 DE 3" DE DIAMETRO , 1 VÁLVULA GLOBO ROSCADA DE 3", 1 EMPAQUE DE NEOPRENO DE 3", 1 VÁLVULA DE ADMISIÓN Y EXPULSIÓN DE AIRE DE 3" ROSCADA ,TORNILLOS, TUERCAS, EQUIPO, HERRAMIENTA, MANO DE OBRA Y TODO LO NECESARIO PARA SU CORRECTA EJECUCIÓN. (VER PLANO DETALLE 2) | PZA | 2 |  |  | 0
III.3 | SUMINISTRO E INSTALACIÓN DE ARREGLO PARA VÁLVULA COMBINADA DE 3" CON PURGADOR DE 1/16" INSTALADA EN TUBERÍA PEAD DE 14" DE PEAD. INCLUYE: 1 SILLETA TERMOFUSIÓNADA DE 14" X 3", STUBEND Y CONTRABRIDA METALICA DE 3" RD 13.5,1 BRIDA ROSCABLE DE 3",3 M DE TUBERÍA GALVANIZADA C-40 DE 3" DE DIAMETRO , 1 VÁLVULA GLOBO ROSCADA DE 3", 1 EMPAQUE DE NEOPRENO DE 3", 1 VÁLVULA COMBINADA DE 3" CON PURGADOR DE 1/16" ROSCADA , 5 CODOS HIDRAULICOS DE PVC DE 3"X 90 CED 80 , 3 METROS DE TUBERÍA DE PVC HIDRÁULICA DE 3" CED 80, TORNILLOS, TUERCAS, EQUIPO, HERRAMIENTA, MANO DE OBRA Y TODO LO NECESARIO PARA SU CORRECTA EJECUCIÓN. (VER PLANO DETALLE 3) | PZA | 1 |  |  | 0
III.4 | SUMINISTRO E INSTALACIÓN DE ARREGLO PARA VÁLVULA COMBINADA DE 4" CON PURGADOR DE 1/16" INSTALADA EN TUBERÍA DE 14" DE PEAD. INCLUYE: 1 SILLETA TERMOFUSIÓNADA DE 14" X 4", STUBEND Y CONTRABRIDA METALICA DE 3" RD 13.5,1 BRIDA ROSCABLE DE 4",3 M DE TUBERÍA GALVANIZADA C-40 DE 4" DE DIAMETRO , 1 VÁLVULA GLOBO ROSCADA DE 4", 1 EMPAQUE DE NEOPRENO DE 4", 1 VÁLVULA COMBINADA DE 4" CON PURGADOR DE 1/16" ROSCADA , 5 CODOS HIDRAULICOS DE PVC DE 3"X 90 CED 80 , 3 METROS DE TUBERÍA DE PVC HIDRÁULICA DE 3" CED 80, TORNILLOS, TUERCAS, EQUIPO, HERRAMIENTA, MANO DE OBRA Y TODO LO NECESARIO PARA SU CORRECTA EJECUCIÓN. (VER PLANO DETALLE 3) | PZA | 2 |  |  | 0
III.5 | SUMINISTRO E INSTALACIÓN DE ARREGLO PARA VÁLVULA CHECK DE 14" INSTALADA EN TUBERÍA PEAD DE 14" (EN 1.305 KM) INCLUYE: STUBEND Y CONTRABRIDA METALICA DE 14", 1 EMPAQUE DE NEOPRENO DE 14",TORNILLOS, TUERCAS, EQUIPO, HERRAMIENTA, MANO DE OBRA Y TODO LO NECESARIO PARA SU CORRECTA EJECUCIÓN. | PZA | 1 |  |  | 0
III.6 | SUMINISTRO E INSTALACIÓN DE COPLE DE TRANSICIÓN DE PEAD TERMOFUSIONABLE DE 14" RD 9 A RD 11 INCLUYE : FLETES, ACARREOS Y MANIOBRAS DENTRO DE LA OBRA, HERRAMIENTA, MANO DE OBRA,EQUIPO DE TERMOFUSIÓN, PRUEBAS HIDROSTÁTICAS Y TODO LO NECESARIO PARA SU CORRECTA COLOCACIÓN | PZA | 1 |  |  | 0
III.7 | SUMINISTRO E INSTALACIÓN DE COPLE DE TRANSICIÓN DE PEAD TERMOFUSIONABLE DE 14" RD 11 A RD 13.5 INCLUYE : FLETES, ACARREOS Y MANIOBRAS DENTRO DE LA OBRA, HERRAMIENTA, MANO DE OBRA,EQUIPO DE TERMOFUSIÓN, PRUEBAS HIDROSTÁTICAS Y TODO LO NECESARIO PARA SU CORRECTA COLOCACIÓN | PZA | 1 |  |  | 0
III.8 | SUMINISTRO E INSTALACIÓN DE COPLE DE TRANSICIÓN DE PEAD TERMOFUSIONABLE DE 14" RD 13.5 A RD 17 INCLUYE : FLETES, ACARREOS Y MANIOBRAS DENTRO DE LA OBRA, HERRAMIENTA, MANO DE OBRA,EQUIPO DE TERMOFUSIÓN, PRUEBAS HIDROSTÁTICAS Y TODO LO NECESARIO PARA SU CORRECTA COLOCACIÓN | PZA | 1 |  |  | 0
III.9 | SUMINISTRO E INSTALACIÓN DE COPLE DE TRANSICIÓN DE PEAD TERMOFUSIONABLE DE 14" RD 17 A RD 26 INCLUYE : FLETES, ACARREOS Y MANIOBRAS DENTRO DE LA OBRA, HERRAMIENTA, MANO DE OBRA,EQUIPO DE TERMOFUSIÓN, PRUEBAS HIDROSTÁTICAS Y TODO LO NECESARIO PARA SU CORRECTA COLOCACIÓN | PZA | 1 |  |  | 0
III.10 | SUMINISTRO E INSTALACIÓN DE CODO DE PEAD TERMOFUSIONABLE DE 14" X 90° RD 9 INCLUYE : FLETES, ACARREOS Y MANIOBRAS DENTRO DE LA OBRA, HERRAMIENTA, MANO DE OBRA,EQUIPO DE TERMOFUSIÓN, PRUEBAS HIDROSTÁTICAS Y TODO LO NECESARIO PARA SU CORRECTA COLOCACIÓN | PZA | 1 |  |  | 0
III.11 | SUMINISTRO E INSTALACIÓN DE CODO DE PEAD TERMOFUSIONABLE DE 14" X 90° RD 13.5 INCLUYE : FLETES, ACARREOS Y MANIOBRAS DENTRO DE LA OBRA, HERRAMIENTA, MANO DE OBRA,EQUIPO DE TERMOFUSIÓN, PRUEBAS HIDROSTÁTICAS Y TODO LO NECESARIO PARA SU CORRECTA COLOCACIÓN | PZA | 1 |  |  | 0
III.12 | SUMINISTRO E INSTALACIÓN DE CODO DE PEAD TERMOFUSIONABLE DE 14" X 90° RD 17 INCLUYE : FLETES, ACARREOS Y MANIOBRAS DENTRO DE LA OBRA, HERRAMIENTA, MANO DE OBRA,EQUIPO DE TERMOFUSIÓN, PRUEBAS HIDROSTÁTICAS Y TODO LO NECESARIO PARA SU CORRECTA COLOCACIÓN | PZA | 2 |  |  | 0
III.13 | SUMINISTRO E INSTALACIÓN DE CODO DE PEAD TERMOFUSIONABLE DE 14" X 90° RD 26 INCLUYE : FLETES, ACARREOS Y MANIOBRAS DENTRO DE LA OBRA, HERRAMIENTA, MANO DE OBRA,EQUIPO DE TERMOFUSIÓN, PRUEBAS HIDROSTÁTICAS Y TODO LO NECESARIO PARA SU CORRECTA COLOCACIÓN | PZA | 1 |  |  | 0
III.14 | SUMINISTRO E INSTALACIÓN DE CODO DE PEAD TERMOFUSIONABLE DE 14" X 45° RD 13.5 INCLUYE : FLETES, ACARREOS Y MANIOBRAS DENTRO DE LA OBRA, HERRAMIENTA, MANO DE OBRA,EQUIPO DE TERMOFUSIÓN, PRUEBAS HIDROSTÁTICAS Y TODO LO NECESARIO PARA SU CORRECTA COLOCACIÓN | PZA | 6 |  |  | 0
III.15 | SUMINISTRO E INSTALACIÓN DE CODO DE PEAD TERMOFUSIONABLE DE 14" X 45° RD 17 INCLUYE : FLETES, ACARREOS Y MANIOBRAS DENTRO DE LA OBRA, HERRAMIENTA, MANO DE OBRA,EQUIPO DE TERMOFUSIÓN, PRUEBAS HIDROSTÁTICAS Y TODO LO NECESARIO PARA SU CORRECTA COLOCACIÓN | PZA | 1 |  |  | 0
III.16 | SUMINISTRO E INSTALACIÓN DE CODO DE PEAD TERMOFUSIONABLE DE 14" X 45° RD 26 INCLUYE : FLETES, ACARREOS Y MANIOBRAS DENTRO DE LA OBRA, HERRAMIENTA, MANO DE OBRA,EQUIPO DE TERMOFUSIÓN, PRUEBAS HIDROSTÁTICAS Y TODO LO NECESARIO PARA SU CORRECTA COLOCACIÓN | PZA | 1 |  |  | 0
III.17 | SUMINISTRO E INSTALACIÓN DE CODO DE PEAD TERMOFUSIONABLE DE 14" X22°30' RD 13.5 INCLUYE : FLETES, ACARREOS Y MANIOBRAS DENTRO DE LA OBRA, HERRAMIENTA, MANO DE OBRA,EQUIPO DE TERMOFUSIÓN, PRUEBAS HIDROSTÁTICAS Y TODO LO NECESARIO PARA SU CORRECTA COLOCACIÓN | PZA | 4 |  |  | 0
III.18 | SUMINISTRO E INSTALACIÓN DE CODO DE PEAD TERMOFUSIONABLE DE 14" X22°30' RD 17 INCLUYE: FLETES, ACARREOS Y MANIOBRAS DENTRO DE LA OBRA, HERRAMIENTA, MANO DE OBRA,EQUIPO DE TERMOFUSIÓN, PRUEBAS HIDROSTÁTICAS Y TODO LO NECESARIO PARA SU CORRECTA COLOCACIÓN | PZA | 4 |  |  | 0
III.19 | SUMINISTRO E INSTALACIÓN DE CODO DE PEAD TERMOFUSIONABLE DE 14" X22°30' RD 26 INCLUYE: FLETES, ACARREOS Y MANIOBRAS DENTRO DE LA OBRA, HERRAMIENTA, MANO DE OBRA,EQUIPO DE TERMOFUSIÓN, PRUEBAS HIDROSTÁTICAS Y TODO LO NECESARIO PARA SU CORRECTA COLOCACIÓN | PZA | 2 |  |  | 0
III.20 | SUMINISTRO E INSTALACIÓN DE CODO DE PEAD TERMOFUSIONABLE DE 14" X 11°15' RD 13.5 INCLUYE: FLETES, ACARREOS Y MANIOBRAS DENTRO DE LA OBRA, HERRAMIENTA, MANO DE OBRA,EQUIPO DE TERMOFUSIÓN, PRUEBAS HIDROSTÁTICAS Y TODO LO NECESARIO PARA SU CORRECTA COLOCACIÓN | PZA | 2 |  |  | 0
III.21 | SUMINISTRO E INSTALACIÓN DE CODO DE PEAD TERMOFUSIONABLE DE 14" X 11°15' RD 17 INCLUYE : FLETES, ACARREOS Y MANIOBRAS DENTRO DE LA OBRA, HERRAMIENTA, MANO DE OBRA,EQUIPO DE TERMOFUSIÓN, PRUEBAS HIDROSTÁTICAS Y TODO LO NECESARIO PARA SU CORRECTA COLOCACIÓN | PZA | 2 |  |  | 0
III.22 | SUMINISTRO E INSTALACIÓN DE CODO DE PEAD TERMOFUSIONABLE DE 14" X 11°15' RD 26 INCLUYE : FLETES, ACARREOS Y MANIOBRAS DENTRO DE LA OBRA, HERRAMIENTA, MANO DE OBRA,EQUIPO DE TERMOFUSIÓN, PRUEBAS HIDROSTÁTICAS Y TODO LO NECESARIO PARA SU CORRECTA COLOCACIÓN | PZA | 2 |  |  | 0
IV | CAJA DE VÁLVULAS Y ATRAQUES |  |  |  |  | 0
IV.1 | CONSTRUCCIÓN DE CAJA DE VÁLVULAS PARA ALOJAR INSTALACIÓNES TIPO 3 DE 1.98 X 1.76 X 2.00 INCLUYE: FIRME ARMADO DE CONCRETO DE 10 CM. DE ESPESOR F´C DE 150 KG./CM2 VARS. DE 3/8 @ 20 CM. EN AMBOS SENTIDOS, MURO DE BLOCK DE 15X20X40. ASENTADO CON MORTERO CEM-ARENA EN PROP. 1:3, VARILLAS VERTICALES @ 60 CMS. EN CELDAS COLADAS CON CONCRETO F`c=150 KG/CM2, DALA DE CERRAMIENTO DE 15x 15 CMS. ARMADA CON 4 VARILLAS DE 3/8" Y ESTRIBOS DE 1/4 @ 20 CMS., LOSA TAPA DE 15 CMS. DE ESPESOR DE CONCRETO F`C= 200 KG/CM2, ARMADA CON VARILLA . DE 1/2" @ 20 CMS. EN AMBOS SENTIDOS, APLANADO INTERIOR ACABADO PULIDO CON MORTERO C-A 1:3, CIMBRA, DESCIMBRADO, CONTRAMARCO CON CANAL DE 4", MARCO Y TAPA DE 50 x 50 CMS. DE Fo.Fo. DE 75 KG, EXCAVACIÓNES Y RELLENOS. | PZA | 10 |  |  | 0
IV.2 | CONSTRUCCIÓN DE ATRAQUES DE CONCRETO F´C=200 KG/CM2 T.M.A. 3/4" REV. NORMAL. EN UN VOLUMEN DE 0.105 M3 ELABORADO EN OBRA. INCLUYE: ELABORACIÓN, COLADO Y VIBRADO DE CONCRETO, CIMBRADO Y DESCIMBRADO, MATERIALES, MANO DE OBRA, HERRAMIENTA Y EQUIPO NECESARIO. | PZA | 29 |  |  | 0
[5 empty] | TOTAL= | 0
[5 empty] | SUB TOTAL | 0
[5 empty] | IVA (16%) | 0
[5 empty] | TOTAL | 0

## RESUMEN
H. XIV AYUNTAMIENTO DE LOS CABOS B.C.S.
DIRECCION GENERAL DE OBRAS PÚBLICAS
Y ASENTAMIENTOS HUMANOS
RESÚMEN DEL PRESUPUESTO DE OBRA
UBICACIÓN DE LA OBRA
EL TEZAL, CABO SAN LUCAS, MUNICIPIO DE LOS CABOS, B.C.S.
DESCRIPCION DE LA OBRA
CONSTRUCCIÓN DE LINIA DE CONDUCCIÓN DE AGUA POTABLE Y REHABILITACIÓN DE TANQUE DE 5000 M3 EN LA SUBDELEGACIÓN EL TEZAL, UBICADA EN LA DELEGACIÓN DE CABO SAN LUCAS, B.C.S.
CLAVE | C O N C E P TO | UNIDAD | CANTIDAD | P.U | P.U. CON LETRA | TOTAL
| A.- LÍNEA DE CONDUCCIÓN TANQUE 3000 A TANQUE 5000 |  | 1
I | TERRACERÍAS LINEA DE CONDUCCIÓN SUBIDA |  |  |  |  | 0
I.1 | TRAZO Y NIVELACIÓN TOPOGRAFICA PARA LINEA DE CONDUCIÓN DE AGUA POTABLE, ESTABLECIENDO EJES Y NIVELES DE REFERENCIA; INCLUYE: MATERIALES, MANO DE OBRA Y EQUIPO. | ML | 2076.89 |  |  | 0
I.2 | EXCAVACIÓN CON EQUIPO PARA ZANJAS EN CUALQUIER MATERIAL TIPO III, EN SECO,EN ZONA A DE 0 A 3.00 M DE PROFUNDIDAD, EL PRECIO UNITARIO INCLUYE: OBRAS DE PROTECCIÓN DE TALUDES DE ZANJA, TRASPALEO, SEÑALAMIENTO PREVENTIVO, LA MANO DE OBRA PARA EL APOYO EN LAS OPERACIÓNES MECÁNICAS, AFINE DE TALUDES Y FONDO DE ZANJA, LIMPIEZA, LA MAQUINARIA, HERRAMIENTA Y EL EQUIPO NECESARIOS PARA LA CORRECTA EJECUCIÓN DE LOS TRABAJOS. PUOT | M3 | 2429.9613 |  |  | 0
I.3 | PLANTILLA COMPACTADA CON EQUIPO MECANICO DE 10 CM DE ESPESOR EN ZANJAS, CON MATERIAL DE BANCO LIBRE DE BOLEO MAYOR DE 3". INCLUYE: PAPEO DEL MATERIAL, ACARREOS DENTRO DE LA OBRA, INCORPORACIÓN DE HUMEDAD, COMPACTACIÓN DEL 90% PROCTOR, MANO DE OBRA, HERRAMIENTA Y TODO LO NECESARIO PARA SU CORRECTA EJECUCIÓN. | M3 | 186.9201 |  |  | 0
I.4 | RELLENO ACOSTILLADO COMPACTADO AL 90 % PROCTOR, CON MATERIAL DE BANCO HASTA 30 CM ARRIBA DE LOMO DE TUBO, LIBRE DE BOLEO MAYOR DE 3" CON EQUIPO MECÁNICO; INCLUYE INCORPORACIÓN DE HUMEDAD Y SELECCIÓN DE MATERIAL, HERRAMIENTA, MANO DE OBRA Y EQUIPO. | M3 | 1019.1821 |  |  | 0
I.5 | RELLENO COMPACTADO CON EQUIPO MECANICO MANUAL EN CAPAS DE 20 CM EN CEPA CON MATERIAL DE BANCO LIBRE DE BOLEO MAYOR DE 3" , COMPACTADO AL 95 % PROCTOR. INCLUYE: PAPEO DEL MATERIAL, ACARREOS DENTRO DE LA OBRA, INCORPORACIÓN DE HUMEDAD, MANO DE OBRA, HERRAMIENTA Y EQUIPO NECESARIO. | M3 | 493.1111 |  |  | 0
I.6 | RELLENO A VOLTEO CON MATERIAL COMÚN PRODUCTO DE EXCAVACIÓN LIBRE DE BOLEO MAYOR DE 3" CON EQUIPO MECÁNICO; INCLUYE INCORPORACIÓN DE HUMEDAD Y SELECCIÓN DE MATERIAL, HERRAMIENTA, MANO DE OBRA Y EQUIPO. | M3 | 730.748 |  |  | 0
I.7 | EXTENDIDO Y BANDEO DE MATERIAL ,SOBRANTE DE LA EXCAVACIÓN, INCLUYE: MATERIALES, MANO DE OBRA,HERRAMIENTA, EQUIPO Y TODO LO NECESARIO PARA SU CORRECTA EJECUCIÓN | M3 | 278.4593 |  |  | 0
II | TUBERÍAS EN LÍNEA DE CONDUCCIÓN DE SUBIDA |  |  |  |  | 0
II.1 | SUMINISTRO E INSTALACIÓN DE TUBERÍA PEAD TERMOFUSIONABLE PE 4710 DE 14" DE DIÁMETRO, RD 9, PUESTA EN ALMACÉN DE OBRA. INCLUYE: FLETES, ACARREOS Y MANIOBRAS DENTRO DE LA OBRA, HERRAMIENTA, MANO DE OBRA,EQUIPO DE TERMOFUSIÓN, PRUEBAS HIDROSTÁTICAS Y TODO LO NECESARIO PARA SU CORRECTA COLOCACIÓN. | ML | 675.28 |  |  | 0
II.2 | SUMINISTRO E INSTALACIÓN DE TUBERÍA PEAD TERMOFUSIONABLE PE 4710 DE 14" DE DIÁMETRO, RD 11, PUESTA EN ALMACÉN DE OBRA. INCLUYE: FLETES, ACARREOS Y MANIOBRAS DENTRO DE LA OBRA, HERRAMIENTA, MANO DE OBRA,EQUIPO DE TERMOFUSIÓN, PRUEBAS HIDROSTÁTICAS Y TODO LO NECESARIO PARA SU CORRECTA COLOCACIÓN. | ML | 425 |  |  | 0
II.3 | SUMINISTRO E INSTALACIÓN DE TUBERÍA PEAD TERMOFUSIONABLE PE 4710 DE 14" DE DIÁMETRO, RD 13.5, PUESTA EN ALMACÉN DE OBRA. INCLUYE: FLETES, ACARREOS Y MANIOBRAS DENTRO DE LA OBRA, HERRAMIENTA, MANO DE OBRA,EQUIPO DE TERMOFUSIÓN, PRUEBAS HIDROSTÁTICAS Y TODO LO NECESARIO PARA SU CORRECTA COLOCACIÓN. | ML | 450 |  |  | 0
II.4 | SUMINISTRO E INSTALACIÓN DE TUBERÍA PEAD TERMOFUSIONABLE PE 4710 DE 14" DE DIÁMETRO, RD 17, PUESTA EN ALMACÉN DE OBRA. INCLUYE: FLETES, ACARREOS Y MANIOBRAS DENTRO DE LA OBRA, HERRAMIENTA, MANO DE OBRA,EQUIPO DE TERMOFUSIÓN, PRUEBAS HIDROSTÁTICAS Y TODO LO NECESARIO PARA SU CORRECTA COLOCACIÓN. | ML | 300 |  |  | 0
II.5 | SUMINISTRO E INSTALACIÓN DE TUBERÍA PEAD TERMOFUSIONABLE PE 4710 DE 14" DE DIÁMETRO, RD 26, PUESTA EN ALMACÉN DE OBRA. INCLUYE: FLETES, ACARREOS Y MANIOBRAS DENTRO DE LA OBRA, HERRAMIENTA, MANO DE OBRA,EQUIPO DE TERMOFUSIÓN, PRUEBAS HIDROSTÁTICAS Y TODO LO NECESARIO PARA SU CORRECTA COLOCACIÓN. | ML | 226.61 |  |  | 0
III | PIEZAS ESPECIALES |  |  |  |  | 0
III.1 | SUMINISTRO E INSTALACIÓN DE ARREGLO PARA DESFOGUE DE 3" EN LÍNEA DE CONDUCCIÓN DE 14" PEAD. INCLUYE: 1 SILLETA TERMOFUSIÓNADA DE PEAD 14"X3", 1 STUBEND Y CONTRABRIDA METALICA DE 3", 1 VÁLVULA DE COMPUERTA DE 3" Fo.Fo.,1 EXTREMIDAD ESPIGA DE 3"DE PVC HIDRÁULICO, 2 EMPAQUES DE NEOPRENO DE 3",5 CODOS HIDRAULICOS DE PVC DE 3"X 90 CED 80 , 3 METROS DE TUBERÍA DE PVC HIDRÁULICA DE 3" CED 80, TORNILLERÍA, TUERCAS, EQUIPO, HERRAMIENTA, MANO DE OBRA Y TODO LO NECESARIO PARA SU CORRECTA EJECUCIÓN. (VER PLANO DETALLE 1 ) | PZA | 4 |  |  | 0
III.2 | SUMINISTRO E INSTALACIÓN DE ARREGLO PARA VÁLVULA DE ADMISIÓN, EXPULSIÓN Y ELIMINACIÓN DE AIRE COMBINADA DE 3" INSTALADA EN TUBERÍA DE 14" DE PEAD. INCLUYE: 1 SILLETA TERMOFUSIÓNADA DE 14" X 3", STUBEND Y CONTRABRIDA METALICA DE 3" RD 13.5,1 BRIDA ROSCABLE DE 3",3 M DE TUBERÍA GALVANIZADA C-40 DE 3" DE DIAMETRO , 1 VÁLVULA GLOBO ROSCADA DE 3", 1 EMPAQUE DE NEOPRENO DE 3", 1 VÁLVULA DE ADMISIÓN Y EXPULSIÓN DE AIRE DE 3" ROSCADA ,TORNILLOS, TUERCAS, EQUIPO, HERRAMIENTA, MANO DE OBRA Y TODO LO NECESARIO PARA SU CORRECTA EJECUCIÓN. (VER PLANO DETALLE 2) | PZA | 2 |  |  | 0
III.3 | SUMINISTRO E INSTALACIÓN DE ARREGLO PARA VÁLVULA COMBINADA DE 3" CON PURGADOR DE 1/16" INSTALADA EN TUBERÍA PEAD DE 14" DE PEAD. INCLUYE: 1 SILLETA TERMOFUSIÓNADA DE 14" X 3", STUBEND Y CONTRABRIDA METALICA DE 3" RD 13.5,1 BRIDA ROSCABLE DE 3",3 M DE TUBERÍA GALVANIZADA C-40 DE 3" DE DIAMETRO , 1 VÁLVULA GLOBO ROSCADA DE 3", 1 EMPAQUE DE NEOPRENO DE 3", 1 VÁLVULA COMBINADA DE 3" CON PURGADOR DE 1/16" ROSCADA , 5 CODOS HIDRAULICOS DE PVC DE 3"X 90 CED 80 , 3 METROS DE TUBERÍA DE PVC HIDRÁULICA DE 3" CED 80, TORNILLOS, TUERCAS, EQUIPO, HERRAMIENTA, MANO DE OBRA Y TODO LO NECESARIO PARA SU CORRECTA EJECUCIÓN. (VER PLANO DETALLE 3) | PZA | 1 |  |  | 0
III.4 | SUMINISTRO E INSTALACIÓN DE ARREGLO PARA VÁLVULA COMBINADA DE 4" CON PURGADOR DE 1/16" INSTALADA EN TUBERÍA DE 14" DE PEAD. INCLUYE: 1 SILLETA TERMOFUSIÓNADA DE 14" X 4", STUBEND Y CONTRABRIDA METALICA DE 3" RD 13.5,1 BRIDA ROSCABLE DE 4",3 M DE TUBERÍA GALVANIZADA C-40 DE 4" DE DIAMETRO , 1 VÁLVULA GLOBO ROSCADA DE 4", 1 EMPAQUE DE NEOPRENO DE 4", 1 VÁLVULA COMBINADA DE 4" CON PURGADOR DE 1/16" ROSCADA , 5 CODOS HIDRAULICOS DE PVC DE 3"X 90 CED 80 , 3 METROS DE TUBERÍA DE PVC HIDRÁULICA DE 3" CED 80, TORNILLOS, TUERCAS, EQUIPO, HERRAMIENTA, MANO DE OBRA Y TODO LO NECESARIO PARA SU CORRECTA EJECUCIÓN. (VER PLANO DETALLE 3) | PZA | 2 |  |  | 0
III.5 | SUMINISTRO E INSTALACIÓN DE ARREGLO PARA VÁLVULA CHECK DE 14" INSTALADA EN TUBERÍA PEAD DE 14" (EN 1.305 KM) INCLUYE: STUBEND Y CONTRABRIDA METALICA DE 14", 1 EMPAQUE DE NEOPRENO DE 14",TORNILLOS, TUERCAS, EQUIPO, HERRAMIENTA, MANO DE OBRA Y TODO LO NECESARIO PARA SU CORRECTA EJECUCIÓN. | PZA | 1 |  |  | 0
III.6 | SUMINISTRO E INSTALACIÓN DE COPLE DE TRANSICIÓN DE PEAD TERMOFUSIONABLE DE 14" RD 9 A RD 11 INCLUYE : FLETES, ACARREOS Y MANIOBRAS DENTRO DE LA OBRA, HERRAMIENTA, MANO DE OBRA,EQUIPO DE TERMOFUSIÓN, PRUEBAS HIDROSTÁTICAS Y TODO LO NECESARIO PARA SU CORRECTA COLOCACIÓN | PZA | 1 |  |  | 0
III.7 | SUMINISTRO E INSTALACIÓN DE COPLE DE TRANSICIÓN DE PEAD TERMOFUSIONABLE DE 14" RD 11 A RD 13.5 INCLUYE : FLETES, ACARREOS Y MANIOBRAS DENTRO DE LA OBRA, HERRAMIENTA, MANO DE OBRA,EQUIPO DE TERMOFUSIÓN, PRUEBAS HIDROSTÁTICAS Y TODO LO NECESARIO PARA SU CORRECTA COLOCACIÓN | PZA | 1 |  |  | 0
III.8 | SUMINISTRO E INSTALACIÓN DE COPLE DE TRANSICIÓN DE PEAD TERMOFUSIONABLE DE 14" RD 13.5 A RD 17 INCLUYE : FLETES, ACARREOS Y MANIOBRAS DENTRO DE LA OBRA, HERRAMIENTA, MANO DE OBRA,EQUIPO DE TERMOFUSIÓN, PRUEBAS HIDROSTÁTICAS Y TODO LO NECESARIO PARA SU CORRECTA COLOCACIÓN | PZA | 1 |  |  | 0
III.9 | SUMINISTRO E INSTALACIÓN DE COPLE DE TRANSICIÓN DE PEAD TERMOFUSIONABLE DE 14" RD 17 A RD 26 INCLUYE : FLETES, ACARREOS Y MANIOBRAS DENTRO DE LA OBRA, HERRAMIENTA, MANO DE OBRA,EQUIPO DE TERMOFUSIÓN, PRUEBAS HIDROSTÁTICAS Y TODO LO NECESARIO PARA SU CORRECTA COLOCACIÓN | PZA | 1 |  |  | 0
III.10 | SUMINISTRO E INSTALACIÓN DE CODO DE PEAD TERMOFUSIONABLE DE 14" X 90° RD 9 INCLUYE : FLETES, ACARREOS Y MANIOBRAS DENTRO DE LA OBRA, HERRAMIENTA, MANO DE OBRA,EQUIPO DE TERMOFUSIÓN, PRUEBAS HIDROSTÁTICAS Y TODO LO NECESARIO PARA SU CORRECTA COLOCACIÓN | PZA | 1 |  |  | 0
III.11 | SUMINISTRO E INSTALACIÓN DE CODO DE PEAD TERMOFUSIONABLE DE 14" X 90° RD 13.5 INCLUYE : FLETES, ACARREOS Y MANIOBRAS DENTRO DE LA OBRA, HERRAMIENTA, MANO DE OBRA,EQUIPO DE TERMOFUSIÓN, PRUEBAS HIDROSTÁTICAS Y TODO LO NECESARIO PARA SU CORRECTA COLOCACIÓN | PZA | 1 |  |  | 0
III.12 | SUMINISTRO E INSTALACIÓN DE CODO DE PEAD TERMOFUSIONABLE DE 14" X 90° RD 17 INCLUYE : FLETES, ACARREOS Y MANIOBRAS DENTRO DE LA OBRA, HERRAMIENTA, MANO DE OBRA,EQUIPO DE TERMOFUSIÓN, PRUEBAS HIDROSTÁTICAS Y TODO LO NECESARIO PARA SU CORRECTA COLOCACIÓN | PZA | 2 |  |  | 0
III.13 | SUMINISTRO E INSTALACIÓN DE CODO DE PEAD TERMOFUSIONABLE DE 14" X 90° RD 26 INCLUYE : FLETES, ACARREOS Y MANIOBRAS DENTRO DE LA OBRA, HERRAMIENTA, MANO DE OBRA,EQUIPO DE TERMOFUSIÓN, PRUEBAS HIDROSTÁTICAS Y TODO LO NECESARIO PARA SU CORRECTA COLOCACIÓN | PZA | 1 |  |  | 0
III.14 | SUMINISTRO E INSTALACIÓN DE CODO DE PEAD TERMOFUSIONABLE DE 14" X 45° RD 13.5 INCLUYE : FLETES, ACARREOS Y MANIOBRAS DENTRO DE LA OBRA, HERRAMIENTA, MANO DE OBRA,EQUIPO DE TERMOFUSIÓN, PRUEBAS HIDROSTÁTICAS Y TODO LO NECESARIO PARA SU CORRECTA COLOCACIÓN | PZA | 6 |  |  | 0
III.15 | SUMINISTRO E INSTALACIÓN DE CODO DE PEAD TERMOFUSIONABLE DE 14" X 45° RD 17 INCLUYE : FLETES, ACARREOS Y MANIOBRAS DENTRO DE LA OBRA, HERRAMIENTA, MANO DE OBRA,EQUIPO DE TERMOFUSIÓN, PRUEBAS HIDROSTÁTICAS Y TODO LO NECESARIO PARA SU CORRECTA COLOCACIÓN | PZA | 1 |  |  | 0
III.16 | SUMINISTRO E INSTALACIÓN DE CODO DE PEAD TERMOFUSIONABLE DE 14" X 45° RD 26 INCLUYE : FLETES, ACARREOS Y MANIOBRAS DENTRO DE LA OBRA, HERRAMIENTA, MANO DE OBRA,EQUIPO DE TERMOFUSIÓN, PRUEBAS HIDROSTÁTICAS Y TODO LO NECESARIO PARA SU CORRECTA COLOCACIÓN | PZA | 1 |  |  | 0
III.17 | SUMINISTRO E INSTALACIÓN DE CODO DE PEAD TERMOFUSIONABLE DE 14" X22°30' RD 13.5 INCLUYE : FLETES, ACARREOS Y MANIOBRAS DENTRO DE LA OBRA, HERRAMIENTA, MANO DE OBRA,EQUIPO DE TERMOFUSIÓN, PRUEBAS HIDROSTÁTICAS Y TODO LO NECESARIO PARA SU CORRECTA COLOCACIÓN | PZA | 4 |  |  | 0
III.18 | SUMINISTRO E INSTALACIÓN DE CODO DE PEAD TERMOFUSIONABLE DE 14" X22°30' RD 17 INCLUYE: FLETES, ACARREOS Y MANIOBRAS DENTRO DE LA OBRA, HERRAMIENTA, MANO DE OBRA,EQUIPO DE TERMOFUSIÓN, PRUEBAS HIDROSTÁTICAS Y TODO LO NECESARIO PARA SU CORRECTA COLOCACIÓN | PZA | 4 |  |  | 0
III.19 | SUMINISTRO E INSTALACIÓN DE CODO DE PEAD TERMOFUSIONABLE DE 14" X22°30' RD 26 INCLUYE: FLETES, ACARREOS Y MANIOBRAS DENTRO DE LA OBRA, HERRAMIENTA, MANO DE OBRA,EQUIPO DE TERMOFUSIÓN, PRUEBAS HIDROSTÁTICAS Y TODO LO NECESARIO PARA SU CORRECTA COLOCACIÓN | PZA | 2 |  |  | 0
III.20 | SUMINISTRO E INSTALACIÓN DE CODO DE PEAD TERMOFUSIONABLE DE 14" X 11°15' RD 13.5 INCLUYE: FLETES, ACARREOS Y MANIOBRAS DENTRO DE LA OBRA, HERRAMIENTA, MANO DE OBRA,EQUIPO DE TERMOFUSIÓN, PRUEBAS HIDROSTÁTICAS Y TODO LO NECESARIO PARA SU CORRECTA COLOCACIÓN | PZA | 2 |  |  | 0
III.21 | SUMINISTRO E INSTALACIÓN DE CODO DE PEAD TERMOFUSIONABLE DE 14" X 11°15' RD 17 INCLUYE : FLETES, ACARREOS Y MANIOBRAS DENTRO DE LA OBRA, HERRAMIENTA, MANO DE OBRA,EQUIPO DE TERMOFUSIÓN, PRUEBAS HIDROSTÁTICAS Y TODO LO NECESARIO PARA SU CORRECTA COLOCACIÓN | PZA | 2 |  |  | 0
III.22 | SUMINISTRO E INSTALACIÓN DE CODO DE PEAD TERMOFUSIONABLE DE 14" X 11°15' RD 26 INCLUYE : FLETES, ACARREOS Y MANIOBRAS DENTRO DE LA OBRA, HERRAMIENTA, MANO DE OBRA,EQUIPO DE TERMOFUSIÓN, PRUEBAS HIDROSTÁTICAS Y TODO LO NECESARIO PARA SU CORRECTA COLOCACIÓN | PZA | 2 |  |  | 0
IV | CAJA DE VÁLVULAS Y ATRAQUES |  |  |  |  | 0
IV.1 | CONSTRUCCIÓN DE CAJA DE VÁLVULAS PARA ALOJAR INSTALACIÓNES TIPO 3 DE 1.98 X 1.76 X 2.00 INCLUYE: FIRME ARMADO DE CONCRETO DE 10 CM. DE ESPESOR F´C DE 150 KG./CM2 VARS. DE 3/8 @ 20 CM. EN AMBOS SENTIDOS, MURO DE BLOCK DE 15X20X40. ASENTADO CON MORTERO CEM-ARENA EN PROP. 1:3, VARILLAS VERTICALES @ 60 CMS. EN CELDAS COLADAS CON CONCRETO F`c=150 KG/CM2, DALA DE CERRAMIENTO DE 15x 15 CMS. ARMADA CON 4 VARILLAS DE 3/8" Y ESTRIBOS DE 1/4 @ 20 CMS., LOSA TAPA DE 15 CMS. DE ESPESOR DE CONCRETO F`C= 200 KG/CM2, ARMADA CON VARILLA . DE 1/2" @ 20 CMS. EN AMBOS SENTIDOS, APLANADO INTERIOR ACABADO PULIDO CON MORTERO C-A 1:3, CIMBRA, DESCIMBRADO, CONTRAMARCO CON CANAL DE 4", MARCO Y TAPA DE 50 x 50 CMS. DE Fo.Fo. DE 75 KG, EXCAVACIÓNES Y RELLENOS. | PZA | 10 |  |  | 0
IV.2 | CONSTRUCCIÓN DE ATRAQUES DE CONCRETO F´C=200 KG/CM2 T.M.A. 3/4" REV. NORMAL. EN UN VOLUMEN DE 0.105 M3 ELABORADO EN OBRA. INCLUYE: ELABORACIÓN, COLADO Y VIBRADO DE CONCRETO, CIMBRADO Y DESCIMBRADO, MATERIALES, MANO DE OBRA, HERRAMIENTA Y EQUIPO NECESARIO. | PZA | 29 |  |  | 0
[5 empty] | TOTAL= | 0
[5 empty] | SUB TOTAL | 0
[5 empty] | IVA (16%) | 0
[5 empty] | TOTAL | 0