## CAT
H. XIV AYUNTAMIENTO DE LOS CABOS B.C.S.
DIRECCION GENERAL DE OBRAS PÚBLICAS
Y ASENTAMIENTOS HUMANOS
CATÁLOGO DE CONCEPTOS Y CANTIDADES
UBICACIÓN DE LA OBRA
EL TEZAL, CABO SAN LUCAS, MUNICIPIO DE LOS CABOS, B.C.S.
DESCRIPCION DE LA OBRA
CONSTRUCCIÓN DE LINIA DE CONDUCCIÓN DE AGUA POTABLE Y REHABILITACIÓN DE TANQUE DE 5000 M3 EN LA SUBDELEGACIÓN EL TEZAL, UBICADA EN LA DELEGACIÓN DE CABO SAN LUCAS, B.C.S.
CLAVE | C O N C E P TO | UNIDAD | CANTIDAD | P.U | P.U. CON LETRA | TOTAL
| A.- LÍNEA DE CONDUCCIÓN TANQUE 3000 A TANQUE 5000 |  | 1
I | TERRACERÍAS LINEA DE CONDUCCIÓN SUBIDA |  |  |  |  | 0
I.1 | TRAZO Y NIVELACIÓN TOPOGRAFICA PARA LINEA DE CONDUCIÓN DE AGUA POTABLE, ESTABLECIENDO EJES Y NIVELES DE REFERENCIA; INCLUYE: MATERIALES, MANO DE OBRA Y EQUIPO. | ML | 2076.89 |  |  | 0
I.2 | EXCAVACIÓN CON EQUIPO PARA ZANJAS EN CUALQUIER MATERIAL TIPO II, EN SECO,EN ZONA A DE 0 A 3.00 M DE PROFUNDIDAD, EL PRECIO UNITARIO INCLUYE: OBRAS DE PROTECCIÓN DE TALUDES DE ZANJA, TRASPALEO, SEÑALAMIENTO PREVENTIVO, LA MANO DE OBRA PARA EL APOYO EN LAS OPERACIÓNES MECÁNICAS, AFINE DE TALUDES Y FONDO DE ZANJA, LIMPIEZA, LA MAQUINARIA, HERRAMIENTA Y EL EQUIPO NECESARIOS PARA LA CORRECTA EJECUCIÓN DE LOS TRABAJOS. PUOT | M3 | 3588.87 |  |  | 0
I.2 | EXCAVACIÓN CON EQUIPO PARA ZANJAS EN CUALQUIER MATERIAL TIPO III, EN SECO,EN ZONA A DE 0 A 3.00 M DE PROFUNDIDAD, EL PRECIO UNITARIO INCLUYE: OBRAS DE PROTECCIÓN DE TALUDES DE ZANJA, TRASPALEO, SEÑALAMIENTO PREVENTIVO, LA MANO DE OBRA PARA EL APOYO EN LAS OPERACIÓNES MECÁNICAS, AFINE DE TALUDES Y FONDO DE ZANJA, LIMPIEZA, LA MAQUINARIA, HERRAMIENTA Y EL EQUIPO NECESARIOS PARA LA CORRECTA EJECUCIÓN DE LOS TRABAJOS. PUOT | M3 | 1345.82 |  |  | 0
I.3 | PLANTILLA COMPACTADA CON EQUIPO MECANICO DE 10 CM DE ESPESOR EN ZANJAS, CON MATERIAL DE BANCO LIBRE DE BOLEO MAYOR DE 3". INCLUYE: PAPEO DEL MATERIAL, ACARREOS DENTRO DE LA OBRA, INCORPORACIÓN DE HUMEDAD, COMPACTACIÓN DEL 90% PROCTOR, MANO DE OBRA, HERRAMIENTA Y TODO LO NECESARIO PARA SU CORRECTA EJECUCIÓN. | M3 | 186.92 |  |  | 0
I.4 | RELLENO ACOSTILLADO COMPACTADO AL 90 % PROCTOR, CON MATERIAL DE BANCO HASTA 30 CM ARRIBA DE LOMO DE TUBO, LIBRE DE BOLEO MAYOR DE 3" CON EQUIPO MECÁNICO; INCLUYE INCORPORACIÓN DE HUMEDAD Y SELECCIÓN DE MATERIAL, HERRAMIENTA, MANO DE OBRA Y EQUIPO. | M3 | 1019.18 |  |  | 0
I.5 | RELLENO COMPACTADO CON EQUIPO MECANICO MANUAL EN CAPAS DE 20 CM EN CEPA CON MATERIAL DE BANCO LIBRE DE BOLEO MAYOR DE 3" , COMPACTADO AL 95 % PROCTOR. INCLUYE: PAPEO DEL MATERIAL, ACARREOS DENTRO DE LA OBRA, INCORPORACIÓN DE HUMEDAD, MANO DE OBRA, HERRAMIENTA Y EQUIPO NECESARIO. | M3 | 493.11 |  |  | 0
I.6 | RELLENO A VOLTEO CON MATERIAL COMÚN PRODUCTO DE EXCAVACIÓN LIBRE DE BOLEO MAYOR DE 3" CON EQUIPO MECÁNICO; INCLUYE INCORPORACIÓN DE HUMEDAD Y SELECCIÓN DE MATERIAL, HERRAMIENTA, MANO DE OBRA Y EQUIPO. | M3 | 730.75 |  |  | 0
I.7 | CARGA Y RETIRO DE MATERIAL MIXTO, SOBRANTE NO UTILIZABLE PRODUCTO DE LA EXCAVACIÓN FUERA DE LA OBRA HASTA EL BASURERO MUNICIPAL O EL LUGAR INDICADO POR SUPERVISION, INCLUYE: ACARREOS DENTRO DE LA OBRA, MANO DE OBRA, HERRAMIENTA Y EQUIPO NECESARIO. | M3 | 1403.84 |  |  | 0
II | TUBERÍAS EN LÍNEA DE CONDUCCIÓN DE SUBIDA |  |  |  |  | 0
II.1 | SUMINISTRO E INSTALACIÓN DE TUBERÍA PEAD TERMOFUSIONABLE PE 4710 DE 14" DE DIÁMETRO, RD 9, PUESTA EN ALMACÉN DE OBRA. INCLUYE: FLETES, ACARREOS Y MANIOBRAS DENTRO DE LA OBRA, HERRAMIENTA, MANO DE OBRA,EQUIPO DE TERMOFUSIÓN, PRUEBAS HIDROSTÁTICAS Y TODO LO NECESARIO PARA SU CORRECTA COLOCACIÓN. | ML | 675.28 |  |  | 0
II.2 | SUMINISTRO E INSTALACIÓN DE TUBERÍA PEAD TERMOFUSIONABLE PE 4710 DE 14" DE DIÁMETRO, RD 11, PUESTA EN ALMACÉN DE OBRA. INCLUYE: FLETES, ACARREOS Y MANIOBRAS DENTRO DE LA OBRA, HERRAMIENTA, MANO DE OBRA,EQUIPO DE TERMOFUSIÓN, PRUEBAS HIDROSTÁTICAS Y TODO LO NECESARIO PARA SU CORRECTA COLOCACIÓN. | ML | 425 |  |  | 0
II.3 | SUMINISTRO E INSTALACIÓN DE TUBERÍA PEAD TERMOFUSIONABLE PE 4710 DE 14" DE DIÁMETRO, RD 13.5, PUESTA EN ALMACÉN DE OBRA. INCLUYE: FLETES, ACARREOS Y MANIOBRAS DENTRO DE LA OBRA, HERRAMIENTA, MANO DE OBRA,EQUIPO DE TERMOFUSIÓN, PRUEBAS HIDROSTÁTICAS Y TODO LO NECESARIO PARA SU CORRECTA COLOCACIÓN. | ML | 450 |  |  | 0
II.4 | SUMINISTRO E INSTALACIÓN DE TUBERÍA PEAD TERMOFUSIONABLE PE 4710 DE 14" DE DIÁMETRO, RD 17, PUESTA EN ALMACÉN DE OBRA. INCLUYE: FLETES, ACARREOS Y MANIOBRAS DENTRO DE LA OBRA, HERRAMIENTA, MANO DE OBRA,EQUIPO DE TERMOFUSIÓN, PRUEBAS HIDROSTÁTICAS Y TODO LO NECESARIO PARA SU CORRECTA COLOCACIÓN. | ML | 300 |  |  | 0
II.5 | SUMINISTRO E INSTALACIÓN DE TUBERÍA PEAD TERMOFUSIONABLE PE 4710 DE 14" DE DIÁMETRO, RD 26, PUESTA EN ALMACÉN DE OBRA. INCLUYE: FLETES, ACARREOS Y MANIOBRAS DENTRO DE LA OBRA, HERRAMIENTA, MANO DE OBRA,EQUIPO DE TERMOFUSIÓN, PRUEBAS HIDROSTÁTICAS Y TODO LO NECESARIO PARA SU CORRECTA COLOCACIÓN. | ML | 226.61 |  |  | 0
II.6 | TRABAJOS DE REHABILITACIÓN (BACHEO CON CONCRETO HIDRÁULICO MR-42 RR A 3DIAS DE 15CM DE ESPESOR). El precio incluye: SUMINISTRO Y COLOCACION DE CONCRETO HIDRAULICO MR-42 RR 3 DIAS, corte o perfilado (con cortadora fija y en todo el espesor del concreto existente) del area a rehabilitar, demolicion y retiro del concreto dañado y de materia contaminante (basura, residuos organicos, lodos, etc), suministro, nivelacion y compactacion al 100% de su PVSM del material para base hidraulica (en base a norma N-CMT--4-05-001 de la S.C.T. materiales para bases y sub bases), suministro y colocacion de riego de impregnacion con asfalto FM-1( en base a especificaciones y recomendaciones de las normas N-CMT-4-05-001 Calidad para materiales asfalticos de la S.C.T.) en proporcion de 1.50 litros por m2; suministro de concreto hidraulico premezclado autocurable MR-42 a 03 dias , tiro directo (revenimiento 8cm +-2cm) agregado maximo de 40mm y con fibra de polipropileno; el espesor sera de 15cm, incluye tambien vibrado del concreto, curado con curacreto marca sika, rayado con peine metalico con cerdas espaciadas @ 3/4" y modulacion en base a losas existentes y/o indicaciones del residente de obra, asi como el sello con cintilla de poliuretano y aplicacion de sellador autonivelante marca sika en las juntas inducidas; transporte del concreto premezclado hasta el sitio de los trabajos y su colocacion ;incluye ademas pruebas de laboratorio (resitencia del concreto) el personal, señalizacion, herramienta, equipo, materiales y todo lo necesario para su correcta ejecucion | m2 | 23 |  |  | 0
II.7 | TRABAJOS DE REHABILITACIÓN (BACHEO CON ASFALTO DE 8CM DE ESPESOR) EN VIALIDADES. El precio incluye: SUMINISTRO Y COLOCACIÓN DE CARPETA ASFÁLTICA Y ASFALTO REBAJADO FR-3, corte o perfilado (con cortadora fija y en todo el espesor del concreto existente) del area a rehabilitar, demolicion y retiro de la carpeta asfaltica dañada y de materia contaminante (basura, residuos organicos, lodos, etc), suministro, nivelacion y compactacion al 100% de su PVSM del material para base hidraulica (en base a norma N-CMT--4-05-001 de la S.C.T. materiales para bases y sub bases), suministro y colocacion de riego de liga con asfalto rebajado FR-3( en base a especificaciones y recomendaciones de las normas N-CMT-4-05-001 Calidad para materiales asfalticos de la S.C.T.) en proporcion de 1.50 litros por m2; suministro de carpeta asfaltica AC-20 en caliente (Diseñado en base al metodo Marshall y con material petreo de agrgado maximo 3/4" en base a especificaciones y recomendaciones de las normas N-CMT-4-05-001 Calidad para materiales asfalticos , N-CMT-4-05-002 Calidad para materiales asfalticos modificados, N-CMT-4-05-003 Calidad de mezclas asfalticas para carreteras, N-CMT--4-05-006 Carpetas asfalticas con mezcla en caliente y demas aplicables de la SCT; La temperatura de la mezcla al salir de planta sera de 150°C minimo) , el espesor (compacto) sera de 8cm, incluye tambien diseño y elaboracion de la mezcla asfaltica, transporte hasta el sitio de los trabajos , colocacion y compactacion al 100% (con rodillo manual liso de doble tambor de peso minimo 750Kg ;incluye ademas el personal, señalizacion, herramienta, equipo, materiales y todo lo necesario para su correcta ejecucion. |  | 729.69 |  |  | 0
II.8 | CARGA Y ACARREO DEL MATERIAL PRODUCTO DE CORTES DE DESPERDICIO NO UTILIZABLE PARA EL PRIMER KILOMETRO DE DISTANCIA. INCLUYE EL EQUIPO NECESARIO | m3 | 95 |  |  | 0
II.9 | ACARREO EN CAMION DEL MATERIAL PRODUCTO DEL CORTE PARA M3/KM KILOMETROS SUBSECUENTES. (9 KM). INCLUYE: EL EQUIPO NECESARIO . | m3/km | 3800 |  |  | 0
III | PIEZAS ESPECIALES |  |  |  |  | 0
III.1 | SUMINISTRO E INSTALACIÓN DE ARREGLO PARA DESFOGUE DE 3" EN LÍNEA DE CONDUCCIÓN DE 14" PEAD. INCLUYE: 1 SILLETA TERMOFUSIÓNADA DE PEAD 14"X3", 1 STUBEND Y CONTRABRIDA METALICA DE 3", 1 VÁLVULA DE COMPUERTA DE 3" Fo.Fo.,1 EXTREMIDAD ESPIGA DE 3"DE PVC HIDRÁULICO, 2 EMPAQUES DE NEOPRENO DE 3",5 CODOS HIDRAULICOS DE PVC DE 3"X 90 CED 80 , 3 METROS DE TUBERÍA DE PVC HIDRÁULICA DE 3" CED 80, TORNILLERÍA, TUERCAS, EQUIPO, HERRAMIENTA, MANO DE OBRA Y TODO LO NECESARIO PARA SU CORRECTA EJECUCIÓN. (VER PLANO DETALLE 1 ) | PZA | 4 |  |  | 0
III.2 | SUMINISTRO E INSTALACIÓN DE ARREGLO PARA VÁLVULA DE ADMISIÓN, EXPULSIÓN Y ELIMINACIÓN DE AIRE COMBINADA DE 3" INSTALADA EN TUBERÍA DE 14" DE PEAD. INCLUYE: 1 SILLETA TERMOFUSIÓNADA DE 14" X 3", STUBEND Y CONTRABRIDA METALICA DE 3" RD 13.5,1 BRIDA ROSCABLE DE 3",3 M DE TUBERÍA GALVANIZADA C-40 DE 3" DE DIAMETRO , 1 VÁLVULA GLOBO ROSCADA DE 3", 1 EMPAQUE DE NEOPRENO DE 3", 1 VÁLVULA DE ADMISIÓN Y EXPULSIÓN DE AIRE DE 3" ROSCADA ,TORNILLOS, TUERCAS, EQUIPO, HERRAMIENTA, MANO DE OBRA Y TODO LO NECESARIO PARA SU CORRECTA EJECUCIÓN. (VER PLANO DETALLE 2) | PZA | 2 |  |  | 0
III.3 | SUMINISTRO E INSTALACIÓN DE ARREGLO PARA VÁLVULA COMBINADA DE 3" CON PURGADOR DE 1/16" INSTALADA EN TUBERÍA PEAD DE 14" DE PEAD. INCLUYE: 1 SILLETA TERMOFUSIÓNADA DE 14" X 3", STUBEND Y CONTRABRIDA METALICA DE 3" RD 13.5,1 BRIDA ROSCABLE DE 3",3 M DE TUBERÍA GALVANIZADA C-40 DE 3" DE DIAMETRO , 1 VÁLVULA GLOBO ROSCADA DE 3", 1 EMPAQUE DE NEOPRENO DE 3", 1 VÁLVULA COMBINADA DE 3" CON PURGADOR DE 1/16" ROSCADA , 5 CODOS HIDRAULICOS DE PVC DE 3"X 90 CED 80 , 3 METROS DE TUBERÍA DE PVC HIDRÁULICA DE 3" CED 80, TORNILLOS, TUERCAS, EQUIPO, HERRAMIENTA, MANO DE OBRA Y TODO LO NECESARIO PARA SU CORRECTA EJECUCIÓN. (VER PLANO DETALLE 3) | PZA | 1 |  |  | 0
III.4 | SUMINISTRO E INSTALACIÓN DE ARREGLO PARA VÁLVULA COMBINADA DE 4" CON PURGADOR DE 1/16" INSTALADA EN TUBERÍA DE 14" DE PEAD. INCLUYE: 1 SILLETA TERMOFUSIÓNADA DE 14" X 4", STUBEND Y CONTRABRIDA METALICA DE 3" RD 13.5,1 BRIDA ROSCABLE DE 4",3 M DE TUBERÍA GALVANIZADA C-40 DE 4" DE DIAMETRO , 1 VÁLVULA GLOBO ROSCADA DE 4", 1 EMPAQUE DE NEOPRENO DE 4", 1 VÁLVULA COMBINADA DE 4" CON PURGADOR DE 1/16" ROSCADA , 5 CODOS HIDRAULICOS DE PVC DE 3"X 90 CED 80 , 3 METROS DE TUBERÍA DE PVC HIDRÁULICA DE 3" CED 80, TORNILLOS, TUERCAS, EQUIPO, HERRAMIENTA, MANO DE OBRA Y TODO LO NECESARIO PARA SU CORRECTA EJECUCIÓN. (VER PLANO DETALLE 3) | PZA | 2 |  |  | 0
III.5 | SUMINISTRO E INSTALACIÓN DE ARREGLO PARA VÁLVULA CHECK DE 14" INSTALADA EN TUBERÍA PEAD DE 14" (EN 1.305 KM) INCLUYE: STUBEND Y CONTRABRIDA METALICA DE 14", 1 EMPAQUE DE NEOPRENO DE 14",TORNILLOS, TUERCAS, EQUIPO, HERRAMIENTA, MANO DE OBRA Y TODO LO NECESARIO PARA SU CORRECTA EJECUCIÓN. | PZA | 1 |  |  | 0
III.6 | SUMINISTRO E INSTALACIÓN DE COPLE DE TRANSICIÓN DE PEAD TERMOFUSIONABLE DE 14" RD 9 A RD 11 INCLUYE : FLETES, ACARREOS Y MANIOBRAS DENTRO DE LA OBRA, HERRAMIENTA, MANO DE OBRA,EQUIPO DE TERMOFUSIÓN, PRUEBAS HIDROSTÁTICAS Y TODO LO NECESARIO PARA SU CORRECTA COLOCACIÓN | PZA | 1 |  |  | 0
III.7 | SUMINISTRO E INSTALACIÓN DE COPLE DE TRANSICIÓN DE PEAD TERMOFUSIONABLE DE 14" RD 11 A RD 13.5 INCLUYE : FLETES, ACARREOS Y MANIOBRAS DENTRO DE LA OBRA, HERRAMIENTA, MANO DE OBRA,EQUIPO DE TERMOFUSIÓN, PRUEBAS HIDROSTÁTICAS Y TODO LO NECESARIO PARA SU CORRECTA COLOCACIÓN | PZA | 1 |  |  | 0
III.8 | SUMINISTRO E INSTALACIÓN DE COPLE DE TRANSICIÓN DE PEAD TERMOFUSIONABLE DE 14" RD 13.5 A RD 17 INCLUYE : FLETES, ACARREOS Y MANIOBRAS DENTRO DE LA OBRA, HERRAMIENTA, MANO DE OBRA,EQUIPO DE TERMOFUSIÓN, PRUEBAS HIDROSTÁTICAS Y TODO LO NECESARIO PARA SU CORRECTA COLOCACIÓN | PZA | 1 |  |  | 0
III.9 | SUMINISTRO E INSTALACIÓN DE COPLE DE TRANSICIÓN DE PEAD TERMOFUSIONABLE DE 14" RD 17 A RD 26 INCLUYE : FLETES, ACARREOS Y MANIOBRAS DENTRO DE LA OBRA, HERRAMIENTA, MANO DE OBRA,EQUIPO DE TERMOFUSIÓN, PRUEBAS HIDROSTÁTICAS Y TODO LO NECESARIO PARA SU CORRECTA COLOCACIÓN | PZA | 1 |  |  | 0
III.10 | SUMINISTRO E INSTALACIÓN DE CODO DE PEAD TERMOFUSIONABLE DE 14" X 90° RD 9 INCLUYE : FLETES, ACARREOS Y MANIOBRAS DENTRO DE LA OBRA, HERRAMIENTA, MANO DE OBRA,EQUIPO DE TERMOFUSIÓN, PRUEBAS HIDROSTÁTICAS Y TODO LO NECESARIO PARA SU CORRECTA COLOCACIÓN | PZA | 1 |  |  | 0
III.11 | SUMINISTRO E INSTALACIÓN DE CODO DE PEAD TERMOFUSIONABLE DE 14" X 90° RD 13.5 INCLUYE : FLETES, ACARREOS Y MANIOBRAS DENTRO DE LA OBRA, HERRAMIENTA, MANO DE OBRA,EQUIPO DE TERMOFUSIÓN, PRUEBAS HIDROSTÁTICAS Y TODO LO NECESARIO PARA SU CORRECTA COLOCACIÓN | PZA | 1 |  |  | 0
III.12 | SUMINISTRO E INSTALACIÓN DE CODO DE PEAD TERMOFUSIONABLE DE 14" X 90° RD 17 INCLUYE : FLETES, ACARREOS Y MANIOBRAS DENTRO DE LA OBRA, HERRAMIENTA, MANO DE OBRA,EQUIPO DE TERMOFUSIÓN, PRUEBAS HIDROSTÁTICAS Y TODO LO NECESARIO PARA SU CORRECTA COLOCACIÓN | PZA | 2 |  |  | 0
III.13 | SUMINISTRO E INSTALACIÓN DE CODO DE PEAD TERMOFUSIONABLE DE 14" X 90° RD 26 INCLUYE : FLETES, ACARREOS Y MANIOBRAS DENTRO DE LA OBRA, HERRAMIENTA, MANO DE OBRA,EQUIPO DE TERMOFUSIÓN, PRUEBAS HIDROSTÁTICAS Y TODO LO NECESARIO PARA SU CORRECTA COLOCACIÓN | PZA | 1 |  |  | 0
III.14 | SUMINISTRO E INSTALACIÓN DE CODO DE PEAD TERMOFUSIONABLE DE 14" X 45° RD 13.5 INCLUYE : FLETES, ACARREOS Y MANIOBRAS DENTRO DE LA OBRA, HERRAMIENTA, MANO DE OBRA,EQUIPO DE TERMOFUSIÓN, PRUEBAS HIDROSTÁTICAS Y TODO LO NECESARIO PARA SU CORRECTA COLOCACIÓN | PZA | 6 |  |  | 0
III.15 | SUMINISTRO E INSTALACIÓN DE CODO DE PEAD TERMOFUSIONABLE DE 14" X 45° RD 17 INCLUYE : FLETES, ACARREOS Y MANIOBRAS DENTRO DE LA OBRA, HERRAMIENTA, MANO DE OBRA,EQUIPO DE TERMOFUSIÓN, PRUEBAS HIDROSTÁTICAS Y TODO LO NECESARIO PARA SU CORRECTA COLOCACIÓN | PZA | 1 |  |  | 0
III.16 | SUMINISTRO E INSTALACIÓN DE CODO DE PEAD TERMOFUSIONABLE DE 14" X 45° RD 26 INCLUYE : FLETES, ACARREOS Y MANIOBRAS DENTRO DE LA OBRA, HERRAMIENTA, MANO DE OBRA,EQUIPO DE TERMOFUSIÓN, PRUEBAS HIDROSTÁTICAS Y TODO LO NECESARIO PARA SU CORRECTA COLOCACIÓN | PZA | 1 |  |  | 0
III.17 | SUMINISTRO E INSTALACIÓN DE CODO DE PEAD TERMOFUSIONABLE DE 14" X22°30' RD 13.5 INCLUYE : FLETES, ACARREOS Y MANIOBRAS DENTRO DE LA OBRA, HERRAMIENTA, MANO DE OBRA,EQUIPO DE TERMOFUSIÓN, PRUEBAS HIDROSTÁTICAS Y TODO LO NECESARIO PARA SU CORRECTA COLOCACIÓN | PZA | 4 |  |  | 0
III.18 | SUMINISTRO E INSTALACIÓN DE CODO DE PEAD TERMOFUSIONABLE DE 14" X22°30' RD 17 INCLUYE: FLETES, ACARREOS Y MANIOBRAS DENTRO DE LA OBRA, HERRAMIENTA, MANO DE OBRA,EQUIPO DE TERMOFUSIÓN, PRUEBAS HIDROSTÁTICAS Y TODO LO NECESARIO PARA SU CORRECTA COLOCACIÓN | PZA | 4 |  |  | 0
III.19 | SUMINISTRO E INSTALACIÓN DE CODO DE PEAD TERMOFUSIONABLE DE 14" X22°30' RD 26 INCLUYE: FLETES, ACARREOS Y MANIOBRAS DENTRO DE LA OBRA, HERRAMIENTA, MANO DE OBRA,EQUIPO DE TERMOFUSIÓN, PRUEBAS HIDROSTÁTICAS Y TODO LO NECESARIO PARA SU CORRECTA COLOCACIÓN | PZA | 2 |  |  | 0
III.20 | SUMINISTRO E INSTALACIÓN DE CODO DE PEAD TERMOFUSIONABLE DE 14" X 11°15' RD 13.5 INCLUYE: FLETES, ACARREOS Y MANIOBRAS DENTRO DE LA OBRA, HERRAMIENTA, MANO DE OBRA,EQUIPO DE TERMOFUSIÓN, PRUEBAS HIDROSTÁTICAS Y TODO LO NECESARIO PARA SU CORRECTA COLOCACIÓN | PZA | 2 |  |  | 0
III.21 | SUMINISTRO E INSTALACIÓN DE CODO DE PEAD TERMOFUSIONABLE DE 14" X 11°15' RD 17 INCLUYE : FLETES, ACARREOS Y MANIOBRAS DENTRO DE LA OBRA, HERRAMIENTA, MANO DE OBRA,EQUIPO DE TERMOFUSIÓN, PRUEBAS HIDROSTÁTICAS Y TODO LO NECESARIO PARA SU CORRECTA COLOCACIÓN | PZA | 2 |  |  | 0
III.22 | SUMINISTRO E INSTALACIÓN DE CODO DE PEAD TERMOFUSIONABLE DE 14" X 11°15' RD 26 INCLUYE : FLETES, ACARREOS Y MANIOBRAS DENTRO DE LA OBRA, HERRAMIENTA, MANO DE OBRA,EQUIPO DE TERMOFUSIÓN, PRUEBAS HIDROSTÁTICAS Y TODO LO NECESARIO PARA SU CORRECTA COLOCACIÓN | PZA | 2 |  |  | 0
IV | CAJA DE VÁLVULAS Y ATRAQUES |  |  |  |  | 0
IV.1 | CONSTRUCCIÓN DE CAJA DE VÁLVULAS PARA ALOJAR INSTALACIÓNES TIPO 3 DE 1.98 X 1.76 X 2.00 INCLUYE: FIRME ARMADO DE CONCRETO DE 10 CM. DE ESPESOR F´C DE 150 KG./CM2 VARS. DE 3/8 @ 20 CM. EN AMBOS SENTIDOS, MURO DE BLOCK DE 15X20X40. ASENTADO CON MORTERO CEM-ARENA EN PROP. 1:3, VARILLAS VERTICALES @ 60 CMS. EN CELDAS COLADAS CON CONCRETO F`c=150 KG/CM2, DALA DE CERRAMIENTO DE 15x 15 CMS. ARMADA CON 4 VARILLAS DE 3/8" Y ESTRIBOS DE 1/4 @ 20 CMS., LOSA TAPA DE 15 CMS. DE ESPESOR DE CONCRETO F`C= 200 KG/CM2, ARMADA CON VARILLA . DE 1/2" @ 20 CMS. EN AMBOS SENTIDOS, APLANADO INTERIOR ACABADO PULIDO CON MORTERO C-A 1:3, CIMBRA, DESCIMBRADO, CONTRAMARCO CON CANAL DE 4", MARCO Y TAPA DE 50 x 50 CMS. DE Fo.Fo. DE 75 KG, EXCAVACIÓNES Y RELLENOS. | PZA | 10 |  |  | 0
IV.2 | CONSTRUCCIÓN DE ATRAQUES DE CONCRETO F´C=200 KG/CM2 T.M.A. 3/4" REV. NORMAL. EN UN VOLUMEN DE 0.105 M3 ELABORADO EN OBRA. INCLUYE: ELABORACIÓN, COLADO Y VIBRADO DE CONCRETO, CIMBRADO Y DESCIMBRADO, MATERIALES, MANO DE OBRA, HERRAMIENTA Y EQUIPO NECESARIO. | PZA | 29 |  |  | 0
[5 empty] | TOTAL= | 0
[5 empty] | SUB TOTAL | 0
[5 empty] | IVA (16%) | 0
[5 empty] | TOTAL | 0