## CATALOGO DE CONCEPTOS
CATALOGO DE CONCEPTOS Y CANTIDADES DE OBRA
OBRA: CONSTRUCCION DE TECHUMBRE DE CENTRO SOCIAL, EN LA LOCALIDAD DE VILLA MORELOS, MUNICIPIO DE COMONDU, BAJA CALIFORNIA SUR. |  |  | LICITACION:
LPO- 2023/
CONCURSO:
RP- 2023/
CLAVE | CONCEPTO | UNIDAD | CANTIDAD | PRECIO UNITARIO | PRECIO UNITARIO CON LETRA | TOTAL
OBRA: CONSTRUCCION DE TECHUMBRE DE CENTRO SOCIAL, EN LA LOCALIDAD DE VILLA MORELOS, MUNICIPIO DE COMONDU, BAJA CALIFORNIA SUR.
1 | REHABILITACIÓN
1.1 | REHABILITACION DE JUEGO INFANTIL O MOBILIARIO URBANO EXISTENE , INCLUYE; CARGO DIRECTO POR EL COSTO DE LOS MATERIALES Y MANO DE OBRA QUE INTERVENGAN, FLETE DE OBRA A TALLER Y TALLER-OBRA , DESPERDICIO, ACARREO HASTA EL LUGAR DE SU UTILIZACIÓN, TRAZO Y NIVELACIÓN, LIMPIEZA DEL ELEMENTO , MUERTOS DE CONCRETO PARA FIJACION, CORTES NECESARIOS , RETIRO DE PINTURA EXISTENTE , ENERGÍA ELÉCTRICA, OXÍGENO Y ACETILENO, SOLDADO, SOLDADURA, ELECTRODOS, ESMERILADO, RESANES, PINTURA ANTICORROSIVA CROMATO DE ZINC DOS MANOS Y PINTURA ESMALTE EN DOS MANOS EN COLOR ESPECIFICADO POR EL SUPERVISOR, HABILITADO, ARMADO, LIMPIEZA Y RETIRO DE SOBRANTES FUERA DE OBRA, EQUIPO DE SEGURIDAD, INSTALACIONES ESPECÍFICAS, DEPRECIACIÓN Y DEMÁS DERIVADOS DEL USO DE HERRAMIENTA Y EQUIPO. |  |  | 0 |  | 0 | 0
1.1.1.- | COLUMPIO COMBINADO CON ESCALADA DE RED EN MEDIDAS 3.00X1.00X2.20MTS INC. SUSTITUCION DE RED Y SUSTITUCION DE ASIENTO EN COLUMPIO. | PZA | 1 | 1 |  | 1 | 1
1.1.2.- | SUBE Y BAJA DE DOS PIEZAS 4 PLAZAS DE 3.00X2.00X.70 MTS. | PZA | 1 | 1 |  | 1 | 1
1.1.3.- | CESTO DE BASURA DE .60CMSDE DIAMETRO Y 1.20 DE ALTURA | PZA | 1 | 1 |  | 1 | 1
1.2 | RETIRO SIN RECUPERACION, INCLUYE: CARGO DIRECTO POR EL COSTO DE LA MANO DE OBRA REQUERIDA, , LIMPIEZA, ANDAMIOS A CUAQUIER ALTURA, CARGA, ACARREO Y DESCARGA HASTA EL BASURERO MUNICIPAL, EQUIPO DE SEGURIDAD, INSTALACIONES ESPECÍFICAS, DEPRECIACIÓN Y DEMÁS DERIVADOS DEL USO DE HERRAMIENTA Y EQUIPO EN CUALQUIER NIVEL |  |  | 0 |  | 0 | 0
1.2.1 | JUEGO METALICO EXISTENTE DE RESBALADILLA (SOLO ESCALERA DE 0.80X1.00X2.50 | PZA | 1 | 1 |  | 1 | 1
1.3 | APLANADO EN MUROS, ACABADO FINO CON MORTERO CEMENTO-ARENA 1:3 A PLOMO Y REGLA CURADO Y DEJAR PARTIR EL REPELLADO, ACABADO CON FLOTA O PLANA DE MADERA HASTA OBTENER TEXTURA UNIFORME, SIN OQUEDADES, RAYONES, PROTUBERANCIAS Y ACEPTADO POR LA SUPERVISIÓN, SE DEBERÁ DE CONSIDERAR PARA ESTE TRABAJO: MANO DE OBRA, SUMINISTRO, ELEVACIÓN, MOVIMIENTOS HORIZONTALES, CARGAS, DESCARGAS Y ACARREOS DEL MATERIAL HASTA EL LUGAR DE SU UTILIZACIÓN, HERRAMIENTA, LIMPIEZA Y PREPARACIÓN DE LA SUPERFICIE POR APLANAR (PICADO Y/O HUMEDECIDO DEPENDIENDO DE LA SUPERFICIE), LOS EMBOQUILLADOS, LOS REMATES Y ARISTAS A REGLA, A NIVEL Y A PLOMO (NO SE ADMITEN DESPLOMES MAYORES A 1:300), REGLEADO, CURADO DEL APLANADO, ESPESOR PROMEDIO DEL APLANADO 2.5 CM, ACOPIO Y RETIRO DE DESPERDICIOS A TIRO AUTORIZADO, ANDAMIOS Y LIMPIEZA DE ÁREA DE TRABAJO. | M2 | 134.2 | 1 |  | 134.2 | 134.2
1.4 | SUMINISTRO, COLOCACION E INSTALACION DE JUEGO INFANTILES MARCA JUMBO, INCLUYE; CARGO DIRECTO POR EL COSTO DE LOS MATERIALES Y MANO DE OBRA QUE INTERVENGAN, FLETE A OBRA, DESPERDICIO, ACARREO HASTA EL LUGAR DE SU UTILIZACIÓN, TRAZO Y NIVELACIÓN, DOBLECES, CORTE, ENERGÍA ELÉCTRICA, OXÍGENO Y ACETILENO, SOLDADO, SOLDADURA, ELECTRODOS, ESMERILADO, RESANES, PINTURA ANTICORROSIVA PRIMARIA EN SU CASO, PINTURA ESMALTE DOS MANOS EN COLOR INDICADO POR SUPERVISION, LIJADO, FIJACION, ANCLAJE A BASE DE MUERTO DE CONCRETO DE 50 X 50 CMS., CON PLACA DE ACERO DE 1/2" Y ANCLAS A BASE DE COLL ROLLED (REDONDO LISO) DE 1/2" CON UNA LONG. DE 15 CMS., HABILITADO, ARMADO, LIMPIEZA Y RETIRO DE SOBRANTES FUERA DE OBRA, EQUIPO DE SEGURIDAD, INSTALACIONES ESPECÍFICAS, DEPRECIACIÓN Y DEMÁS DERIVADOS DEL USO DE HERRAMIENTA Y EQUIPO. (VER DETALLE DE JUEGO Y ANCLAJE EN PLANO) |  |  | 0 |  | 0 | 0
1.4.1 | RESBALADILLA DE LAMINA JUM-BO-RES-00-01-00 | PZA | 1 | 1 |  | 1 | 1
1.5 | REHABILITACION DE CANASTA - PORTERIA, INCLUYE; CARGO DIRECTO POR EL COSTO DE LOS MATERIALES Y MANO DE OBRA QUE INTERVENGAN, FLETE A OBRA, DESPERDICIO, ACARREO HASTA EL LUGAR DE SU UTILIZACIÓN, TRAZO Y NIVELACIÓN, LIMPIEZA DEL TUBO DE 4" CON ESCARDA, DOBLECES , CORTE, ENERGÍA ELÉCTRICA, OXÍGENO Y ACETILENO, SOLDADO, SOLDADURA, ELECTRODOS, ESMERILADO, RESANES, PINTURA ANTICORROSIVA CROMATO DE ZINC DOS MANOS, PINTURA ANTICORROSINA PRIMARIA EN SU CASO DOS MANOS Y PINTURA ESMALTE EN DOS MANOS EN COLOR ESPECIFICADO POR EL SUPERVISOR, HABILITADO, ARMADO, LIMPIEZA Y RETIRO DE SOBRANTES FUERA DE OBRA, EQUIPO DE SEGURIDAD, INSTALACIONES ESPECÍFICAS, DEPRECIACIÓN Y DEMÁS DERIVADOS DEL USO DE HERRAMIENTA Y EQUIPO. |  |  | 0 |  | 0 | 0
1.5.1 | A BASE DE PINTURA EN TUBO DE 4" Y RETIRO DE LA MADERA DEL TABLERO EXISTENTE, POSTERIORMENTE COLOCACION DE TRIPLAY DE MADERA DE 3/4" CON ACABADO Y SELLADO PARA EVITAR SU DESGASTE, SUSTITUCION DE AROS TIPO PROFESIONAL CON RED. PINTURA DE LINEAS DE ACUERDO A ESPECIFICACIONES | PZA | 2 | 1 |  | 2 | 2
1.6 | SUMINISTRO, HABILITADO Y COLOCACIÓN DE POSTES (2 PIEZAS) EN CANCHA DE VOLEIBOL CON TUBO NEGRO CED 30 DE 2 1/2" 2.55 M.. DE ALTURA COLOR BLANCO, INCLUYE: GANCHO DE METAL DE 1/4" CON RONDANA Y TUERCA HEXAGONAL, CASQUILLO CON TUBO NEGRO 3" CEDULA 30 DE 70 CM. UNA MANO DE PRIMARIO EPÓXICO ANTICORROSIVO EA P-10 COLOR BLANCO CON CATALIZADOR DISOLUCIÓN A BASE DE SOLVENTE Y 2 MANOS DE PINTURA ESMALTE EN ACABADO FINAL, COLOR DEFINIDO POR LA RESIDENCIA, HABILITADO DE CAMISA CON TUBO DE ACERO EXISTENTE EN PISO LIMPIEZA, DESAZOLVE | JGO | 1 | 1 |  | 1 | 1
1.7 | REHABILITACION DE ALUMBRADO EXISTENTE A BASE DE POSTE METALICO Y REFLECTORES INC. DESMONTAJE Y MONTAJE Y REDIRECCIONAMIENTO DE REFLECTOR, REVISION Y REPARACION DE CABLEADO Y TUBERIA EXISTENTE ADEMAS DE CAJAS DE REGISTRO, PREPARACION DE POSTE ALINEACION PLOMEO Y NIVELACION DE ELEMENTO, RETIRO DE PINTURA EXISTENTE Y APLICACION DE DOS MANOS DE PINTURA ESMALTE COLOR INDICADO POR LA RESIDENCIA , INCLUYE: MANO DE OBRA, HERRAMIENTA, EQUIPO, DESCONEXIÓN, RETIRO DE SOPORTERÍA, ANDAMIOS, ACARREOS, ACOPIO Y RETIRO DE MATERIAL PRODUCTO DE LOS TRABAJOS A TIRO AUTORIZADO Y LIMPIEZA DEL ÁREA DE TRABAJO. | PZA | 4 | 1 |  | 4 | 4
1.7 | REPARACIÓN DE GRIETAS O SEPARACION DE LOSAS EN PISO, EN AREA DE CANCHA DE USOS MULTIPLES EXISTENTE, MEDIANTE INYECCIÓN DE UNA BASE EPOXICA DE SIKADUR - 52 PARA LA REPARACION DE FISURAS, INCLUYE: REHILETE, RANURADO, LIMPIEZA DE POLVO, GRASA, ACEITE O CUALQUIER IMPREGNACIÓN QUE PUEDA ACTUAR COMO ELEMENTO QUE PUEDA INHIBIR UNA BUENA ADHERENCIA, TRATANDO LAS GRIETAS Y BACHES CON AGUA A PRESIÓN Y/O AIRE COMPRIMIDO EXENTO DE ACEITE PARA OBTENER UNA LIMPIEZA PROFUNDA, RETIRO DE MATERIAL SUELTO Y DESCASCARADO PRODUCTO DE ANTERIORES REPARACIONES, ACABADO IDÉNTICO AL EXISTENTE, MATERIALES, MANO DE OBRA, CONCEPTO TERMINADO A SATISFACION DE SUPERVISION. | ML | 312 | 1 |  | 312 | 312
1.8 | TRABAJO DE REPARACION DE PISO DE CONCRETO EN CANCHA DE USOS MULTIPLES CONSISTENTES EN CORTE DE TRAMO EN MAL ESTADO CON REHILETE O CORTADORA DE DISCO DE DIAMANTE PREPARACION DE SUPERFICIE LIMPIEZA DE RESIDUOS, HUMEDECIMIENTO COMPACTACION DE AREA, COLOCACION DE VARILLA LISA POR LADO A CADA 50 CMS COMO ELEMENTO DE UNION Y NIVELACION CON PISO EXISTENTE APLICACION DE SIKADUR EN PERFORACION Y COMO ELEMENTO DE ADHERENCIA CON CONCRETO VIEJO, MALLALAC 6-6/10-10 CONCRETO FÇ=200 KG /CM2 INCLUYE: MANO DE OBRA, HERRAMIENTA, EQUIPO, ACARREOS, ACOPIO Y RETIRO DE MATERIAL PRODUCTO DE LOS TRABAJOS A TIRO AUTORIZADO Y LIMPIEZA DEL ÁREA DE TRABAJO. | M2 | 30 | 1 |  | 30 | 30
1.9 | SUMINISTRO Y APLICACIÓN DE PINTURA TIPO EPOXICO CON ENDURECEDOR POLIAMIDICO ACABADO BRILLANTE CON UNO DE BASE / UNO DE CATALIZADOR PROMETAL E-1500 DE PRISA, PREVIA LIMPIEZA DE LA SUPERFICIE CON DOS PARTES DE AGUA POR UNA DE ÁCIDO MURIÁTICO, INCLUYE: TRAZO, EMPAPELADO Y LIMPIEZA, EN LÍNEA DE CANCHA DE BASQUETBOL Y VOLEIBOL. | ML | 453.51 | 1 |  | 453.51 | 453.51
1.1 | SUMINISTRO Y APLICACIÓN DE PINTURA TIPO EPOXICO CON ENDURECEDOR POLIAMIDICO ACABADO BRILLANTE CON UNO DE BASE / UNO DE CATALIZADOR PROMETAL E-1500 DE PRISA, A DOS MANOS COLOR INDICADO POR LA RESIDENCIA, PREVIA LIMPIEZA DE LA SUPERFICIE CON DOS PARTES DE AGUA POR UNA DE ÁCIDO MURIÁTICO, INCLUYE: MATERIAL MANO DE OBRA, LIMPIEZA | M2 | 608 | 1 |  | 608 | 608
1.11 | ELABORACION DE MURAL EN PARED EXISTENTE EN COLINDANCIA , ALUCIVO A TEMA DADO POR AUTORIDAD CORRESPONDIENTE Y CONFIRMADO POR LA RESIDENCA HASTA UNA ALTURA MAXIMA DE 6.00 MTS, AREA A CONSIDERAR DE 135 M2 INC. MATERIAL Y MANO DE OBRA ANDAMIOS, HERRAMIETA EQUIPO NECESARIO, LIMPIEZA FINAL. | PZA | 1 | 1 |  | 1 | 1
| SUBTOTAL DE TRABAJOS DE REHABILITACION |  |  | 0 |  | 1550.71 | 0
2 | CONSTRUCCION DE TECHUMBRE |  |  | 0 |  | 0 | 0
2.1 | CIMENTACION |  |  | 0 |  | 0 | 0
2.1.1 | LIMPIEZA, TRAZO Y NIVELACIÓN DEL TERRENO CON EQUIPO TOPOGRÁFICO; INCLUYE: NIVEL DE MANGUERA Y NIVELETAS CON POLINES Y FAJILLAS, HILOS, CAL, MANO DE OBRA Y HERRAMIENTA, DESPALME DE TERRENO VEGETAL CAPA DE 20 CM. Y RETIRO DE LA MISMA FUERA DE LA OBRA, COLOCACIÓN DE BANCO DE NIVEL SEGÚN ESPECIFICACIONES. ( ÁREA DE EDIFICIO ). | M2 | 668 | 1 |  | 668 | 668
2.1.2 | EXCAVACIÓN A MANO EN TERRENO TIPO "A" INVESTIGADO EN OBRA POR EL CONTRATISTA, A CUALQUIER PROFUNDIDAD, INCLUYE: AFINE DE TALUDES, SOBRE EXCAVACIÓN POR ÁNGULO DE REPOSO DE MATERIAL, COMPACTACIÓN DE FONDO DE CEPAS. | M3 | 148.61 | 1 |  | 148.61 | 148.61
2.1.3 | PLANTILLA DE CONCRETO HECHO EN OBRA F´C= 100 KG/CM2 DE 5 CM. DE ESPESOR, APALILLADA Y NIVELADA, INCLUYE: CIMBRA, DESCIMBRADO, COMPACTACIÓN DEL FONDO, APLICACIÓN DE RIEGO CON AGUA PREVIO AL COLADO VACIADO, NIVELADO Y CURADO DEL CONCRETO, EQUIPO INDIVIDUAL DE PROTECCIÓN, MANO DE OBRA Y HERRAMIENTA. | M2 | 73.28 | 1 |  | 73.28 | 73.28
2.1.4 | TRABE DE LIGA DE 0.20X0.30 MTS. ARMADA CON 4 VS No. 3 Y EST. No. 2 A/C 20 CMS . CONCRETO F'C= 250 KG/CM2, CIMBRA COMUN, DESCIMBRA, CURADO, VIBRADO, TRASLAPES, AMARRES, DESPERDICIOS, CONCEPTO A SATISFACCION DE SUPERVISION. | ML | 55.5 | 1 |  | 55.5 | 55.5
2.1.5 | ACERO DE REFUERZO No. 3 EN CIMENTACIÓN F'Y = 4200 KG/CM2. INCLUYE SUMINISTRO, HABILITADO, ARMADO, TRASLAPES, DESPERDICIOS Y ACARREO DENTRO DE LA OBRA DEL MATERIAL | KG | 200.52 | 1 |  | 200.52 | 200.52
2.1.6 | ACERO DE REFUERZO No. 5 EN CIMENTACIÓN F'Y = 4200 KG/CM2. INCLUYE SUMINISTRO, HABILITADO, ARMADO, TRASLAPES, DESPERDICIOS Y ACARREO DENTRO DE LA OBRA DEL MATERIAL | KG | 823.68 | 1 |  | 823.68 | 823.68
2.1.7 | ACERO DE REFUERZO No. 6 EN CIMENTACIÓN F'Y = 4200 KG/CM2. INCLUYE SUMINISTRO, HABILITADO, ARMADO, TRASLAPES, DESPERDICIOS Y ACARREO DENTRO DE LA OBRA DEL MATERIAL | KG | 675 | 1 |  | 675 | 675
2.1.8 | CIMBRA PARA CIMENTACION CON MADERA DE PINO DE 3ra. ACABADO COMUN, MEDIDO POR AREA DE CONTACTO. | M2 | 74.64 | 1 |  | 74.64 | 74.64
2.1.9 | SUMINISTRO Y APLICACIÓN DE IMPERMEABILIZANTE EN CIMENTACION A BASE DE 2 CAPAS DE IMPERTOL 1150 DE RESIKON O SIMILAR, INCLUYE: LIMPIEZA Y PREPARACIÓN DE LA SUPERFICIE Y ACARREO DENTRO DE LA OBRA DEL MATERIAL. | M2 | 175.92 | 1 |  | 175.92 | 175.92
2.1.10 | CONCRETO F'C= 250 KG/CM2 EN CIMENTACIÓN T.M.A. 3/4", CON UN REVENIMIENTO DE 8-10 CM, INCLUYE: ACARREO, COLADO, VIBRADO, AFINE, CURADO, MUESTRA DE CONCRETO, (7, 14, Y 28 DÍAS). EN ELEMENTOS ESTRUCTURALES COMO ZAPATAS, DADOS, MUROS DE CONCRETO, MÍNIMO UNA MUESTRA POR CADA 20 M3 O CON LA FRECUENCIA QUE LA RESIDENCIA LO CONSIDERE NECESARIO CARGO DIRECTO POR EL COSTO DE LOS MATERIALES, HERRAMIENTA Y MANO DE OBRA QUE INTERVENGAN, ELABORACIÓN DEL CONCRETO, VERTIDO, COLADO, FLETE A OBRA, DESPERDICIO, ACARREO HASTA EL LUGAR DE UTILIZACIÓN, LIMPIEZA Y RETIRO DE SOBRANTES FUERA DE OBRA, ELABORACIÓN Y ENTREGA DE RESULTADOS DE PRUEBAS DE LABORATORIO (NMX-C-156-1997-ONNCCE, NMX-155-ONNCCE-2004, NMX-C-083-ONNCCE-2002). EQUIPO DE SEGURIDAD, INSTALACIONES ESPECÍFICAS, DEPRECIACIÓN Y DEMÁS CARGOS DERIVADOS DEL USO DE EQUIPO Y HERRAMIENTA EN CUALQUIER NIVEL. | M3 | 16.97 | 1 |  | 16.97 | 16.97
2.1.11 | RELLENO Y COMPACTACION DEL MATERIAL PRODUCTO DE EXCAVACION 90% PROCTOR EN CAPAS DE 15 CMS. DE ESPESOR, INCLUYE: ACARREO DENTRO DE LA OBRA, INCORPORACION DE HUMEDAD, MEDIDO COMPACTADO. | M3 | 148.61 | 1 |  | 148.61 | 148.61
| SUBTOTAL DE CIMENTACIÓN |  |  | 0 |  | 3060.73 | 0
2.2 | ESTRUCTURA |  |  | 0 |  | 0 | 0
2.2.1 | SUMINISTRO Y COLOCACION DE VIGA TIPO IPR DE 16"X7" DE 74.5 KG/M (C-1), COMO COLUMNA PARA CONFORMAR MARCO PRINCIPAL EN FORMA DE ARCO, INCLUYE: PINTURA ANTICORROSIVA Y DE ESMALTE A DOS MANOS, SOLDADURA E6011 PARA ETAPA PRELIMINAR Y 7018 PARA ETAPA FINAL, PLACAS DE CONEXION DE 10 MM, (VER DETALLES DE CONEXION EN PLANOS), DESPERDICIOS, MANO DE OBRA, GRUAS Y TODO LO NECESARIO PARA SU CORREECTO FUNCIONAMIENTO. | KG | 5364 | 1 |  | 5364 | 5364
2.2.2 | SUMINISTRO Y COLOCACION DE VIGA TIPO I.P.R. DE 12"X4" DE 23.8 KG/M (V-1), PARA CONFORMAR MARCO PRINCIPAL EN FORMA DE ARCO; INCLUYE: PINTURA ANTICORROSIVA Y DE ESMALTE A DOS MANOS, SOLDADURA E6011 PARA ETAPA PRELIMINAR Y E7018 PARA ETAPA FINAL, PLACAS DE CONEXION DE 10 MM (VER DETALLES DE CONEXION EN PLANOS), DE DESPERDICIOS, ROLADO LIGERO, MANO DE OBRAS, GRUAS Y TODO LO NECESARIO PARA SU CORRECTO FUNCIONAMIENTO. | KG | 3141.6 | 1 |  | 3141.6 | 3141.6
2.2.3 | SUMINISTRO Y COLOCACION DE VIGA TIPO I.P.R. DE 8"X4" DE 22.4 KG/M (V-2), COMO ARRIOSTRE; INCLUYE: PINTURA ANTICORROSIVA Y DE ESMALTE A DOS MANOS, SOLDADURA E6011 PARA ETAPA PRELIMINAR Y E7018 PARA ETAPA FINAL, DESPERDICIOS, MANO DE OBRAS, GRUAS Y TODO LO NECESARIO PARA SU CORRECTO FUNCIONAMIENTO. | KG | 1344 | 1 |  | 1344 | 1344
2.2.3 | SUMINISTRO Y COLOCACION DE POLIN DE LIGA MONTEN SENCILLO 6MT14 (L - 1 ), INCLUYE: ANGULO DE RESPALDO DE 3"X3"X1/4", SOLDADURA E6011 PARA ETAPA PRELIMINAR Y E7018 PARA ETAPA FINAL, DESPERDICIOS, MANO DE OBRAS, GRUAS Y TODO LO NECESARIO PARA SU CORRECTO FUNCIONAMIENTO. | KG | 2408.4 | 1 |  | 2408.4 | 2408.4
2.2.4 | SUMINISTRO Y COLOCACION DE REDONDO LISO DE 1/2" COMO LIGA ENTRE POLIN, INCLUYE: TUERCA, RONDAN PLANA, EN CADA POLIN, DESPERDICIOS, PINTURA ANTICORROSIVA Y DE ESMALTE, ELEVACION DEL MATERIAL, BARRENO EN EL POLIN. | KG | 114.31 | 1 |  | 114.31 | 114.31
2.2.5 | SUMINISTRO Y COLOCACION DE POLIN MONTEN EN CAJA 6MT14 (ST - 1 ), INCLUYE: ANGULO DE RESPALDO DE 3"X3"X1/4", SOLDADURA E6011 PARA ETAPA PRELIMINAR Y E7018 PARA ETAPA FINAL, DESPERDICIOS, MANO DE OBRAS, GRUAS Y TODO LO NECESARIO PARA SU CORRECTO FUNCIONAMIENTO. | KG | 1488 | 1 |  | 1488 | 1488
2.2.6 | SUMINISTRO Y COLOCACION DE LAMINA PINTRO R-72 CAL. 26, INCLUYE: FIJACION A MONTEN CON PIJA AUTORROSCABLE DE 3/4", SELLADOR EN JUNTAS Y TRASLAPES CON SIKAFLEX, ELEVACION DEL MATERIAL, ANDAMIOS, ROLADO Y DESPERDICIOS. | M2 | 707.81 | 1 |  | 707.81 | 707.81
2.2.7 | SUMINISTRO, HABILITADO Y COLOCACION DE ANCLAS DE 0.70 MTS. DE LONGITUD DE DESARROLLO Y 0.10 MTS DE DOBLECES (PATA) (AN-1), TIPO COLD ROLED DE 3/4" CUERDA DE 0.07 MTS. EN EXTREMO, INCLUYE: NIVELACION Y PLOMEO, PLANTILLA PARA COLOCACION, TUERCAS, ARANDELAS (VER DETALLE EN PLANO AN-1). | PZA | 96 | 1 |  | 96 | 96
2.2.8 | SUMINISTRO, COLOCACION Y HABILITADO DE PLACA BASE PARA COLUMNA TIPÒ C-01 DE ACERO A-36 (650X450X25) MM CON OCHO PERFORACIONES DE 7/8" Ø C/U, INCLUYE: NIVELACION VERTICAL CON GROUT, ANCLADO Y PLOMEO. | PZA | 12 | 1 |  | 12 | 12
2.2.9 | SUMINISTRO, COLOCACION Y HABILITADO DE PERFIL P.T.R. 3" VERDE SENCILLO (8.62 KG/M) PARA CONFORMAR REFUERZOS A TENSION Y COMPRESION (MONTANTES Y DIAGONALES), DE VIGA (V-1), INCLUYE: CORTE, PLOMEO, DESPERDICIOS, SOLDADURA E6011, PINTURA ANTICORROSIVA Y DE ESMALTE, A DOS MANOS Y TODO LO NECESARIO PARA SU CORRECTO FUNCIONAMIENTO. | KG | 12 | 1 |  | 12 | 12
2.2.10 | SUMINISTRO, COLOCACION Y HABILITADO DE PLACA DE CONEXION TIPO , DE ACERO A-36 (500X350X25 MM), PARA UNION DE COLUMNA (C-1) CON VIGA (V-1) INCLUYE: CORTE PLOMEO, DESPERDICIOS, SOLDADURA E6011 COMO PRELIMINAR Y E7018 COMO FINAL, PINTURA ANTICORROSIVA Y DE ESMALTE A DOS MANOS Y TODO LO NECESARIO. | PZA | 12 | 1 |  | 12 | 12
| SUBTOTAL DE ESTRUCTURA |  |  | 0 |  | 14700.12 | 0
3 | ASTA BANDERA |  |  | 0 |  | 0 | 0
3.1 | SUMINISTRO Y COLOCACIÓN DE ASTA BANDERA A BASE DE TUBO DE FIERRO CEDULA 30 6.00 M. 6" Y 2.00 M. 4", 1.00 M 3" TRAMO DE 6" AHOGADO EN DADO CON 6 VARILLAS DE 8 CMS SOLDADAS A TUBO INCLUYE: PLOMEO, UNA MANO DE PRIMARIO EPÓXICO ANTICORROSIVO EA P-10 COLOR BLANCO CON CATALIZADOR DISOLUCIÓN A BASE DE SOLVENTE Y 2 MANOS DE PINTURA ESMALTE EN ACABADO FINAL, COLOR DEFINIDO POR LA RESIDENCIA, PIOLA Y CARRUCHAS, DADO DE CONCRETO. | PZA | 1 | 1 |  | 1 | 1
3.2 | FABRICACION DE ZAPATA Y DADO DE CONCRETO F¨C= 250 KG/CM2 DE 1.50X1.50X0.15 MTS PARA ZAPATA Y 0.40X0.40X1.50 MTS EN DADO ARAMADA CON VARILLAS DEL No. 3 A CADA 20 CMS EN AMBOS SENTIDOS EN ZAPATAS PARA DADO 8 VARILLAS DEL No. 4 CON ESTRIBOS DEL No. 3 A CADA 10 CMS . INC. EXCAVACION PLANTILLA CIMBRADO DESCIMBRADO HABILITADO Y ARMADO DE ACERO, RELLENO Y COMPACTACION, CARGO DIRECTO POR EL COSTO DE LOS MATERIALES, HERRAMIENTA Y MANO DE OBRA QUE INTERVENGAN, FLETES, ACARREOS HASTA EL LUGAR DE SU UTILIZACIÓN, TRAZO, ALINEACIÓN, PLOMEO, NIVELACIÓN, LIMPIEZA Y RETIRO DE SOBRANTES FUERA DE OBRA, EQUIPO DE SEGURIDAD, INSTALACIONES ESPECÍFICAS, DEPRECIACIÓN Y DEMÁS CARGOS DERIVADOS DEL USO DE EQUIPO Y HERRAMIENTA EN CUALQUIER NIVEL. | PZA | 1 | 1 |  | 1 | 1
3.3 | EXCAVACIÓN EN TERRENO INVESTIGADO EN OBRAPOR EL CONTRATISTA A CUALQUIER PROFUNDIDAD, INCLUYE: AFINE DE TALUDES, SOBRE EXCAVACION POR ANGULO DE REPOSO DE MATERIAL, COMPACTACION DE FONDO DE CEPAS, ACARREO DENTRO Y FUERA DE LA OBRA DEL MATERIAL. | M3 | 8.82 | 1 |  | 8.82 | 8.82
3.4 | PLANTILLA DE CONCRETO HECHO EN OBRA F´C= 100 KG/CM2 DE 6 CM. DE ESPESOR, APALILLADA Y NIVELADA, INCLUYE: CIMBRA, DESCIMBRADO, COMPACTACIÓN DEL FONDO, APLICACIÓN DE RIEGO CON AGUA PREVIO AL COLADO VACIADO, NIVELADO Y CURADO DEL CONCRETO, EQUIPO INDIVIDUAL DE PROTECCIÓN, MANO DE OBRA Y HERRAMIENTA. | M2 | 9.4 | 1 |  | 9.4 | 9.4
3.5 | MURETE DE ENRASE ACABADO COMÚN EN CIMENTACIÓN A BASE DE BLOCK DE CEMENTO DE 15X20X40 CM. (60 KG/CM2), ASENTADO CON MORTERO CEMENTO-ARENA EN PROPORCIÓN DE 1:3 Y CON CELDAS RELLENAS DE CONCRETO F'C= 150 KG/CM2. INCLUYE: DESFONDAR BLOCK Y VARILLA DEL # 3 @ 40 CM. | M2 | 10.94 | 1 |  | 10.94 | 10.94
3.6 | RELLENO Y COMPACTACIÓN DE MATERIAL PRODUCTO DE EXCAVACIÓN A MANO O CON EQUIPO MECÁNICO APLICADO AGUA EN CAPAS DE 20 CM. DE ESPESOR; INCLUYE: ACARREO DENTRO DE LA OBRA, PRUEBAS DE COMPACTACIÓN PROCTOR 90% POR CAPA, CUANDO ASÍ SE INDIQUE EN LAS ESPECIFICACIONES TÉCNICAS DE LA OBRA O LO SOLICITE EL RESIDENTE DE LA OBRA. MEDIR COMPACTADO. | M3 | 5.82 | 1 |  | 5.82 | 5.82
3.7 | MALLA ELECTROSOLDADA 6X6/10-10, SE DEBERÁ CONSIDERAR PARA ESTE TRABAJO: SUMINISTRO Y COLOCACIÓN, CORTES, SUJECIÓN, TRASLAPES, SILLETA PM-50 PLSTIFICADA 4 PZA/M2, MANO DE OBRA, EQUIPO, HERRAMIENTA, ACOPIO Y RETIRO DE DESPERDICIOS A TIRO AUTORIZADO Y LIMPIEZA DEL ÁREA DE TRABAJO. | M2 | 14.32 | 1 |  | 14.32 | 14.32
3.8 | PISO DE CONCRETO F'C=200 KG/CM2 DE 10 CM. DE ESPESOR, ACABADO PULIDO O RAYADO CON BROCHA DE PELO, ACABADO CON VOLTEADOR, REALIZACIÓN DEL TRABAJO POR MÓDULOS NO MAYORES A 3.00 X 3.00 M. INCLUYE: SUMINISTRO DE LOS MATERIALES, ELEVACIÓN, MOVIMIENTOS HORIZONTALES, CARGAS, DESCARGAS Y ACARREOS DEL MATERIAL HASTA EL LUGAR DE SU UTILIZACIÓN, CIMBRA DE FRONTERAS, COLOCACIÓN DE MUESTRAS, NIVELACIÓN, COMPACTACIÓN, LIMPIEZA Y HUMEDECIDO DEL TERRENO, VACIADO, EXTENDIDO, REGLEADO, COMPACTACIÓN Y CURADO DEL CONCRETO, DESCIMBRADO, MANO DE OBRA, HERRAMIENTA Y EQUIPO, ACOPIO Y RETIRO DE DESPERDICIO A TIRO AUTORIZADO Y LIMPIEZA DEL ÁREA DE TRABAJO. | M2 | 14.32 | 1 |  | 14.32 | 14.32
3.9 | APLANADO EN MUROS, ACABADO FINO CON MORTERO CEMENTO-ARENA 1:3 A PLOMO Y REGLA CURADO Y DEJAR PARTIR EL REPELLADO, ACABADO CON FLOTA O PLANA DE MADERA HASTA OBTENER TEXTURA UNIFORME, SIN OQUEDADES, RAYONES, PROTUBERANCIAS Y ACEPTADO POR LA SUPERVISIÓN, SE DEBERÁ DE CONSIDERAR PARA ESTE TRABAJO: MANO DE OBRA, SUMINISTRO, ELEVACIÓN, MOVIMIENTOS HORIZONTALES, CARGAS, DESCARGAS Y ACARREOS DEL MATERIAL HASTA EL LUGAR DE SU UTILIZACIÓN, HERRAMIENTA, LIMPIEZA Y PREPARACIÓN DE LA SUPERFICIE POR APLANAR (PICADO Y/O HUMEDECIDO DEPENDIENDO DE LA SUPERFICIE), LOS EMBOQUILLADOS, LOS REMATES Y ARISTAS A REGLA, A NIVEL Y A PLOMO (NO SE ADMITEN DESPLOMES MAYORES A 1:300), REGLEADO, CURADO DEL APLANADO, ESPESOR PROMEDIO DEL APLANADO 2.5 CM, ACOPIO Y RETIRO DE DESPERDICIOS A TIRO AUTORIZADO, ANDAMIOS Y LIMPIEZA DE ÁREA DE TRABAJO. | M2 | 13.41 | 1 |  | 13.41 | 13.41
3.1 | SUMINISTRO Y APLICACIÓN DE PINTURA VINÍLICA DE MARCA Y CALIDAD (AHULADA Y LAVABLE), AUTORIZADA POR EL LA DIRECCION DE OBRAS PUBLICAS, INCLUYE; CARGO DIRECTO POR EL COSTO DE LOS MATERIALES Y MANO DE OBRA QUE INTERVENGAN, FLETE A OBRA, DESPERDICIO, ACARREO HASTA EL LUGAR DE SU UTILIZACIÓN, PREPARACIÓN DE LA SUPERFICIE, FONDEO, SELLADOR, RETAPADO, EMPLASTECIDO Y APLICACIÓN DE DOS CAPAS COMO MÍNIMO, PROTECCIÓN CON HULE, CINTA O PAPEL, LIMPIEZA Y RETIRO DE SOBRANTES FUERA DE OBRA, EQUIPO DE SEGURIDAD, INSTALACIONES ESPECÍFICAS, DEPRECIACIÓN Y DEMÁS DERIVADOS DEL USO DE HERRAMIENTA Y EQUIPO, EN CUALQUIER NIVEL. | M2 | 13.41 | 1 |  | 13.41 | 13.41
| SUBTOTAL DE ASTA BANDERA |  |  | 0 |  | 92.44 | 19404
| IMPORTE TOTAL: |  |  |  |  | 19404 | 0

## RESUMENOK
R E S U M E N
CATALOGO DE CONCEPTOS Y CANTIDADES DE OBRA
OBRA: CONSTRUCCION DE TECHUMBRE DE CENTRO SOCIAL, EN LA LOCALIDAD DE VILLA MORELOS, MUNICIPIO DE COMONDU, BAJA CALIFORNIA SUR. |  | INVITACION:
LPO- 2023/
CONCURSO:
RP- 2023/
1 | REHABILITACIÓN |  |  | 1550.71
2 | CONSTRUCCION DE TECHUMBRE
2 | CIMENTACION | Z |  | 3060.73
2.2 | ESTRUCTURA |  |  | 14700.12
3 | ASTA BANDERA |  |  | 92.44
|  |  | SUBTOTAL: | 19404
|  |  | I.VA.A 16% | 3104.64
|  |  | IMPORTE TOTAL | 22508.64
IMPORTE TOTAL DE LA PRESENTE PROPUESTA SIN INCLUIR I.V.A.: