## CATALOGO DE CONCEPTOS
OBRA:
VARADERO PARA PESCADORES "LA PLAYITA", EN EL PUERTO DE SANTA ROSALÍA, B.C.S., 2da etapa
CATALOGO DE CONCEPTOS
C A T A L O G O D E C O N C E P T O S
CLAVE | CONCEPTO | UNIDAD | CANTIDAD | PRECIO U. | IMPORTE
A | ÁREAS EXTERIORES |  |  |  | 0
A.I | PRELIMINARES |  |  |  | 0
A.I.1 | SUMINISTRO E INSTALACIÓN DE LETRERO ALUSIVO A LA OBRA DE 3.00 X 2.00 MTS., ELABORADO CON LONA VULCANIZABLE CON OJILLOS A CADA 15 CMS. SEGÚN CROQUIS, INCLUYE: PLANO INTEGRAL, PERSPECTIVAS, MANO DE OBRA, LIMPIEZA Y TODO LO NECESARIO PARA LA CORRECTA EJECUCIÓN DE LOS TRABAJOS. | PZA | 1 |  | 0
A.I.2 | SUMINISTRO Y COLOCACION DE TAPIALES PARA PROTECCION DE OBRA, A BASE DE POSTES DE MADERA DE PINO Y TRIPLAY DE MADERA DE PINO Y LONA VULCANIZABLE CON GRAFICOS DE ACUERDO A LA ZONA, INCLUYE: EQUIPO, HERRAMIENTA, MAQUINARIA, MANO DE OBRA, LIMPIEZA Y TODO LO NECESARIO PARA LA CORRECTA EJECUCIÓN DE LOS TRABAJOS. P.U.O.T. | ML | 100 |  | 0
A.II | MURO BAJO |  |  |  | 0
A.II.1.1 | TRAZO DURANTE LA EJECUCIÓN DE LOS TRABAJOS INCLUYE: EQUIPO TOPOGRÁFICO, MANO DE OBRA, MATERIALES, HERRAMIENTA, ESTABLECER REFERENCIAS EN CAMPO Y EQUIPO Y TODO LO NECESARIO PARA LA CORRECTA EJECUCIÓN DE LOS TRABAJOS. | M2 | 45 |  | 0
A.II.1.2 | EXCAVACION MANUAL O POR MEDIO MECANICO EN TERRENO CON CUALQUIER CLASIFICACION Y PROFUNDIDAD EN PRESENCIA DE AGUA O EN SECO.INCLUYE: EQUIPO DE BOMBEO PARA ACHIQUE DE MANTOS FREÁTICOS, TRAZO, NIVELACION, AFINE DE FONDO Y TALUDES, RETIRO DE MATERIAL HASTA 10 MTS. DE DISTANCIA HORIZONTAL, MATERIALES, MANO DE OBRA, HERRAMIENTA Y EQUIPO NECESARIO PARA LA CORRECTA EJECUCION DE LOS TRABAJOS. | M3 | 135 |  | 0
A.II.1.3 | FABRICACION DE PLANTILLA DE CONCRETO POBRE DE 5 CMS. DE ESPESOR DE UN F´C=100 KG/CM2, INCLUYE: BOMBA DE ACHIQUE,ACARREOS DENTRO DE LA OBRA, EQUIPO, MATERIALES, MANO DE OBRA, HERRAMIENTA, EQUIPO Y TODO LO NECESARIO PARA LA CORRECTA EJECUCION. | M2 | 150 |  | 0
A.II.1.4 | ZAPATA CORRIDA "ZC-1" DE 15 CMS DE ESPESOR CONCRETO f'c= 250 KG/CM2 CON BASE DE 0.80M ARMADA CON VAR. # 3 @ 20cm. EN AMBOS SENTIDOS. INCLUYE: BOMBA DE ACHIQUE,CONTRATRABE DE 20x30CMS ARMADO CON CON 4 VAR. #3 Y ESTRIBOS #2 @20 CM. MURO DE ENRASE A BASE 2 HILADAS DE BLOCK DE 20x20x40 Cm RELLENO CON CONCRETO f'c= 150 Kg/Cm² IMPERMEABILIZANTE INTEGRAL TIPO FESTERGRAL A RAZON DE 2KG/SACO DE 50Kg.,CASTILLOS AHOGADOS DE VARILLA DEL NO. 3 A CADA 1.00 MT, 2 MANOS DE ANTICORROSIVO EN ACERO DE FLASHCOAT MARCA COMEX, MATERIALES, TRAZO, CORTE, DESPERDICIO, CIMBRADO, COLADO, VIBRADO, DESCIMBRADO, MANO DE OBRA, EQUIPO, HERRAMIENTAS, LIMPIEZA Y RETIRO FUERA DE LA OBRA DEL MATERIAL NO RECUPERABLE Y TODO LO NECESARIO PARA SU CORRECTA EJECUCION. | ML | 150 |  | 0
A.II.1. 5 | FABRICACION DE MURO A BASE DE BLOCK DE BLOCK 20X20X40CM, MM-01, JUNTEADO CON MORTERO CEMENTO ARENA PROP 1:4, A UNA ALTURA DE 0.60 A 1.25 SOBRE NIVEL DE TERRENO NATURAL O DE PISO TERMINADO, ACUERDO A PROYECTO, INCLUYE: CASTILLOS AHOGADOS DE VARILLA DEL NO. 3 Y RELLENO CON CONCRETO f'c= 150 Kg/Cm² IMPERMEABILIZANTE INTEGRAL TIPO FESTERGRAL A RAZON DE 2KG/SACO DE 50Kg. A CADA 1.00 MT, MATERIALES, MANO DE OBRA, HERRAMIENTA, EQUIPO Y TODO LO NECESARIO PARA LA CORRECTA EJECUCIÓN DE LOS TRABAJOS. | M2 | 180 |  | 0
A.II.1. 6 | CADENA DE DESPLANTE CD-1 DE CONCRETO F'C= 200 KG/CM2, DE 20 x 20 CM, REFORZADO CON 4 VARILLAS DE 3/8''(9.1mm), ESTRIOS DE 1/4''(6.4mm) @20cm, INCLUYE: BOMBA DE ACHIQUE, IMPERMEABILIZANTE INTEGRAL PROP. 2 KG/SACO DE CEMENTO, POLLOS O CALZAS, APLICACIÓN DE DOS MANOS DE PINTURA ANTICORROSIVA ALKIDALICA EN EL ACERO DE REFUERZO, CIMBRA, ARMADO, COLADO, VIBRADO, PRUEBAS DE LABORATORIO, DESCIMBRADO, CURADO, MATERIALES, MANO DE OBRA, HERRAMIENTA, EQUIPO Y TODO LO NECESARIO PARA LA CORRECTA EJECUCIÓN DE LOS TRABAJOS. | ML | 150 |  | 0
A.II.1. 7 | CORTE DE TERRENO POR MEDIOS MECANICOS. INCLUYE: ACARREOS DENTRO DE LA OBRA Y FUERA DE LA OBRA AL TIRADERO MUNICIPAL O DONDE SUPERVICION AUTORISE, MANO DE OBRA, HERRAMIENTA Y EQUIPO NECESARIO. | M3 | 18 |  | 0
A.II.1. 8 | RELLENO COMPACTADO CON EQUIPO MECANICO MANUAL EN CAPAS DE 20 CM. EN CEPA, CON MATERIAL SELECCIONADO PRODUCTO DE BANCO, COMPACTADO AL 90% PROCTOR. INCLUYE: CRIBADO DEL MATERIAL, ACARREOS DENTRO DE LA OBRA, INCORPORACION DE HUMEDAD, MANO DE OBRA, HERRAMIENTA Y EQUIPO NECESARIO. | M3 | 230 |  | 0
A.III | ESTACIONAMIENTO |  |  |  | 0
A.III.1 | TRAZO Y NIVELACION DE TERRACERIAS PARA VIALIDADES CON EQUIPO DE TOPOGRAFIA DE LOS EJES, LIMITES Y DETALLES CONSTRUCTIVOS DE LOS TRABAJOS. DEBERA COLOCAR REFERENCIAS FIJAS, FUERA DE LAS AREAS DE LOS TRABAJOS PARA ASEGURAR LOS ALINEAMIENTOS Y NIVELES. INCLUYE: LOS MATERIALES, MANO DE OBRA, HERRAMIENTA Y EQUIPO NECESARIO. | M2 | 2000 |  | 0
A.III.2 | CORTE DE TERRENO POR MEDIOS MECANICOS. INCLUYE: ACARREOS DENTRO DE LA OBRA Y FUERA DE LA OBRA AL TIRADERO MUNICIPAL O DONDE SUPERVICION AUTORISE, MANO DE OBRA, HERRAMIENTA Y EQUIPO NECESARIO. | M3 | 1200 |  | 0
A.III.3 | RELLENO COMPACTADO CON EQUIPO MECANICO MANUAL EN CAPAS DE 20 CM. EN CEPA, CON MATERIAL SELECCIONADO PRODUCTO DE BANCO, COMPACTADO AL 90% PROCTOR. INCLUYE: CRIBADO DEL MATERIAL, ACARREOS DENTRO DE LA OBRA, INCORPORACION DE HUMEDAD, MANO DE OBRA, HERRAMIENTA Y EQUIPO NECESARIO. | M3 | 400 |  | 0
A.III.4 | TRATAMIENTO DE LA SUBRASANTE DE 20 CMS. INCLUYE: ESCARIFICADO, APERTURA DE CAJA, PAPEO DEL MATERIAL MAYOR A 3" MANUAL, FORMACION DE LA CAPA SUBRASANTE, INCORPORACION DE HUMEDAD OPTIMA, TENDIDO, AFINE Y COMPACTACION AL 95% DE SU PVSM, CON UN ESPESOR DE 10CM, CARGA Y ACARREOS, INCLUYE LA MANO DE OBRA Y EQUIPO NECESARIO. (P.U.O.T.) | M3 | 400 |  | 0
A.III.5 | CONSTRUCCION DE BASE HIDRAULICA CON MATERIAL PETREO A TAMAÑO MAXIMO DE 1 1/2", PARCIALMENTE TRITURADO PROVENIENTE DE BANCO. INCLUYE: ACARREOS, INCORPORACION DE HUMEDAD, HOMOGENIZACION, TENDIDO, AFINE Y COMPACTACION AL 100% DE SU PVSM, ESPESOR DE 20 CM. COMPACTOS, LIMPIEZA PREVIA DEL AREA, MANO DE OBRA, MATERIALES, HERRAMIENTA, EQUIPO NECESARIO. | M3 | 400 |  | 0
A.III.6 | "RIEGO DE LIGA CON ASFALTO FM-1 Y/O FR-3 REBAJADO AL 8% EN VOLUMEN CON DIESEL, EN PROPORCIÓN DE 1.5 LTS/M² (NO SE ACEPTARA EL USO DE EMULSIONES). INCLUYE: LIMPIEZA PREVIA DE LA SUPERFICIE (RETIRO FUERA DE LA OBRA DE LOS MATERIALES PRODUCTO DE LA MISMA), CARGA, CALENTADO, FLETE, ACARREOS Y APLICACIÓN DEL ASFALTO, EN CASO DE SER NECESARIO SE REALIZARA UN ARENEO EN LAS ZONAS DONDE NO PENETRE LA IMPREGNACIÓN, EN UN TIEMPO NO MENOR DE 24 HRS., DESPUÉS DEL RIEGO, LOS MATERIALES, MANO DE OBRA, HERRAMIENTA, EQUIPO NECESARIO. NOTA: AL EFECTUAR ESTE CONCEPTO, DEBERA CUIDARSE NO MANCHAR LAS GUARNICIONES Y BANQUETAS, EN CUYO CASO SE TENDRAN QUE LIMPIAR SEGUN INDICACIONES DE LA SUPERVISION DE OBRA" | M2 | 2000 |  | 0
A.III.7 | CONSTRUCCIÓN DE PAVIMENTO A BASE DE CONCRETO DE 15 CM. DE ESPESOR CON CONCRETO HIDRÁULICO MR-42, T.M.A. 1 1/2", ACABADO FINAL EN ESTAMPADO CON MOLDE MODELO ASHLAR NEW ENGLAND SLATE AS100 DE 24"X24", MARCA PROLINE O SIMILAR EN CALIDAD. INCLUYE: DESMOLDANTE EN COLOR CHOCOLATE, , PASAJUNTAS LONGITUDINALES DE VARILLA CORRUGADA DE 1/2" X 70 CM @ 75 CM. DE SEPARACIÓN A CENTROS, PASAJUNTAS TRANSVERSALES DE VARILLA LISA DE 3/4" X 46 CM @ 30 CM. DE SEPARACIÓN, CANASTILLA METALICA, JUNTAS FRÍAS CON APLICACIÓN DE SELLADOR AUTONIVELANTE PARA SELLAR EL CORTE Y CINTILLA DE POLIURETANO (BACKER-ROD), VIGILANCIA Y CUIDADO DE CONCRETO POR 24 HORAS DESPUÉS DEL COLADO, MANO DE OBRA, EQUIPO, HERRAMIENTA, AFINE, CIMBRA, DESCIMBRADO, VIDRADO, RODILLO VIBRATORIO, CORTE CON DISCO Y MATERIALES. (P.U.O.T.) | M2 | 2000 |  | 0
A.III.8 | SUMINISTRO Y COLOCACIÓN DE JUNTA DE DILATACIÓN ENTRE EL CONCRETO VIEJO Y EL CONCRETO NUEVO, PARA EVITAR LAS FALLAS POR DILATACIÓN Y CONTRACCIÓN A BASE DE CARTÓN ASFALTADO DE 1/2" DE ESPESOR Y 15 CM DE ALTURA EN EL PERÍMETRO TOTAL, INCLUYE: LA FIJACIÓN CON CLAVO DE ACERO, CORTE DEL CARTÓN, DESPERDICIOS, ALINEACIÓN Y CUIDADO DURANTE EL COLADO, MATERIALES, MANO DE OBRA Y HERRAMIENTA | ML. | 60 |  | 0
A.IV | BANQUETAS |  |  |  | 0
A.IV.1 | TRAZO Y NIVELACIÓN DE LOS ELEMENTOS DE CONSTRUCCION DURANTE TODO EL PROCESO DE LA OBRA, INCLUYE: MATERIALES PARA SEÑALAMIENTO, MANO DE OBRA, HERRAMIENTA MATERIALES, UBICACION DE REFERENCIAS DE NIVELES. | M2 | 1650 |  | 0
A.IV.2 | SUMINISTRO Y TENDIDO DE RELLENO CON MATERIAL DE BANCO, COMPACTADO AL 90% PROCTOR, INCLUYE: INCORPORACION DE HUMEDAD, EN CAPAS DE 20 CM. MATERIAL, COMPACTADOR, MANO DE OBRA HERRAMIENTA Y EQUIPO. | M3 | 238.38 |  | 0
A.IV.3 | CORTE DE TERRENO POR MEDIOS MECANICOS. INCLUYE: ACARREOS DENTRO DE LA OBRA Y FUERA DE LA OBRA AL TIRADERO MUNICIPAL O DONDE SUPERVICION AUTORISE, MANO DE OBRA, HERRAMIENTA Y EQUIPO NECESARIO. | M3 | 85 |  | 0
A.IV.4 | EXCAVACIÓN PARA CAJETES CON EQUIPO O MANUAL EN MATERIAL TIPO II, PROFUNDIDAD DE EXCAVACIÓN DE 0 A 30cm Y UN ANCHO DE 40cm, INCLUYE: AFINE Y COMPACTACION DEL FONDO, ACOPIO DEL MATERIAL, ACARREOS FUERA DE LA OBRA, DONDE LA SUPERVISION LO INDIQUE, MATERIALES DE CONSUMO MENOR, EQUIPO, HERRAMIENTA, MANO DE OBRA, Y TODO LO NECESARIO PARA LA EJECUCIÓN DE LOS TRABAJOS. | ML | 220 |  | 0
A.IV.5 | SUMINISTRO Y COLOCACIÓN DE PLÁSTICO NEGRO DE POLIURETANO DE CALIBRE 600, INCLUYE: CORTES Y TRASLAPES EN CUYO CASO ESTOS SERÁN DE 50CM COMO MÍNIMO, ELEMENTOS DE FIJACIÓN, MATERIAL, MANO DE OBRA, EQUIPO, HERRAMIENTA MENOR, LIMPIEZA Y TODO LO NECESARIO PARA LA CORRECTA EJECUCIÓN DE LOS TRABAJOS. | M2 | 1650 |  | 0
A.IV.6 | FABRICACIÓN DE BANQUETAS DE CONCRETO PREMEZCLADO DE 10 CM. DE ESPESOR CON UNA RESISTENCIA DE F'C=250 KG/CM2 CON ADITIVO FESTERGRAL A RAZON DE 1.5 KG/ 50 KG DE CEMENTO, ACABADO PULIDO, REFORZADA CON MALLA ELECTROSOLDADA 6-6/10-10 INCLUYE: SILLETA PLASTICA CALZADORA , APLICACIÓN DE DOS MANOS DE PINTURA ANTICORROSIVA ALKIDALICA EN EL ACERO DE REFUERZO , TRAZO DE LOS TRABAJOS, T.M.A 1/2", VIBRADO, EQUIPO TOPOGRÁFICO SEGÚN DISEÑO, CORTE DE LOSAS CON DISCO DE DIAMANTE AL 1/3 DEL ESPESOR DE LA LOSA, APLICACIÓN DE ESPUMA DE POLIETILENO DE CELDA CERRADA CLOSED CELL BACKER ROD COMO RESPALDO Y JUNTEADOR BASE POLIURETANO, AUTONIVELANTE, APLICACION DE SISTEMA SELLADOR DE SUPERFICIES A BASE DE PRIMER NEARSEAL10 Y SELLADOR DE POLIURETANO DURAFLOOR 750 A DOS MANOS, SE UTILIZARÁ CIMBRA METALICA MACHIMBRADA (NO SE ACEPTARÁ CIMBRA DE MADERA), COLADO, VIBRADO, DESCIMBRADO, CURADO DURANTE LOS PRIMEROS 7 DÍAS DESPUÉS DEL COLADO, TENDIDO REGLEADO, EQUIPO, HERRAMIENTA, CONSUMIBLES, MANO DE OBRA, VIGILANCIA Y CUIDADO DE CONCRETO POR 24 HORAS DESPUÉS DEL COLADO Y TODO LO NECESARIO PARA LA CORRECTA EJECUCIÓN DE LOS TRABAJOS. NOTA: EL LICITANTE DEBERA DE CONSIDERAR LAS PRUEBAS DE LABORATORIO RESPECTIVAS EFECTUADAS POR UN LABORATORIO EXTERNO AL MISMO Y PRESENTARSE AL MOMENTO DE REALIZAR EL TRAMITE PARA EL PAGO DE ESTIMACIONES. | M2 | 750 |  | 0
A.IV.7 | "FABRICACIÓN DE BANQUETAS DE CONCRETO PREMEZCLADO DE 10 CM. DE ESPESOR CON UNA RESISTENCIA DE F'C=250 KG/CM2 CON ADITIVO FESTERGRAL A RAZON DE 1.5 KG/ 50 KG DE CEMENTO, CON COLOR INTEGRAL COLOR AMARILLO OXIDO EN PROPORCION Y DOSIFICACION SOLICITADA POR SUPERVISION , ACABADO ESTAMPADO CON MOLDE MODELO SQUARE TILE GRANITE SETS 4""X4"" ST 400 DE 32""X32"", MARCA PROLINE O SIMILAR EN CALIDAD APLICADO CON DESMOLDANTE COLOR CHOCOLATE, REFORZADA CON MALLA ELECTROSOLDADA 6-6/10-10 INCLUYE: SILLETA PLASTICA CALZADORA , APLICACIÓN DE DOS MANOS DE PINTURA ANTICORROSIVA ALKIDALICA EN EL ACERO DE REFUERZO , TRAZO DE LOS TRABAJOS, T.M.A 1/2"", VIBRADO, EQUIPO TOPOGRÁFICO SEGÚN DISEÑO, CORTE DE LOSAS CON DISCO DE DIAMANTE AL 1/3 DEL ESPESOR DE LA LOSA, APLICACIÓN DE ESPUMA DE POLIETILENO DE CELDA CERRADA CLOSED CELL BACKER ROD COMO RESPALDO Y JUNTEADOR BASE POLIURETANO, AUTONIVELANTE, APLICACION DE SISTEMA SELLADOR DE SUPERFICIES A BASE DE PRIMER NEARSEAL10 Y SELLADOR DE POLIURETANO DURAFLOOR 750 A DOS MANOS, SE UTILIZARÁ CIMBRA METALICA MACHIMBRADA (NO SE ACEPTARÁ CIMBRA DE MADERA), COLADO, VIBRADO, DESCIMBRADO, CURADO DURANTE LOS PRIMEROS 7 DÍAS DESPUÉS DEL COLADO, TENDIDO REGLEADO, EQUIPO, HERRAMIENTA, CONSUMIBLES, MANO DE OBRA, VIGILANCIA Y CUIDADO DE CONCRETO POR 24 HORAS DESPUÉS DEL COLADO Y TODO LO NECESARIO PARA LA CORRECTA EJECUCIÓN DE LOS TRABAJOS. NOTA: EL LICITANTE DEBERA DE CONSIDERAR LAS PRUEBAS DE LABORATORIO RESPECTIVAS EFECTUADAS POR UN LABORATORIO EXTERNO AL MISMO Y PRESENTARSE AL MOMENTO DE REALIZAR EL TRAMITE PARA EL PAGO DE ESTIMACIONES. |  | 835 |  | 0
A.IV.8 | SUMINISTRO Y COLOCACIÓN DE JUNTA DE DILATACIÓN ENTRE EL CONCRETO VIEJO Y EL CONCRETO NUEVO, PARA EVITAR LAS FALLAS POR DILATACIÓN Y CONTRACCIÓN A BASE DE CARTÓN ASFALTADO DE 1/2" DE ESPESOR Y 15 CM DE ALTURA EN EL PERÍMETRO TOTAL, INCLUYE: LA FIJACIÓN CON CLAVO DE ACERO, CORTE DEL CARTÓN, DESPERDICIOS, ALINEACIÓN Y CUIDADO DURANTE EL COLADO, MATERIALES, MANO DE OBRA Y HERRAMIENTA | ML. | 60 |  | 0
A.IV. 9 | FABRICACIÓN DE CENEFA DE CONCRETO DE 30CM DE ANCHO Y DE 10 CM. DE ESPESOR CON UNA RESISTENCIA DE F'C=250 KG/CM2 CON ADITIVO FESTERGRAL A RAZON DE 1.5 KG/ 50 KG DE CEMENTO, REFORZADA CON MALLA ELECTROSOLDADA 6-6/10-10, ACABADO PULIDO. INCLUYE: SILLETA PLASTICA CALZADORA , APLICACIÓN DE DOS MANOS DE PINTURA ANTICORROSIVA ALKIDALICA EN EL ACERO DE REFUERZO , TRAZO DE LOS TRABAJOS, T.M.A 1/2", VIBRADO, EQUIPO TOPOGRÁFICO SEGÚN DISEÑO, CORTE DE LOSAS CON DISCO DE DIAMANTE AL 1/3 DEL ESPESOR DE LA LOSA, APLICACIÓN DE ESPUMA DE POLIETILENO DE CELDA CERRADA CLOSED CELL BACKER ROD COMO RESPALDO Y JUNTEADOR BASE POLIURETANO, AUTONIVELANTE, APLICACION DE SISTEMA SELLADOR DE SUPERFICIES A BASE DE PRIMER NEARSEAL10 Y SELLADOR DE POLIURETANO DURAFLOOR 750 A DOS MANOS, SE UTILIZARÁ CIMBRA METALICA MACHIMBRADA (NO SE ACEPTARÁ CIMBRA DE MADERA), COLADO, VIBRADO, DESCIMBRADO, CURADO DURANTE LOS PRIMEROS 7 DÍAS DESPUÉS DEL COLADO, TENDIDO REGLEADO, EQUIPO, HERRAMIENTA, CONSUMIBLES, MANO DE OBRA, VIGILANCIA Y CUIDADO DE CONCRETO POR 24 HORAS DESPUÉS DEL COLADO Y TODO LO NECESARIO PARA LA CORRECTA EJECUCIÓN DE LOS TRABAJOS. NOTA: EL LICITANTE DEBERA DE CONSIDERAR LAS PRUEBAS DE LABORATORIO RESPECTIVAS EFECTUADAS POR UN LABORATORIO EXTERNO AL MISMO Y PRESENTARSE AL MOMENTO DE REALIZAR EL TRAMITE PARA EL PAGO DE ESTIMACIONES. | ML | 235 |  | 0
A.IV. 10 | FABRICACIÓN DE GUARNICIÓN TIPO CAJETE DE JARDINERAS, A BASE DE CONCRETO DE 20x20 CM. RESISTENCIA DE F'C= 200 KG/CM2, COLOR APARENTE ACABADO PULIDO. INCLUYE: PRUEBAS DE LABORATORIO, BOLEADO DE FILOS SUPERIORES, MATERIALES, CIMBRA METÁLICA, CURADO, VIBRADO A SISTEMA MECÁNICO, EQUIPO, MANO DE OBRA, HERRAMIENTA Y TODO LO NECESARIO PARA LA CORRECTA EJECUCIÓN DE LOS TRABAJOS. | ML | 220 |  | 0
A.IV.11 | CONFINAMIENTO DE GUARNICION CON MATERIAL SELECCIONADO PRODUCTO DE LA EXCAVACION, LIBRE DE BOLEOS DE MAS DE 3", PRODUCTO DE LA EXCAVACION: INCLUYE MANO DE OBRA Y HERRAMIENTA. | ML | 220 |  | 0
A.IV. 10 | FABRICACIÓN DE GUARNICIÓN TIPO CAJETE DE JARDINERAS, A BASE DE CONCRETO DE 20x30 CM. RESISTENCIA DE F'C= 200 KG/CM2, COLOR APARENTE ACABADO PULIDO. INCLUYE: PRUEBAS DE LABORATORIO, BOLEADO DE FILOS SUPERIORES, MATERIALES, CIMBRA METÁLICA, CURADO, VIBRADO A SISTEMA MECÁNICO, EQUIPO, MANO DE OBRA, HERRAMIENTA Y TODO LO NECESARIO PARA LA CORRECTA EJECUCIÓN DE LOS TRABAJOS. | ML | 10 |  | 0
A.V. | ALBAÑILERIAS Y ACABADOS |  |  |  | 0
A.V.1 | FABRICACIÓN DE RAMPA VEHICULAR DE CONCRETO DE 12 CM. DE ESPESOR CON UNA RESISTENCIA DE F'C=250 KG/CM2, CON FESTERGRAL A RAZON DE 1.5 KG/ 50 KG DE CEMENTO, ACABADO ASTRIADO FINO, REFORZADA CON MALLA ELECTROSOLDADA 6-6/10-10, INCLUYE: DENTELLÓN DE 15 X 20 CM CON 4 VAR. 3/8" Y ESTRIBOS # 2 @ 20 CM, A TODO EL ACERO DE REFUERZO SE APLICARÁ DOS MANOS DE RECUBRIMIENTO ANTICORROSIVO ,TRAZO DE LOS TRABAJOS, T.M.A 1/2", VIBRADO, RELLENO, CONFINAMIENTO CON MATERIAL PRODUCTO DE LA EXCAVACIÓN, COMPACTACIÓN POR MEDIOS MECANICOS AL 90% PROCTOR, AFINE, CIMBRADO, COLADO, VIBRADO, DESCIMBRADO, CURADO DURANTE LOS PRIMEROS 7 DÍAS DESPUÉS DEL COLADO, TENDIDO REGLEADO, EQUIPO, HERRAMIENTA, CONSUMIBLES, MANO DE OBRA, VIGILANCIA Y CUIDADO DE CONCRETO POR 24 HORAS DESPUÉS DEL COLADO Y TODO LO NECESARIO PARA LA CORRECTA EJECUCIÓN DE LOS TRABAJOS | M2 | 13 |  | 0
A.V.2 | FABRICACIÓN DE RAMPA PEATONAL DE CONCRETO DE 10 CM. DE ESPESOR CON UNA RESISTENCIA DE F'C=250 KG/CM2, CON FESTERGRAL A RAZON DE 1.5 KG/ 50 KG DE CEMENTO, ACABADO ASTRIADO FINO, REFORZADA CON MALLA ELECTROSOLDADA 6-6/10-10, INCLUYE: DENTELLÓN DE 15 X 20 CM CON VAR. 3/8" Y ESTRIBOS # 2 @ 20 CM, A TODO EL ACERO DE REFUERZO SE APLICARÁ DOS MANOS DE RECUBRIMIENTO ANTICORROSIVO AMERCOAT COLOR BLANCO PARA SU MEJOR IDENTIFICACION,TRAZO DE LOS TRABAJOS, T.M.A 1/2", VIBRADO, RELLENO, CONFINAMIENTO CON MATERIAL PRODUCTO DE LA EXCAVACIÓN, COMPACTACIÓN POR MEDIOS MECANICOS AL 90% PROCTOR, AFINE, CIMBRADO, COLADO, VIBRADO, DESCIMBRADO, CURADO DURANTE LOS PRIMEROS 7 DÍAS DESPUÉS DEL COLADO, TENDIDO REGLEADO, EQUIPO, HERRAMIENTA, CONSUMIBLES, MANO DE OBRA, VIGILANCIA Y CUIDADO DE CONCRETO POR 24 HORAS DESPUÉS DEL COLADO Y TODO LO NECESARIO PARA LA CORRECTA EJECUCIÓN DE LOS TRABAJOS | M2 | 9 |  | 0
A.V.3 | APLANADO CON MORTERO CEMENTO-ARENA PROPORCIÓN 1:4, ACABADO REPELLADO A REGLA, PLOMO Y NIVEL, TERMINADO FLOTEADO FINO, HASTA 4M. INCLUYE: IMPERMEABILIZANTE INTEGRAL PRODUCTO SIKA A RAZÓN DE 1/50 KG. ANDAMIOS, MATERIAL, HERRAMIENTA, EQUIPO, MANO DE OBRA Y TODO LO NECESARIO PARA LA CORRECTA EJECUCIÓN DE LOS TRABAJOS. | M2 | 360 |  | 0
A.V.4 | SUMINISTRO Y APLICACIÓN DE PINTURA PARA EXTERIOR A DOS MANOS VINÍLICA MARCA OSEL O SIMILAR EN CALIDAD Y PRECIO, APROBADA POR SUPERVISIÓN, HASTA 4M DE ALTURA. INCLUYE: LIMPIEZA Y PREPARACIÓN DE LA SUPERFICIE, ANDAMIOS, MATERIAL, HERRAMIENTA Y MANO DE OBRA. | M2 | 360 |  | 0
A.V.5 | REPARACIONES EN MURO EXISTENTE, RESANES MENORES, Y APLANADO CON MORTERO CEMENTO-ARENA PROPORCIÓN 1:4, ACABADO REPELLADO A REGLA, PLOMO Y NIVEL, TERMINADO FLOTEADO FINO, HASTA 4M. INCLUYE: IMPERMEABILIZANTE INTEGRAL PRODUCTO SIKA A RAZÓN DE 1/50 KG. ANDAMIOS, MATERIAL, HERRAMIENTA, EQUIPO, MANO DE OBRA Y TODO LO NECESARIO PARA LA CORRECTA EJECUCIÓN DE LOS TRABAJOS. | M2 | 510 |  | 0
A.V.6 | DADO DE CONCRETO F'C= 150 KG/CM2, DE 25 x 25 X 50 CM, INCLUYE: CIMBRA, ARMADO, COLADO, VIBRADO, DESCIMBRADO, MATERIALES, MANO DE OBRA, HERRAMIENTA, EQUIPO Y TODO LO NECESARIO PARA LA CORRECTA EJECUCIÓN DE LOS TRABAJOS. | PZA | 28 |  | 0
A.V.7 | SUMINISTRO Y COLOCACION DE ENCHAPE DE PIEDRA LAJA DE LA REGION DE 1" DE ESPESOR, JUNTEADO CON MORTERO CEMENTO ARENA PROP:1:4 Y PEGA MARMOL, ACABADO CAREADO, INCLUYE: MATERIALES, MANO DE OBRA, HERRAMIENTA, EQUIPO Y TODO LO NECESARIO PARA LA EJECUCIÓN DE LOS TRABAJOS. | M2 | 360 |  | 0
A.V.8 | FABRICACION DE MURETE PARA JARDINERA DE CONTENCIÓN A BASE DE BLOCK DE BLOCK 20X20X40CM, MM-02, JUNTEADO CON MORTERO CEMENTO ARENA PROP 1:4, A UNA ALTURA DE 0.60 A 1.25 SOBRE NIVEL DE TERRENO NATURAL O DE PISO TERMINADO, ACUERDO A PROYECTO, INCLUYE: DALA DE DESPLANTE A BASE DE BLOCK DE 15X20X40CM RELLENO CON CONCRETO F'C=150KG/CM2, MATERIALES, MANO DE OBRA, HERRAMIENTA, EQUIPO Y TODO LO NECESARIO PARA LA CORRECTA EJECUCIÓN DE LOS TRABAJOS. | ML | 25 |  | 0
A.V.9 | FABRICACIÓN DE ESCALONES CON PERALTE VARIABLE DE 17 A 18 CM , SIN NARIZ A BASE DE CONCRETO ARMADO DE F´C=200KG/CM2, CON RAMPA DE 10 CMS DE ESPESOR ARMADO CON MALLA LAS 6-6/10-10 Y REFUERZOS EN FILOS CON VAR #3 Y GANCHOS DE VAR.#3 @ 20 CMS. POR ESCALON, ACABADO ESCOBILLADO. INCLUYE: CONTRATRABE DE DESPLANTE DE 15 X 20 ARMADA CON 4 VAR. #3 ESTRIBOS # 2 @20CM. CONCRETO F'C=200KG/CM2 | ML | 20 |  | 0
A.V.10 | BASE PARA INTALACIONES SANITARIA DE 30X10X60 CMS DE CONCRETO F´C=150 KG/CM2 ARMADO CON 3 VARILLAS LONGITUDINALES Y 4 VARILLA EN SENTIDO TRANSVERSAL DEL NO.3. INCLUYE: AMARRE A LOSA DE CONCRETO ARMADA, MATERIALES, MANO DE OBRA, HERRAMIENTA, EQUIPO Y TODO LO NECESARIO PARA LA CORRECTA EJECUCIÓN DE LOS TRABAJOS. | PZA | 4 |  | 0
A.V.11 | CONSTRUCCIÓN DE MURO DE CONTENCIÓN DE SECCIÓN DE 1.20 MTS DE BASE, 0.40 MTS DE CORONA, ALTURA VARIABLE DE 2.30 A 2.90 MTS., A BASE DE PIEDRA DE LA REGIÓN JUNTEADO CON MORTERO CEMENTO ARENA PROPORCIÓN 1:4. INCLUYE: BOMBA DE ACHIQUE DURANTE EL PROCESO DE CONSTRUCCIÓN DE CIMENTACION,EXCAVACION, AFINE Y COMPACTACION DEL FONDO,RELLENO, IMPERMEABILIZANTE INTEGRAL PRODUCTO SIKA A RAZÓN DE 1/50 KG. ANDAMIOS, MATERIAL, HERRAMIENTA, EQUIPO, MANO DE OBRA Y TODO LO NECESARIO PARA LA CORRECTA EJECUCIÓN DE LOS TRABAJOS. | M3 | 45 |  | 0
A.VI. | JARDINERIA |  |  |  | 0
A.VI.1 | RETIRO Y REUBICACION DE PALMERAS DE 2.00 A 6 MTS DE ALTURA, EN CASO DE NECESITAR LIMPIEZA DE TRONCO Y CORTE DIAMANTE, PODA DE HOJA SECA, INCLUYE: SUMINISTRO DE MATERIALES, RIEGO CONSTANTE DURANTE TODA LA OBRA, ENRAISADORES, TIERRA VEGETAL, CONSUMIBLES, EQUIPO, GRUA DE APOYO, HERRAMIENTA, MANO DE OBRA Y TODO LO NECESARIO PARA LA CORRECTA EJECUCIÓN DE LOS TRABAJOS. | PZA | 4 |  | 0
A.VI.2 | SUMINISTRO Y PLANTACIÓN DE PALMERAS WACHINTONIA DE 5 MTS DE ALTURA, DE TRONCO LIMPIO CORTE DE CORTESA, INCLUYE: SUMINISTRO DE MATERIALES, RIEGO CONSTANTE DURANTE TODA LA OBRA, ENRAISADORES, TIERRA VEGETAL, CONSUMIBLES, EQUIPO, GRUA DE APOYO, HERRAMIENTA, MANO DE OBRA Y TODO LO NECESARIO PARA LA CORRECTA EJECUCIÓN DE LOS TRABAJOS. | PZA | 58 |  | 0
A.VI.3 | SUMINISTRO Y PLANTACION DE TEXAS RANGER DE 50 CM. ALTURA. INCLUYE: SUMINISTRO DE MATERIALES, RIEGO CONSTANTE DURANTE TODA LA OBRA, ENRAISADORES, TIERRA VEGETAL, FERTILIZANTES, CONSUMIBLES, EQUIPO, HERRAMIENTA, MANO DE OBRA Y TODO LO NECESARIO PARA LA CORRECTA EJECUCIÓN DE LOS TRABAJOS.. | PZA | 28 |  | 0
| SUMINISTRO Y PLANTACION DE ROSALES DE 50 CM. ALTURA. INCLUYE: SUMINISTRO DE MATERIALES, RIEGO CONSTANTE DURANTE TODA LA OBRA, ENRAISADORES, TIERRA VEGETAL, FERTILIZANTES, CONSUMIBLES, EQUIPO, HERRAMIENTA, MANO DE OBRA Y TODO LO NECESARIO PARA LA CORRECTA EJECUCIÓN DE LOS TRABAJOS.. | PZA | 6 |  | 0
A.VII. | MOBILIARIO URBANO |  |  |  | 0
A.VII.1 | SUMINISTRO E INSTALACIÓN DE CESTO PARA BASURA SICILIA SENCILLO CON TAPA ECO M BTSCSECO005M, DE 130LTS, EN ACERO AL CARBON CON ACABADO EN PINTURA ELECTROSTATICA Y DECK. (MO-02), BOTE ABATIBLE PARA SU FACIL LIMPIEZA, CAPACIDAD: 130 LITROS, INCLUYE: JUEGO DE ANCLAS DE Fo. GALVANIZADAS CON TAQUETE TIPO Z Y TORNILLO DE 3/8" Y TUERCA DE SEGURIDAD PARA SUJECIÓN, ANCLAJE, BASE PARA ANCLAJE, MATERIAL, MANO DE OBRA Y TODO LO NECESARIO PARA LA CORRECTA EJECUCIÓN DE LOS TRABAJOS. | PZA | 25 |  | 0
A.VII.2 | SUMINISTRO E INSTALACIÓN DE CONTENEDOR DE RESIDUOS ORGANICOS, DE 2.10 X 1.01M, FABRICADO EN POLIETILENO LIENAL DE ALTA CALIDAD (MO-01), INCLUYE: ELEMENTOS DE SUJECION, MANO DE OBRA Y TODO LO NECESARIO PARA LA CORRECTA EJECUCIÓN DE LOS TRABAJOS. | PZA | 4 |  | 0
A.VII.3 | SUMINISTRO E INSTALACIÓN DE CONTENEDOR INDUSTRIAL METÁLICO 183 × 179 × 184 cm CON CAPACIDAD DE DE 6 M3,MODELO HS-1209CFM, MARCA HUNSER, (MO-03), INCLUYE: MANO DE OBRA Y TODO LO NECESARIO PARA LA CORRECTA EJECUCIÓN DE LOS TRABAJOS. | PZA | 1 |  | 0
A.VII.4 | SUMINISTRO E INSTALACIÓN DE ANILLO DE ACERO INOXIDABLE 316 DE 3/4" DE DIAMETRO, MODELO S0330-2015, INCLUYE: ELEMENTOS DE SUJECION, MANO DE OBRA Y TODO LO NECESARIO PARA LA CORRECTA EJECUCIÓN DE LOS TRABAJOS. | PZA | 48 |  | 0
A.VII.5 | SUMINISTRO E INSTALACIÓN CERCA DELIMITANTE A BASE DE REJA ACERO COLOR BLANCO CON POLIÉSTER TERMO ENDURECIDO, PANEL DE 2.00x2.50m, POSTE DE 2"X2" DE SECCIÓN A UNA ALTURA DE 2.00 MTS. @ 2.50M SEPARACIÓN , INCLUYE: EXCAVACIÓN, RELLENOS , CONFINAMIENTO MUERTO DE CONCRETO DE 20x20X80cm, ABRAZADERAS, COLOCACIÓN, ACARREOS DENTRO DE LA OBRA, EQUIPO, HERRAMIENTA Y TODO LO NECESARIO PARA SU CORRECTA EJECUCIÓN. | ML | 110 |  | 0
A.VII.6 | SUMINISTRO E INSTALACIÓN CERCA DELIMITANTE A BASE DE REJA ACERO COLOR BLANCO CON POLIÉSTER TERMO ENDURECIDO, PANEL DE 2.50x2.50m, POSTE DE 2"X2" DE SECCIÓN A UNA ALTURA DE 2.50 MTS. @ 2.50M SEPARACIÓN , INCLUYE: FIJACION A MURO DE CONCRETO ARMADO EXISTENTE CON TAQUETE EXPANSIVO,ABRAZADERAS, COLOCACIÓN, ACARREOS DENTRO DE LA OBRA, EQUIPO, HERRAMIENTA Y TODO LO NECESARIO PARA SU CORRECTA EJECUCIÓN. | ML | 23 |  | 0
A.VII.7 | CADENA DE DESPLANTE DE CONCRETO F'C= 200 KG/CM2, DE 20 x 50 CM, REFORZADO CON 6 VARILLAS DE 3/8''(9.1mm), ESTRIOS DE 1/4''(6.4mm) @20cm, INCLUYE: IMPERMEABILIZANTE INTEGRAL PROP. 2 KG/SACO DE CEMENTO, POLLOS O CALZAS, APLICACIÓN DE DOS MANOS DE PINTURA ANTICORROSIVA ALKIDALICA EN EL ACERO DE REFUERZO, CIMBRA, ARMADO, COLADO, VIBRADO, PRUEBAS DE LABORATORIO, DESCIMBRADO, CURADO, MATERIALES, MANO DE OBRA, HERRAMIENTA, EQUIPO Y TODO LO NECESARIO PARA LA CORRECTA EJECUCIÓN DE LOS TRABAJOS. | ML | 110 |  | 0
A.VII.8 | FABRICACION Y COLOCACIÓN DE LETRERO DE HERRERIA (DT-L) DE 2.90 x 0.50 MTS, MARCO A BASE DE PERFIL PTR 2"X2" Y DETALLE DE MADERA DE ALDER DE 1/2" DE ESPESOR CON FIGURA DE ACERO CORTADO CON PLASMA DE 1/4" DE ESPESOR INCRUSTADA A LA MADERA, SEGUN DISEÑO DE PROYECTO, ANCLAS DE 10CM CON VARILLA LISA DE 3/8" POR MEDIO DE PLACA DE 4" x 4" DE 1/4", APLICACION DE DOS MANOS DE PRIMARIO ANTICORROSIVA Y ACABADO FINAL DOS MANOS DE PINTURA DE ESMALTE BRILLANTE SECADO NORMAL COLOR IMITACION MADERA MCA OSEL O SIMILAR, INCLUYE: RECORTES, ELEMENTOS DE FIJACIÓN, MATERIALES, SELLADOR, CONSUMIBLES, LIMPIEZA, MANO DE OBRA Y TODO LO NECESARIO PARA LA CORRECTA EJECUCIÓN DE LOS TRABAJOS. | PZA | 1 |  | 0
A.VII.9 | FABRICACION DE PORTÓN DE ACORDEÓN DE 14.00 MTS X 2.00 MTS (PR-2), A BASE DE 4 HOJAS DE HERRERIA. FABRICADAS CON MARCO DE PTR COLOR VERDE 3"X3" (76.2 X 76.2 MM) CAL.9 (8.72 KG/M), PERFIL DE PTR COLOR VERDE 1" X 1" (25.4 MM X 25.4 MM) CAL.9 (11.86 KG/M) @ 10 CM EN DIVISIÓN VERTICAL INTERMEDIA Y @25 CM EN DIVISIÓN SUPERIOR E INFERIOR; DIVISIÓN HORIZONTAL DE PTR COLOR VERDE 2" X 2" (50.8x50.8mm) CAL. 11 (4.55Kg/ml). INCLUYE: SEGÚN SE INDICA EN PLANO, ANCLAS DE 10 CM DE VARILLA LISA DE 3/8 "? (9.5mm) Y PLACA DE ACERO DE 10x10cm, 1/4" (6.4mm)(49.79Kg/M² , DADO DE CONCRETO DE 20X20x40cm. F'c=150Kg/cm² CON IMPERMEABILIZANTE INTEGRAL EN CONCRETO A RAZON DE 2Kg/SACO 50Kg., ARMADO ACERO DE REFUERZO CON VARILLA #3( 9.5mm), TEJUELO DE ACERO NEGRO DE 3"Ø (76.2mm) ANCLADO EN CONCRETO, BISAGRA DE PIVOTE SUPERIOR, 2 BISAGRAS POR CADA HOJA, 2 RUEDAS CON SOPORTE EXTERIOR POR CADA HOJA, BIBEL DE ACERO NEGRO DE 3"Ø MEDIANO CON PIVOTE, ANCLADO A MURO PASADOR DE CERROJO CON PORTA CANDADO, PINTURA ANTICORROSIVA EN TODO EL ACERO DE REFUERZO, PRIMER RP-5-B, PINTURA ESMALTE RA-26, HERRAJES, MATERIAL, MANO DE OBRA, ACARREO DENTRO Y FUERA DE OBRA, HERRAMIENTA, EQUIPO Y TODO LO NECESARIO PARA A CORRECTA EJECUCIÓN DE LOS TRABAJOS. | PZA | 1 |  | 0
A.VII. 10 | ZAPATA AISLADA "ZA-01" DE 15 CMS DE ESPESOR CONCRETO f'c= 250 KG/CM2 CON BASE DE 1.00 X 1.00 M. ARMADA CON VAR. # 4@ 20cm. EN AMBOS SENTIDOS. INCLUYE: BOMBA DE ACHIQUE, PEDESTAL DE 50x70 CMS ARMADA CON 8 VAR. #4 Y ESTRIBOS #3 @20 CM., PLANTILLA DE CONCRETO F`C= 100 KG/CM2, ESPESOR DE 5 CMS, IMPERMEABILIZANTE INTEGRAL TIPO FESTERGRAL A RAZON DE 2KG/SACO DE 50Kg., 2 MANOS DE ANTICORROSIVO EN ACERO DE FLASHCOAT MARCA COMEX., MATERIALES, TRAZO, CORTE, DESPERDICIO, CIMBRADO, COLADO, VIBRADO, DESCIMBRADO, MANO DE OBRA, EQUIPO, HERRAMIENTAS, LIMPIEZA Y RETIRO FUERA DE LA OBRA DEL MATERIAL NO RECUPERABLE Y TODO LO NECESARIO PARA SU CORRECTA EJECUCION. | PZA | 2 |  | 0
A.VII.11 | COLUMNA (C-1) DE 40X60cm. DE SECCION, CONCRETO F´C=250 KG/CM2. ARMADA CON 8 VAR. # 4 Y EST. #2 @20cm, INCLUYE: IMPERMEABILIZANTE INTEGRAL TIPO FESTERGRAL A RAZON DE 2KG/SACO DE 50Kg, APLICACIÓN DE DOS MANOS DE ANTICORROSIVO AMERCOAT EN EL ACERO, CIMBRADO, DESCIMBRADO, COLADO, VIBRADO, CURADO, MATERIALES, EQUIPO, HERRAMIENTA, MANO DE OBRA, LIMPIEZA Y TODO LO NECESARIO PARA LA CORRECTA EJECUCIÓN DE LOS TRABAJOS. | ML | 4.8 |  | 0
A.VII.12 | SUMINISTRO Y COLOCACIÓN DE DEFENSA MARINA, TRAZADO CÓNICO EN FORMA DE D, ORIFICIO EN FORMA DE LLAVE SERIE 100 MARCA DURAMAX, MODELO DB-100 EN MATERIAL EPDM, COLOR NEGRO, FIJADO A MURO DE CONCRETO ARMADO EXISTENTE CON TAQUETE EXPANSIVO A CADA 0.50 MTS. INCLUYE: ELEMENTOS DE FIJACION, MATERIAL, MANO DE OBRA, HERRAMIENTA, EQUIPO Y TODO LO NECESARIO PARA A CORRECTA EJECUCIÓN DE LOS TRABAJOS. | ML | 160 |  | 0
A.VIII | CANAL PLUVIAL |  |  |  | 0
A.VIII.1 | TRAZO DURANTE LA EJECUCIÓN DE LOS TRABAJOS INCLUYE: EQUIPO TOPOGRÁFICO, MANO DE OBRA, MATERIALES, HERRAMIENTA, ESTABLECER REFERENCIAS EN CAMPO Y EQUIPO Y TODO LO NECESARIO PARA LA CORRECTA EJECUCIÓN DE LOS TRABAJOS. | M2 | 120 |  | 0
A.VIII.2 | SUMINISTRO, HABILITADO Y COLOCACION DE CIMBRA EN MURO DE CONTENSIÓN DE CONCRETO ARMADO, ACABADO APARENTE, PARTE DEL CIMBRA SE COLOCARÁ BAJO EL NIVEL DEL MAR, CONSIDERANDO LAS MANIOBRAS DE HABILITADO DE LA CIMBRA DE CONTACTO Y OBRA FALSA (DE MADERA Y METÁLICA DE SOPORTE ESCANTILLÓN), EL PRECIO UNITARIO INCLUYE: ESCANTILLÓN, EQUIPO DE FLOTACION PARA LA EJECUCION DE LOS TRABAJOS, DESCIMBRADO, SUMINISTRO DE LOS MATERIALES, MANO DE OBRA, EQUIPO, HERRAMIENTA, MANIOBRAS DE CARGA CON APOYO DE GRUA Y TODO LO NECESARIO PARA EFECTUAR LA CORRECTA EJECUCIÓN DE LOS TRABAJOS, ASI COMO CONSIDERAR EN EL RENDIMIENTO DE MANO DE OBRA EL COMPORTAMIENTO DE NIVELES DE MAREA, OLEAJE Y MANIOBRAS DURANTE LA EJECUCION DE LOS TRABAJOS | M2 | 235 |  | 0
A.VIII.3 | SUMINISTRO Y COLOCACION DE ACERO DE REFUERZO DE VARILLA DEL # 3. INCLUYE: APLICACIÓN DE DOS MANOS DE PINTURA ANTICORROSIVA AMERCOAT 400, AMARRES, TRASLAPES, MATERIALES, MANO DE OBRA, HERRAMIENTAS , MANIOBRAS DE CARGA CON GRUA Y TODO LO NECESARIO PARA LA CORRECTA EJECUCION DE LOS TRABAJOS, ASI COMO CONSIDERAR EN EL RENDIMIENTO DE MANO DE OBRA EL COMPORTAMIENTO DE NIVELES DE MAREA, OLEAJE Y MANIOBRAS DURANTE LA EJECUCION DE LOS TRABAJOS. | KG | 3518 |  | 0
A.VIII.4 | CONCRETO PREMEZCLADO F’C= 250 kg/CM2. INCLUYE: IMPERMEABILIZANTE INTEGRAL FESTEGRAL 1.5KG/SACO DE CEMENTO, ACARREOS, VACIADO, VIBRADO, CURADO. EL PRECIO UNITARIO INCLUYE: EL SUMINISTRO DEL MATERIAL, DESPERDICIOS, MANO DE OBRA, HERRAMIENTA, EQUIPO, Y TODO LO NECESARIO PARA EFECTUAR LA CORRECTA EJECUCIÓN DE LOS TRABAJOS, ASI COMO CONSIDERAR EN EL RENDIMIENTO DE MANO DE OBRA EL COMPORTAMIENTO DE NIVELES DE MAREA, OLEAJE Y MANIOBRAS. | M3 | 35 |  | 0
A.VIII.5 | CONSTRUCCIÓN DE FIRME DE CONCRETO DE 8cm. ARMADA CON MALLA-LAC 6-6/8-8, F`C= 200 KG/CM2, ACABADO ESCOBILLADO FINO. INCLUYE: POLLOS O CALZAS, APLICACIÓN DE DOS MANOS DE PINTURA ANTICORROSIVA ALKIDALICA EN EL ACERO DE REFUERZOCIMBRADO, COLADO, VIBRADO, CURADO , DESCIMBRADO, MATERIALES, MANO DE OBRA, EQUIPO, HERRAMIENTA, LIMPIEZA Y TODO LO NECESARIO PARA LA CORRECTA EJECUCION DE LOS TRABAJOS. | M2 | 56 |  | 0
A.VIII.6 | "CONSTRUCCIÓN LOSA DE 10 CM. DE ESPESOR A BASE DE CONCRETO CON RESISTENCIA DE F'C=200 KG/CM2,REFORZADA CON VARILLA DE 3/8 @ 20 EN AMBOS SENTIDOS, ACABADO ESCOBILLADO FINO. INCLUYE: APLICACIÓN DE DOS MANOS DE PINTURA ANTICORROSIVA ALKIDALICA EN EL ACERO DE REFUERZO, CIMBRADO, COLADO, VIBRADO, CURADO , DESCIMBRADO, MATERIALES, MANO DE OBRA, EQUIPO, HERRAMIENTA, LIMPIEZA Y TODO LO NECESARIO PARA LA CORRECTA EJECUCION DE LOS TRABAJOS." | M2 | 70 |  | 0
A.VIII.7 | SUMINISTRO Y TENDIDO DE RELLENO CON MATERIAL DE BANCO, COMPACTADO AL 90% PROCTOR, INCLUYE: INCORPORACION DE HUMEDAD, EN CAPAS DE 20 CM. MATERIAL, COMPACTADOR, MANO DE OBRA HERRAMIENTA Y EQUIPO. | M3 | 65 |  | 0
A.VIII.8 | CONSTRUCCION Y FORMACION DE FILTRO CAPA DE 30cm. PARA CONTROLAR EL NIVEL FREATICO, EN EL LECHO BAJO DE TUBERIAS, COMO CAPA ROMPEDORA DE CAPILARIDAD, CON MATERIAL PETREO (FRAGMENTOS DE ROCA Y GRAVA), TAMAÑO MAXIMO DE 3/4" A 1 1/2", PARCIALMENTE TRITURADO, PROVENIENTE DE BANCO QUE CUMPLAN CON LAS ESPECIFICACIONES VIGENTES. INCLUYE: ACARREOS DENTRO DE LA OBRA, TENDIDO Y ACOMODO POR CAPAS, LOS MATERIALES, MANO DE OBRA, HERRAMIENTA Y EQUIPO NECESARIO. | M3 | 20 |  | 0
A.VIII.9 | PLANTILLA COMPACTADA CON EQUIPO MECANICO DE 5CM. DE ESPESOR EN ZANJAS, CON MATERIAL SELECCIONADO PRODUCTO DE BANCO LIBRE DE BOLEO MAYOR DE 1". INCLUYE: CRIBADO DEL MATERIAL, ACARREOS DENTRO DE LA OBRA, INCORPORACION DE HUMEDAD, COMPACTACION DEL 85% PROCTOR, MANO DE OBRA, , HERRAMIENTA Y EQUIPO NECESARIO. | M3 | 5 |  | 0
A.IX. | INSTALACIÓN HIDRÁULICA GENERAL |  |  |  | 0
A.IX.1 | TRAZO Y NIVELACIÓN DURANTE LA EJECUCIÓN DE LOS TRABAJOS INCLUYE: EQUIPO TOPOGRÁFICO, MANO DE OBRA, MATERIALES, HERRAMIENTA, ESTABLECER REFERENCIAS EN CAMPO Y EQUIPO Y TODO LO NECESARIO PARA LA CORRECTA EJECUCIÓN DE LOS TRABAJOS. | ML | 286.94 |  | 0
A.IX.2 | EXCAVACIÓN CON EQUIPO O MANUAL EN MATERIAL TIPO I, PROFUNDIDAD DE EXCAVACIÓN DE 0 A 2.00 M. INCLUYE: AFINE Y COMPACTACION DEL FONDO, ACOPIO DEL MATERIAL, ACARREOS FUERA DE LA OBRA, DONDE LA SUPERVISION LO INDIQUE, MATERIALES DE CONSUMO MENOR, EQUIPO, HERRAMIENTA, MANO DE OBRA, Y TODO LO NECESARIO PARA LA EJECUCIÓN DE LOS TRABAJOS. | M3 | 35 |  | 0
A.IX.3 | PLANTILLA DE ARENA DE 10 CM. DE ESPESOR PARA LINEA DE AGUA POTABLE. INCLUYE: AFINE DEL FONDO, EQUIPO, HERRAMIENTA, MANO DE OBRA, Y TODO LO NECESARIO PARA LA EJECUCIÓN DE LOS TRABAJOS. | M3 | 43 |  | 0
A.IX.4 | RELLENO Y COMPACTACIÓN AL 95% PROCTOR, CON MATERIAL PRODUCTO DE EXCAVACIÓN, INCLUYE: AGUA, MANO DE OBRA, MAQUINARIA, EQUIPO Y TODO LO NECESARIO PARA LA EJECUCIÓN DE LOS TRABAJOS. | M3 | 43 |  | 0
A.IX.5 | SUMINISTRO Y TENDIDO DE TUBO PVC HIDRÁULICO DE 2" DE DIAMETRO, TIPO ANGER, INCLUYE: COPLES ANGER, LUBRICANTE, MATERIALES, MANO DE OBRA, EQUIPO, HERRAMIENTA Y TODO LO NECESARIO PARA LA EJECUCIÓN DE LOS TRABAJOS. | ML | 80 |  | 0
A.IX.6 | SUMINISTRO Y TENDIDO DE TUBO PVC HIDRÁULICO DE 3/4" DE DIAMETRO, INCLUYE: COPLES, PEGAMENTO PVC GRIS, PRIMER, MATERIALES, MANO DE OBRA, EQUIPO, HERRAMIENTA Y TODO LO NECESARIO PARA LA EJECUCIÓN DE LOS TRABAJOS. | ML | 350 |  | 0
A.IX.7 | SUMINISTRO Y COLOCACIÓN DE VÁLVULA PVC HIDRÁULICO DE 3/4" DE DIAMETRO, INCLUYE: PEGAMENTO PVC GRIS, PRIMER, MATERIALES, MANO DE OBRA, EQUIPO, HERRAMIENTA Y TODO LO NECESARIO PARA LA EJECUCIÓN DE LOS TRABAJOS. | PZA | 9 |  | 0
A.IX.8 | SUMINISTRO Y COLOCACIÓN DE VALVULA REGULADORA BRIDADA EN FOFO DE 3" DE DIAMETRO, INCLUYE: PEGAMENTO PVC GRIS, PRIMER, MATERIALES, MANO DE OBRA, EQUIPO, HERRAMIENTA Y TODO LO NECESARIO PARA LA EJECUCIÓN DE LOS TRABAJOS. | PZA | 1 |  | 0
A.IX.9 | SUMINISTRO Y COLOCACIÓN DE VALVULA REGULADORA BRIDADA EN FOFO DE 2" DE DIAMETRO, INCLUYE: PEGAMENTO PVC GRIS, PRIMER, MATERIALES, MANO DE OBRA, EQUIPO, HERRAMIENTA Y TODO LO NECESARIO PARA LA EJECUCIÓN DE LOS TRABAJOS. | PZA | 1 |  | 0
A.IX.10 | CONSTRUCCIÓN DE CAJA DE VALVULAS DE 1.50X1.50X1.50 MTS. LOSA INFERIOR Y MUROS DE 20CM. DE ESPESOR, FABRICADOS CON CONCRETO F´C=200 KG/CM2, ARMADOS CON DOBLE PARRILLA DE VARILLA DEL N°3 @ 20 CMS. EN AMBOS SENTIDOS, APLICACION DE RECUBRIMIENTO ANTICORROSIVO AMERCOAT 400 COLOR BLANCO AL ACERO DE REFUERZO, LOSA TAPA ARMADA CON VARILLA N°3 @ 15CM. EN AMBOS SENTIDOS DE CONCRETO F´C= 200KG/CM2, INCLUYE: IMPERMEABILIZANTE FESTERGRAL PROPORCION 1.5 KG/SACO DE CEMENTO, SUMINISTRO Y COLOCACION DE TRES TAPAS DE FoFo. CON LEYENDA AGUA POTABLE, DE CONTRAMARCOS DE 1.10MT CON VIGA CANAL DE 4" DE PERALTE, EXCAVACION, RELLENO COMPACTADO, MATERIALES, MANO DE OBRA, HERRAMIENTA Y EQUIPO MENOR, CORTES Y DESPERDICIOS, CIMBRADO Y DESCIMBRADO. | PZA | 1 |  | 0
A.IX.11 | SUMINISTRO Y COLOCACION DE MICROMEDIDOR DE GASTO MCA. DELAUNET 15 MM. DE DIAMETRO CLASE METROLOGICA B, CUERPO DE POLIMERO CON TURCS DE PLASTICO Y NIPLE DE BRONCE, TURBINA DE CHORRO MULTIPLE, PRESION NOMINAL 10 BAR. INCLUYE: CAJA PARA PROTECCION DE MEDIDOR EN BANQUETA CON TAPA, FABRICADA EN POLIETILENO DE ALTA DENSIDAD, REDUCCION DE 3/4" A 1/2", VALVULA PVC 1/2", CONECTORES PVC DE 1/2", PEGAMENTO PVC, TEFLÓN, MATERIALES, MANO DE OBRA, HERRAMIENTA, EQUIPO Y TODO LO NECESARIO PARA LA EJECUCIÓN DE LOS TRABAJOS. | PZA | 9 |  | 0
A.IX.12 | SUMINISTRO Y COLOCACION DE REGISTRO HIDRÁULICO DE PLASTICO RIGIDA BEGRA CON TAPA PARA MEDIDOR CON MIRILLA 31X52X39 CM DE PROFUNDIDAD, INCLUYE: FILTRO DE 10 CM DE ESPESOR DE GRAVA TMA 3/4", CONSUMIBLES, EQUIPO, HERRAMIENTA, MANO DE OBRA Y TODO LO NECESARIO PARA LA CORRECTA EJECUCIÓN DE LOS TRABAJOS. | PZA | 9 |  | 0
A.IX.13 | SUMINISTRO Y COLOCACION DE REGISTRO HIDRAULICO DE 40X54X31 CM DE PROFUNDIDAD, DE CONCRETO POLIMERICO FC=800 KG/CM2 INCLUYE: TAPA Y CONTRAMARCO DE CONCRETO POLIMERICO REFORZADO CON FIBRA DE VIDRIO, EL CUERPO DEL REGISTRO SERA DE FIBRA DE VIDRIO CON ESPESOR DE 1/8" ENTINTADO AL COLOR DEL PISO SEGUN MUESTRA AUTORIZADA CON GRABADO EN TAPA CON LEYENDA QUE INDIQUE SUPERVISION, FILTRO DE 10 CM DE ESPESOR DE GRAVA TMA 3/4", CONSUMIBLES, EQUIPO, HERRAMIENTA, MANO DE OBRA Y TODO LO NECESARIO PARA LA CORRECTA EJECUCIÓN DE LOS TRABAJOS. | PZA | 3 |  | 0
A.IX.14 | SUMINISTRO Y COLOCACION DE MACROMEDIDOR BRIDADO DE HIERRO DE 2". INCLUYE: CAJA PARA PROTECCION DE MEDIDOR EN BANQUETA CON TAPA, FABRICADA EN POLIETILENO DE ALTA DENSIDAD, REDUCCION DE 3/4" A 1/2", VALVULA PVC 1/2", CONECTORES PVC DE 1/2", PEGAMENTO PVC, TEFLÓN, MATERIALES, MANO DE OBRA, HERRAMIENTA, EQUIPO Y TODO LO NECESARIO PARA LA EJECUCIÓN DE LOS TRABAJOS. | PZA | 1 |  | 0
A.IX.1 | CISTERNA |  |  |  | 0
A.IX.15 | TRAZO Y NIVELACIÓN DURANTE LA EJECUCIÓN DE LOS TRABAJOS INCLUYE: EQUIPO TOPOGRÁFICO, MANO DE OBRA, MATERIALES, HERRAMIENTA, ESTABLECER REFERENCIAS EN CAMPO Y EQUIPO Y TODO LO NECESARIO PARA LA CORRECTA EJECUCIÓN DE LOS TRABAJOS. | M2 | 38 |  | 0
A.IX.16 | EXCAVACIÓN CON EQUIPO O MANUAL EN MATERIAL TIPO I, EXCAVACIÓN PROFUNDIDAD DE 2.00 M. INCLUYE: BOMBA DE ACHIQUE DURANTE EL PROCESO DE CONSTRUCCIÓN, AFINE Y COMPACTACION DEL FONDO, ACOPIO DEL MATERIAL, ACARREOS FUERA DE LA OBRA, DONDE LA SUPERVISION LO INDIQUE, MATERIALES DE CONSUMO MENOR, EQUIPO, HERRAMIENTA, MANO DE OBRA, Y TODO LO NECESARIO PARA LA EJECUCIÓN DE LOS TRABAJOS. | M3 | 80 |  | 0
A.IX.17 | RELLENO Y COMPACTACIÓN AL 95% PROCTOR, CON MATERIAL PRODUCTO DE EXCAVACIÓN, INCLUYE: AGUA, MANO DE OBRA, MAQUINARIA, EQUIPO Y TODO LO NECESARIO PARA LA EJECUCIÓN DE LOS TRABAJOS. | M3 | 10 |  | 0
A.IX.18 | PLANTILLA DE CONCRETO DE F'C= 100 KG/CM2 DE 5 CMS DE ESPESOR, INCLUYE: BOMBA DE ACHIQUE, AFINE DEL FONDO, MATERIALES, EQUIPO, HERRAMIENTA, MANO DE OBRA, Y TODO LO NECESARIO PARA LA EJECUCIÓN DE LOS TRABAJOS. | M2 | 38 |  | 0
A.IX.19 | FIRME DE CONCRETO F'C= 200 KG/CM2, DE 10 CM DE ESPESOR, REFORZADO CON MALLA ELECTROSOLDADA 6X6 10/10, INCLUYE: BOMBA DE ACHIQUE DURANTE TODO EL PROCESO DE LA OBRA, IMPERMEABILIZANTE INTEGRAL PROP. 2 KG/SACO DE CEMENTO, POLLOS O CALZAS, APLICACIÓN DE DOS MANOS DE PINTURA ANTICORROSIVA ALKIDALICA EN EL ACERO DE REFUERZO, CIMBRA, ARMADO, COLADO, VIBRADO, PRUEBAS DE LABORATORIO, DESCIMBRADO, CURADO, MATERIALES, MANO DE OBRA, HERRAMIENTA, EQUIPO Y TODO LO NECESARIO PARA LA CORRECTA EJECUCIÓN DE LOS TRABAJOS. | M2 | 38 |  | 0
A.IX.20 | CADENA DE DESPLANTE CD-1 DE CONCRETO F'C= 200 KG/CM2, DE 15 x 20 CM, REFORZADO CON 4 VARILLAS DE 3/8''(9.1mm), ESTRIOS DE 1/4''(6.4mm) @20cm, INCLUYE: BOMBA DE ACHIQUE, IMPERMEABILIZANTE INTEGRAL PROP. 2 KG/SACO DE CEMENTO, POLLOS O CALZAS, APLICACIÓN DE DOS MANOS DE PINTURA ANTICORROSIVA ALKIDALICA EN EL ACERO DE REFUERZO, CIMBRA, ARMADO, COLADO, VIBRADO, PRUEBAS DE LABORATORIO, DESCIMBRADO, CURADO, MATERIALES, MANO DE OBRA, HERRAMIENTA, EQUIPO Y TODO LO NECESARIO PARA LA CORRECTA EJECUCIÓN DE LOS TRABAJOS. | ML | 68 |  | 0
A.IX.21 | CADENA DE CERRAMIENTO CC-1 DE CONCRETO F'C= 200 KG/CM2, DE 15 x 20 CM, REFORZADO CON 4 VARILLAS DE 3/8''(9.1 mm), ESTRIBOS DE 1/4''(6.4mm) @20cm, INCLUYE: IMPERMEABILIZANTE INTEGRAL PROP. 2 KG/SACO DE CEMENTO, APLICACIÓN DE DOS MANOS DE PINTURA ANTICORROSIVA ALKIDALICA EN EL ACERO DE REFUERZO, CIMBRA, ARMADO, COLADO, VIBRADO, PRUEBAS DE LABORATORIO, DESCIMBRADO, CURADO, MATERIALES, MANO DE OBRA, HERRAMIENTA, EQUIPO Y TODO LO NECESARIO PARA LA CORRECTA EJECUCIÓN DE LOS TRABAJOS. | ML | 68 |  | 0
A.IX.22 | MURO DE BLOCK HUECO DE CEMENTO 15x20x40 CMS DE 15 CMS ESPESOR, PLOMEADO, ASENTADO CON MORTERO CEMENTO-ARENA EN PROPORCIÓN DE 1:3, ACABADO COMÚN; INCLUYE:BOMBA DE ACHIQUE, MATERIAL, MANO DE OBRA Y HERRAMIENTA, Y TODO LO NECESARIO PARA LA CORRECTA EJECUCIÓN DE LOS TRABAJOS. | M2 | 100 |  | 0
A.IX.23 | CASTILLO K-A CON UNA VARILLA DE 3/8''(9.1 mm) AHOGADA EN CELDA DE BLOCK RELLENA DE CONCRETO F´C= 200 KG/CM2, PINTURA ESMALTE ANTICORROSIVA EN ACERO; INCLUYE:BOMBA DE ACHIQUE, ARMANDO, COLADO, VIBRADO, MATERIAL, MANO DE OBRA Y HERRAMIENTA, Y TODO LO NECESARIO PARA LA CORRECTA EJECUCIÓN DE LOS TRABAJOS. | ML | 64 |  | 0
A.IX.24 | LOSA DE CONCRETO F'C=250 KG/CM2 DE 10 CMS DE ESPESOR CON COLOR INTEGRAL COLOR AMARILLO OXIDO EN PROPORCION Y DOSIFICACION SOLICITADA POR SUPERVISION , ACABADO ESTAMPADO CON MOLDE MODELO SQUARE TILE GRANITE SETS 4"X4" ST 400 DE 32"X32", MARCA PROLINE O SIMILAR EN CALIDAD APLICADO CON DESMOLDANTE COLOR CHOCOLATE, ARMADA CON VARILLA DE 3/8" @ 15 CM., INCLUYE: MARCO PARA TAPA DE ACERO DE ANGULO DE 1-1/2" x 1/4" DE ESPESOR CON MEDIDAS DE 80 x 80 cm, TAPA CON CONTRAMARCO DE ANGULO DE 1-1/4 x 1/4" DE ESPESOR, REFORZADA CON VARILLA DEL # 2 @ 20 CM EN AMBOS LADOS, DOBLE HAZA, IMPERMEABILIZANTE INTEGRAL PROP. 2 KG/SACO DE CEMENTO, POLLOS O CALZAS, APLICACIÓN DE DOS MANOS DE PINTURA ANTICORROSIVA ALKIDALICA EN TODO EL ACERO DE REFUERZO Y DE LA TAPA, APLICACION DE SISTEMA SELLADOR DE SUPERFICIES A BASE DE PRIMER NEARSEAL10 Y SELLADOR DE POLIURETANO DURAFLOOR 750 A DOS MANOS,CIMBRA, ARMADO, COLADO, VIBRADO, PRUEBAS DE LABORATORIO, DESCIMBRADO, CURADO, MATERIALES, MANO DE OBRA, HERRAMIENTA, EQUIPO Y TODO LO NECESARIO PARA LA CORRECTA EJECUCIÓN DE LOS TRABAJOS. | M2 | 38 |  | 0
A.IX..25 | SUMINISTRO Y COLOCACION DE CISTERNA DE 2800 LTS MARCA ROTOPLAS INCLUYE: FLOTADOR, PICHANCHA, CONECTORES, ELECTRONIVEL, TRASLADO, ACARREO, CONEXIONES, MATERIALES, MANO DE OBRA, EQUIPO, HERRAMIENTA, CONSUMIBLES Y TODO LO NECESARIO PARA LA CORRECTA EJECUCIÓN DE LOS TRABAJOS | PZA | 8 |  | 0
A.IX.26 | SUMINISTRO E INSTALACION DE BOMBA SUMERGIBLE DE 1 HP, INCLUYE: ELEMENTOS DE SUJECION, CABLEADO, PRUEBAS DE FUNCINAMINENTO, MANO DE OBRA, EQUIPO, HERRAMIENTA Y TODO LO NECESARIO PARA LA CORRECTA EJECUCION DE LOS TRABAJOS. | PZA | 8 |  | 0
A.X. | INSTALACIÓN SANITARIA GENERAL |  |  |  | 0
A.X.1 | TRAZO Y NIVELACIÓN DURANTE LA EJECUCIÓN DE LOS TRABAJOS INCLUYE: EQUIPO TOPOGRÁFICO, MANO DE OBRA, MATERIALES, HERRAMIENTA, ESTABLECER REFERENCIAS EN CAMPO Y EQUIPO Y TODO LO NECESARIO PARA LA CORRECTA EJECUCIÓN DE LOS TRABAJOS. | ML | 439.1 |  | 0
A.X.2 | EXCAVACIÓN CON EQUIPO O MANUAL EN MATERIAL TIPO I, PROFUNDIDAD DE EXCAVACIÓN DE 0 A 1.20M. INCLUYE:BOMBA DE ACHIQUE, AFINE Y COMPACTACION DEL FONDO, ACOPIO DEL MATERIAL, ACARREOS FUERA DE LA OBRA, DONDE LA SUPERVISION LO INDIQUE, MATERIALES DE CONSUMO MENOR, EQUIPO, HERRAMIENTA, MANO DE OBRA, Y TODO LO NECESARIO PARA LA EJECUCIÓN DE LOS TRABAJOS. | M3 | 247.52 |  | 0
A.X.3 | PLANTILLA DE GRAVA DE CANTO RODADO DE 1" A 3" DE 10 CM. DE ESPESOR PARA LINEA DE DRENAJE, INCLUYE: AFINE DEL FONDO, EQUIPO, HERRAMIENTA, MANO DE OBRA, Y TODO LO NECESARIO PARA LA EJECUCIÓN DE LOS TRABAJOS. | M3 | 31.83 |  | 0
A.X.4 | PLANTILLA DE ARENA DE 10 CM. DE ESPESOR PARA LINEA DE DRENAJE, INCLUYE: AFINE DEL FONDO, EQUIPO, HERRAMIENTA, MANO DE OBRA, Y TODO LO NECESARIO PARA LA EJECUCIÓN DE LOS TRABAJOS. | M3 | 12.08 |  | 0
A.X.5 | SUMINISTRO Y COLOCACIÓN DE TUBERIA DE PVC CED. 40 DE 3" DE DIAMETRO CEMENTADO CON PRESCENCIA DE AGUAS. INCLUYE: BOMBA DE ACHIQUE, SUMINISTRO DE TUBO, MATERIAL, MANIOBRAS, EQUIPO PARA TAPONAMIENTO, CONEXION E INTERCONEXION DEL TUBO A POZOS DE VISITA (CONSTRUIDOS Y/O EXISTENTES), MANO DE OBRA Y HERRAMIENTA. | ML | 5 |  | 0
A.X.6 | SUMINISTRO Y COLOCACIÓN DE TUBERIA DE PVC CED. 40 DE 4" DE DIAMETRO CEMENTADO CON PRESCENCIA DE AGUAS. INCLUYE: BOMBA DE ACHIQUE, SUMINISTRO DE TUBO, MATERIAL, MANIOBRAS, EQUIPO PARA TAPONAMIENTO, CONEXION E INTERCONEXION DEL TUBO A POZOS DE VISITA (CONSTRUIDOS Y/O EXISTENTES), MANO DE OBRA Y HERRAMIENTA. | ML | 255 |  | 0
A.X.7 | SUMINISTRO Y COLOCACIÓN DE TUERCA UNION DE PVC CED. 40 DE 3" DE DIAMETRO CEMENTADO, INCLUYE: APLICACION DE PRIMARIO Y PEGAMENTO, MATERIAL, MANO DE OBRA, HERRAMIENTA Y EQUIPO NECESARIO PARA SU CORRECTA EJECUCION. | PZA | 2 |  | 0
A.X.8 | SUMINISTRO Y COLOCACIÓN DE YEE 3" X 3 " DE PVC CED. 40, CEMENTADO, INCLUYE: APLICACION DE PRIMARIO Y PEGAMENTO, MATERIAL, MANO DE OBRA, HERRAMIENTA Y EQUIPO NECESARIO PARA SU CORRECTA EJECUCION. | PZA | 1 |  | 0
A.X.9 | SUMINISTRO Y COLOCACIÓN DE CODO 4" X 45° DE PVC CED. 40, CEMENTADO, INCLUYE: APLICACION DE PRIMARIO Y PEGAMENTO, MATERIAL, MANO DE OBRA, HERRAMIENTA Y EQUIPO NECESARIO PARA SU CORRECTA EJECUCION. | PZA | 2 |  | 0
A.X.10 | SUMINISTRO Y COLOCACIÓN DE REDUCCION DE 4" A 3" DE PVC CED. 40, CEMENTADO, INCLUYE: APLICACION DE PRIMARIO Y PEGAMENTO, MATERIAL, MANO DE OBRA, HERRAMIENTA Y EQUIPO NECESARIO PARA SU CORRECTA EJECUCION. | PZA | 1 |  | 0
A.X.11 | SUMINISTRO Y COLOCACIÓN TUBERIA DE PVC SANITARIO DE 4" DE DIAMETRO, INCLUYE: SUMINISTRO DE TUBO, MATERIAL, MANO DE OBRAS, HERRAMIENTA Y EQUIPO NECESARIO PARA SU CORRECTA EJECUCION. | ML | 272 |  | 0
A.X.12 | SUMINISTRO Y COLOCACIÓN TUBERIA DE PVC SANITARIO 8" DE DIAMETRO. CON PRESCENCIA DE AGUAS NEGRAS. INCLUYE: SUMINISTRO DE TUBO, MATERIAL, MANIOBRAS, EQUIPO PARA TAPONAMIENTO, CONEXION E INTERCONEXION DEL TUBO A POZOS DE VISITA (CONSTRUIDOS Y/O EXISTENTES), MANO DE OBRA Y HERRAMIENTA, REPARACION PROVISIONAL DE DESCARGAS DOMICILIARIAS, SONDEO PARA LA LOCALIZACION DE TUBERIA, U.O.T. | ML | 118 |  | 0
A.X.13 | RELLENO Y COMPACTACIÓN AL 95% PROCTOR, CON MATERIAL PRODUCTO DE EXCAVACIÓN, INCLUYE: AGUA, MANO DE OBRA, MAQUINARIA, EQUIPO Y TODO LO NECESARIO PARA LA EJECUCIÓN DE LOS TRABAJOS. | M3 | 106.08 |  | 0
A.X.14 | RELLENO Y COMPACTACIÓN AL 95% PROCTOR, CON MATERIAL DE BANCO, INCLUYE: SUMINISTRO DE MATERIALES, MANO DE OBRA, MAQUINARIA, EQUIPO Y TODO LO NECESARIO PARA LA EJECUCIÓN DE LOS TRABAJOS. | M3 | 247.52 |  | 0
A.X.15 | REGISTRO SANITARIO DE 0.60X0.80, ALTURA VARIABLE (0.60 A 1.20M) A BASE DE BLOCK 15X20X40cm, FIRME DE 8CM DE ESPESOR FC=150KG/CM2, APLANADO PULIDO EN INTERIOR Y REPELLADO EN EXTERIOR. INCLUYE: DEMOLICIONES DE REGISTRO EXISTENTE DE SER NECESARIO, CARGA Y RETIRO DE MATERIAL NO UTILIZABLE FUERA DE LA OBRA, HASTA EL LUGAR INDICADO POR SUPERVISION, RELLENO COMPACTADO AL 85% EN CAPAS DE 20 CM., MATERIALES, MANO DE OBRA Y HERRAMIENTA. EXCAVACION A MANO, MARCO Y CONTRA MARCO DE HERRERIA CON ANGULO DE 1-1/2" x 1/4" TAPA DE CONCRETO,IMPERMEBILZANTE A DOS MANOS VAPORTITE 550, Y TODO LO NECESARIO PARA SU CORRECTA EJECUCION DE LOS TRABAJOS | PZA | 6 |  | 0
A.X.16 | SUMINISTRO Y COLOCACION DE REGISTRO ARENERO PREFABRICADO DE 0.60 X 0.40 CON MARCO CON TAPA DE CONCRETO POLIMERICO DE ACUERDO A PROYECTO, INCLUYE: EXCAVACION, RELLENO COMPACTADO AL 85% EN CAPAS DE 20 CM., MATERIALES, MANO DE OBRA Y HERRAMIENTA, EXCAVACION A MANO Y TODO LO NECESARIO PARA SU CORRECTA EJECUCION DE LOS TRABAJOS. | PZA | 8 |  | 0
A.X.17 | REGISTRO SANITARIO DE 0.60X0.90,ALTURA VARIABLE 1.20M A BASE DE BLOCK 15X20X40cm, FIRME DE 8CM DE ESPESOR FC=150KG/CM2, APLANADO PULIDO EN INTERIOR Y REPELLADO EN EXTERIOR. INCLUYE: DEMOLICIONES DE REGISTRO EXISTENTE DE SER NECESARIO, CARGA Y RETIRO DE MATERIAL NO UTILIZABLE FUERA DE LA OBRA, HASTA EL LUGAR INDICADO POR SUPERVISION, RELLENO COMPACTADO AL 85% EN CAPAS DE 20 CM., MATERIALES, MANO DE OBRA Y HERRAMIENTA. EXCAVACION A MANO, MARCO Y CONTRA MARCO DE HERRERIA CON ANGULO DE 1-1/2" x 1/4" TAPA DE CONCRETO,IMPERMEBILZANTE A DOS MANOS VAPORTITE 550, Y TODO LO NECESARIO PARA SU CORRECTA EJECUCION DE LOS TRABAJOS | PZA | 14 |  | 0
A.X.1 | CARCAMO DE REBOMBEO |  |  |  | 0
A.X.18 | TRAZO Y NIVELACIÓN DURANTE LA EJECUCIÓN DE LOS TRABAJOS INCLUYE: EQUIPO TOPOGRÁFICO, MANO DE OBRA, MATERIALES, HERRAMIENTA, ESTABLECER REFERENCIAS EN CAMPO Y EQUIPO Y TODO LO NECESARIO PARA LA CORRECTA EJECUCIÓN DE LOS TRABAJOS. | M2 | 8 |  | 0
A.X.19 | EXCAVACIÓN CON EQUIPO O MANUAL EN MATERIAL TIPO I, PROFUNDIDAD DE EXCAVACIÓN DE 0 A 3.00 M. INCLUYE: BOMBEO DE ACHIQUE DURANTE TODA LA EXCAVACION EN PRESENCIA DE NIVEL FREATICO DURANTE TODA LA CONSTRUCCION DEL CARCAMO, AFINE Y COMPACTACION DEL FONDO, ACOPIO DEL MATERIAL, ACARREOS FUERA DE LA OBRA, DONDE LA SUPERVISION LO INDIQUE, MATERIALES DE CONSUMO MENOR, EQUIPO, HERRAMIENTA, MANO DE OBRA, Y TODO LO NECESARIO PARA LA EJECUCIÓN DE LOS TRABAJOS. | M3 | 45.4 |  | 0
A.X.20 | RELLENO Y COMPACTACIÓN AL 95% PROCTOR, CON MATERIAL PRODUCTO DE EXCAVACIÓN, INCLUYE: AGUA, MANO DE OBRA, MAQUINARIA, EQUIPO Y TODO LO NECESARIO PARA LA EJECUCIÓN DE LOS TRABAJOS. | M3 | 21.5 |  | 0
A.X.21 | PLANTILLA DE CONCRETO DE F'C= 100 KG/CM2 DE 5 CMS DE ESPESOR, INCLUYE: BOMBA DE ACHIQUE, AFINE DEL FONDO, MATERIALES, EQUIPO, HERRAMIENTA, MANO DE OBRA, Y TODO LO NECESARIO PARA LA EJECUCIÓN DE LOS TRABAJOS. | M2 | 8 |  | 0
A.X.22 | CONSTRUCCION DE CARCAMO CON MEDIDAS DE 2.30 DE ANCHO X 3.30 DE LARGO Y UNA ALTURA DE 3.15 MT DE CONCRETO F'C= 250 KG/CM2 CON FONDO Y PAREDES DE 15 CM DE ESPESOR, REFORZADO CON DOBLE PARRILLA CON VARILLA DEL # 3 @ 20 CMS EN AMBOS SENTIDOS, Y LOSA DE CONCRETO DE 10 CM DE ESPESOR Y CONCRETO F'C=200 KG/CM2, ARMADO CON PARRILLA SENCILLA CON VARILLA DEL # 3 @ 20 CMS EN AMBOS SENTIDOS, INCLUYE: BOMBA DE ACHIQUE, IMPERMEABILIZANTE INTEGRAL PROP. 2 KG/SACO DE CEMENTO, SILLETAS, APLICACIÓN DE DOS MANOS DE PINTURA ANTICORROSIVA ALKIDALICA EN EL ACERO DE REFUERZO, CIMBRA, ARMADO, COLADO, VIBRADO, PRUEBAS DE LABORATORIO, DESCIMBRADO, CURADO, MATERIALES, MANO DE OBRA, HERRAMIENTA, EQUIPO Y TODO LO NECESARIO PARA LA CORRECTA EJECUCIÓN DE LOS TRABAJOS. | PZA | 1 |  | 0
A.X.23 | CONSTRUUCION DE TAPA METALICA DE 80 x 80 CM A BASE DE LAMINA TROQUELACA CAL. 10, CON REFUERZO INTERIOR DE CUADRADO SOLIDO DE 1/2", CON MARCO Y CONTRAMARCO DE ANGULO DE 1-1/2" x 1/4" DE ESPESOR, INCLUYE: AGARRADERA, APLICACIÓN DE PRIMARIO DE CROMATO DE ZINC A DOS MANOS Y ACABADO CON PINTURA RA-26 COLOR GRIS, ASI COMO LOS MATERIALES, MANO DE OBRA, HERRAMIENTA Y EQUIPO NECESARIO PARA SU CORRECTA INSTALACION. | PZA | 1 |  | 0
A.X.24 | CONSTRUUCION DE ESCALERA MARINERA DE 40 CM DE ANCHO Y 2.70 MT DE ALTO CON PELDAÑOS @ 30 CMS A BASE DE VARILLA CORRUGADA DE 1" DE Ø, ANCLADA A MURO POR MEDIO DE 4 PLACAS DE 4" x 4" ANCLADAS CON TAQUETES Y RESINA EPOXICA HILTI, APLICACIÓN DE PRIMARIO DE CROMATO DE ZINC A DOS MANOS Y ACABADO CON PINTURA RA-26 COLOR GRIS, ASI COMO LOS MATERIALES, MANO DE OBRA, HERRAMIENTA Y EQUIPO NECESARIO PARA SU CORRECTA INSTALACION. | PZA | 1 |  | 0
A.X.25 | CONSTRUCCIÓN DE FIRME DE CONCRETO DE 10cm. DE ESPESOR ARMADA CON MALLA-ELECTROSOLDADA 6-6/10-10, F`C= 200 KG/CM2. INCLUYE: SILLETAS, APLICACIÓN DE DOS MANOS DE PINTURA ANTICORROSIVA ALKIDALICA EN EL ACERO DE REFUERZO, CIMBRADO, COLADO, VIBRADO, CURADO, DESCIMBRADO, MATERIALES, MANO DE OBRA, EQUIPO, HERRAMIENTA, LIMPIEZA Y TODO LO NECESARIO PARA LA CORRECTA EJECUCION DE LOS TRABAJOS. | M2 | 3.45 |  | 0
A.X.26 | CONSTRUCION DE MURETE DE 1.50 MT DE ANCHO POR 1.00 MT DE ALTURA, A BASE DE BLOCK 15X20X40 JUNTEADO CON MORTERO CEMENTO ARENA PROP. 1:4, REFORZADO CON VARILLA DEL # 3 @ 60 CM, APLICACIÓN DE DOS MANOS DE PINTURA ANTICORROSIVA ALKIDALICA EN EL ACERO DE REFUERZO, CON CELDA RELLENA CON CONCRETO F'C=100 KG/CM2, ACABADO REPELLADO Y FLOTEADO FINO CON MORTERO Y TERMINADO CON PINTURA VINILICA COLOR BLANCO, ASI COMO LOS MATERIALES, MANO DE OBRA, HERRAMIENTA Y EQUIPO NECESARIO PARA SU CORRECTA EJECUCION DE LOS TRABAJOS. | PZA | 1 |  | 0
A.XI. | ALUMBRADO GENERAL |  |  |  | 0
A.XI.1 | SUMINISTRO E INSTALACIÓN DE GABINETE MAIN CAT-630 CON INTERRUPTOR TERMOMAGNETICO, MARCA RYLEZ; INCLUYE: NIVELACIÓN, FIJACIÓN, HERRAJES, CONEXIÓN, ETIQUETAS DE SEGURIDAD, MATERIAL, EQUIPO, HERRAMIENTA, MANO DE OBRA Y TODO LO NECESARIO PARA LA CORRECTA EJECUCIÓN DE LOS TRABAJOS. | PZA | 1 |  | 0
A.XI.2 | SUMINISTRO E INSTALACIÓN DE GABINETE CON BARRAS DE ALIMENTACIÓN CAT BA-03, 400 AMPER, MARCA RYLEZ; INCLUYE: NIVELACIÓN, FIJACIÓN, HERRAJES, CONEXIÓN, ETIQUETAS DE SEGURIDAD, MATERIAL, EQUIPO, HERRAMIENTA, MANO DE OBRA Y TODO LO NECESARIO PARA LA CORRECTA EJECUCIÓN DE LOS TRABAJOS. | PZA | 1 |  | 0
A.XI. 3 | SUMINISTRO E INSTALACIÓN DE BASE DE MEDICIÓN MODULAR 5 X 100, 3 SERVICIOS, BMM-53-100, MARCA RYLEZ; INCLUYE: ITM 2X60, NIVELACIÓN, FIJACIÓN, HERRAJES, CONEXIÓN, ETIQUETAS DE SEGURIDAD, ETIQUETAS DE IDENTIFICACIÓN, MATERIAL, EQUIPO, HERRAMIENTA, MANO DE OBRA Y TODO LO NECESARIO PARA LA CORRECTA EJECUCIÓN DE LOS TRABAJOS. | PZA | 3 |  | 0
A.XI.4 | SUMINISTRO E INSTALACIÓN DE INTERRUPTOR TERMOMAGNETICO, MARCA SQUARE D, CAPACIDAD 2 X 40, TIPO QO240, 10kA, INCLUYE: MONTAJE, HERRAJES, CONEXIÓN, PRUEBAS DE FUNCIONAMIENTO, MATERIALES, MANO DE OBRA Y TODO LO NECESARIO PARA LA CORRECTA EJECUCIÓN DE LOS TRABAJOS. | PZA | 2 |  | 0
A.XI.5 | SUMINISTRO E INSTALACIÓN DE INTERRUPTOR TERMOMAGNETICO, MARCA SQUARE D, CAPACIDAD 2 X 15, TIPO QO215, 10kA, INCLUYE: MONTAJE, HERRAJES, CONEXIÓN, PRUEBAS DE FUNCIONAMIENTO, MATERIALES, MANO DE OBRA Y TODO LO NECESARIO PARA LA CORRECTA EJECUCIÓN DE LOS TRABAJOS. | PZA | 7 |  | 0
A.XI.6 | SUMINISTRO E INSTALACIÓN DE LUMINARIA MARCA FORLGHTING, LÍNEA LUMA, POTENCIA 70, ÓPTICAS T2M, TCC 5000k, SIN FOTOCELDA, Y/O OTRA DE LA MISMA CARACTERISTICAS, INCLUYE: HERRAJES, CONECTORES PONCHABLES, CINTA AISLANTE SUPER 3 33M, PUESTA EN OPERACIÓN, PRUEBAS DE FUNCIONAMIENTA, MANIOBRA, EQUIPO, HERRAMIENTO, MANO DE OBRA Y TODO LO NECESARIO PARA LA CORRECTA EJECUCIÓN DE LOS TRABAJOS. | PZA | 11 |  | 0
A.XI.7 | SUMINISTRO E INSTALACIÓN DE LUMINARIA MARCA FORLGHTING, LÍNEA LUMA, POTENCIA 108, ÓPTICAS T2M, TCC 5000k, SIN FOTOCELDA, Y/O OTRA DE LA MISMA CARACTERISTICAS, INCLUYE: HERRAJES, CONECTORES PONCHABLES, CINTA AISLANTE SUPER 3 33M, PUESTA EN OPERACIÓN, PRUEBAS DE FUNCIONAMIENTA, MANIOBRA, EQUIPO, HERRAMIENTO, MANO DE OBRA Y TODO LO NECESARIO PARA LA CORRECTA EJECUCIÓN DE LOS TRABAJOS. | PZA | 10 |  | 0
A.XI.8 | SUMINISTRO E INSTALACIÓN DE LUMINARIA MARCA FORLGHTING, LÍNEA FORFIELD, POTENCIA 200, ÓPTICAS T30D, TCC 5700k, Y/O OTRA DE LA MISMA CARACTERISTICAS, INCLUYE: HERRAJES, CONECTORES PONCHABLES, CINTA AISLANTE SUPER 3 33M, PUESTA EN OPERACIÓN, PRUEBAS DE FUNCIONAMIENTA, MANIOBRA, EQUIPO, HERRAMIENTO, MANO DE OBRA Y TODO LO NECESARIO PARA LA CORRECTA EJECUCIÓN DE LOS TRABAJOS. | PZA | 26 |  | 0
A.XI.9 | SUMINISTRO Y COLOCACION DE POSTE ARQUITECTONICO CIRCULAR DE 10 m DE ALTURA, FABRICADO CON LAMINA CAL. 11, GALVANIZADO POR INMERSION EN CALIENTE, CON REFUERZO ANULAR Y PLACA BASE DE 35x35 CM. DE 1" DE ESPESOR Y DISTANCIA INTERCENTROS DE BARRENOS DE 27 CM, DOS PERCHAS DE PLACA 1/4" ESPESOR, PARA RECIBIR BRAZO Y VENTANA PARA CABLEADO INTERIOR THHW CALIBRE No 12 AWG 90°C (SEGÚN NÚMERO DE CIRCUITO), INCLUYE: APLICACION DE PRIMARIO DE CROMATO DE ZINC, A DOS MANOS Y ACABADO CON PINTURA DE POLIURETANO RP-28 COLOR BLANCO, VENTANA DE CONEXION CON TAPADERA, BRAZOS ARQUITECTONICO DE 1.55 M. DE LONGITUD DE 2"Ø. CON SOPORTE CURVO, CABLEADO CALIBRE 12 AWG DE COBRE CON 3 HILOS PARA INTERCONEXIÓN DE LUMINARIA Y/O REFLECTOR, TERMINALES CAPUCHA, CINTA AISLANTE SUPER 33 MARCA 3M, CAJA DE CONEXIÓN, ACCESORIOS ADECUADOS, FIJACIÓN, NIVELACIÓN, MANIOBRA DE TRASLADO E INSTALACIÓN, ANDAMIOS, MATERIAL, MANO DE OBRA Y TODO LO NECESARIO PARA LA CORRECTA EJECUCIÓN DE LOS TRABAJOS. | PZA | 16 |  | 0
A.XI.10 | SUMINISTRO Y COLOCACION DE POSTE ARQUITECTONICO CIRCUALR DE 6 m DE ALTURA, FABRICADO CON LAMINA CAL. 11 GALVANIZADO POR INMERSION EN CALIENTE, CON REFUERZO ANULAR Y PLACA BASE DE 35x35 CM. DE 1" DE ESPESOR Y DISTANCIA INTERCENTROS DE BARRENOS DE 27 CM, DOS PERCHAS DE PLACA 1/4" ESPESOR, PARA RECIBIR BRAZO Y VENTANA PARA CABLEADO, INCLUYE: APLICACION DE PRIMARIO DE CROMATO DE ZINC, A DOS MANOS Y ACABADO CON PINTURA DE POLIURETANO RP-28 COLOR BLANCO, VENTANA DE CONEXION CON TAPADERA, BRAZOS ARQUITECTONICO DE 1.55 M. DE LONGITUD DE 2"Ø. CON SOPORTE CURVO, CABLEADO CALIBRE 12 AWG DE COBRE CON 3 HILOS PARA INTERCONEXIÓN DE LUMINARIA Y/O REFLECTOR, TERMINALES CAPUCHA, CINTA AISLANTE SUPER 33 MARCA 3M, CAJA DE CONEXIÓN, ACCESORIOS ADECUADOS, FIJACIÓN, NIVELACIÓN, MANIOBRA DE TRASLADO E INSTALACIÓN, ANDAMIOS, MATERIAL, MANO DE OBRA Y TODO LO NECESARIO PARA LA CORRECTA EJECUCIÓN DE LOS TRABAJOS. | PZA | 9 |  | 0
A.XI.11 | CONSTRUCCIÓN E INSTALACIÓN DE BASE PIRAMIDAL PARA POSTE DE ALUMBRADO CIMENTACIÓN TRAPEZOIDAL DE CONCRETO DE 40x40 EN CORONA Y 80x80 EN BASE, CON ALTURA DE 100 Cm., F´c=200 Kg/Cm2 ARMADA CON VARILLA N° 3 Y 4 SEGÚN SE INDICA EN PLANOS, ANCLAS DE 3/4" GALVANIZADAS, TUBO CONDUIT PARED GRUESA DE 3/4" DE REGISTRO A PARTE SUPERIOR DE PEDESTAL ( VER DETALLE EN PLANO DE INSTALACIONES ), INCLUYE CARGO DIRECTO POR EL COSTO DE MANO DE OBRA Y MATERIALES REQUERIDOS, FLETE A OBRA, ACARREO, COPLE, TRAZO, CORTE, CIMBRA, COLOCACIÓN, CANALIZACIÓN ELECTRICA CONTUBO PVC CONDUIT 3/4 PULG, GUÍA DE ALAMBRE GALVANIZADO CALIBRE 14, FIJACIÓN, LIMPIEZA Y RETIRO DE SOBRANTES FUERA DE OBRA, EQUIPO DE SEGURIDAD, INSTALACIONES ESPECÍFICAS, DEPRECIACIÓN Y DEMÁS CARGOS DERIVADOS DEL USO DE EQUIPO Y HERRAMIENTA, EN CUALQUIER NIVEL. NOTA: LA BASE DEL POSTE DEBERA SER PRECOLADA FUERA DEL SITIO DE LA OBRA. | PZA | 23 |  | 0
A.XI.12 | REGISTROS DE FIBRA DE VIDRIO CON TAPA Y CONTRAMARCO DE CONCRETO POLIMERICO REFORZADO CON FIBRA DE VIDRIO CON DIMENSIONES 33X 33 X 40 CMS, CUERPO DEL REGISTRO DE FIBRA DE VIDRIO CON UN ESPESOR DE 1/8" PERNOS DE ACERO INOXIDABLE DE 1/8" PARA EL MANEJO DE LA TAPA PARA ALUMBRADO, EXCAVACIÓN, COMPACTACIÓN DE FONDO, RELLENO, CAMA DE GRAVA, NOMENCLATURA SEGÚN DISEÑO, MANO DE OBRA, HERRAMIENTA, EQUIPO, ASI COMO TODO LO NECESARIO PARA LA CORRECTA EJECUCIÓN DE LOS TRABAJOS. | PZA | 23 |  | 0
A.XI.13 | REGISTROS DE FIBRA DE VIDRIO CON TAPA Y CONTRAMARCO DE CONCRETO POLIMERICO REFORZADO CON FIBRA DE VIDRIO CON DIMENSIONES 70X 50 X 40 CMS, CUERPO DEL REGISTRO DE FIBRA DE VIDRIO CON UN ESPESOR DE 1/8" PERNOS DE ACERO INOXIDABLE DE 1/8" PARA EL MANEJO DE LA TAPA PARA ALUMBRADO, EXCAVACIÓN, COMPACTACIÓN DE FONDO, RELLENO, CAMA DE GRAVA, NOMENCLATURA SEGÚN DISEÑO, MANO DE OBRA, HERRAMIENTA, EQUIPO, ASI COMO TODO LO NECESARIO PARA LA CORRECTA EJECUCIÓN DE LOS TRABAJOS. | PZA | 7 |  | 0
A.XI.14 | SUMINISTRO Y COLOCACIÓN DE REGISTRO ELECTRICO NORMA CFE, RBTB1, INCLUYE: EXCAVACIÓN, NIVELACIÓN, RELLENO CON EL MISMO MATERIAL, HERRAMIENTA, MANO DE OBRA Y TODO LO NECESARIO PARA LA CORRECTA EJECUCIÓN DE LOS TRABAJOS. | PZA | 1 |  | 0
A.XI. 15 | SUMINISTRO E INSTALACIÓN DE CONDUCTOR DISTRIBUCIÓN SECUNDARIA DRS 3-4 + 1-4, 600 V, 75/90°C; INCLUYE: IDENTIFICACIÓN DE CABLEADO, GUIADO, RECORTE, CINTA AISLANTE, CONECTORES BIPARTIDO, CONEXIONES, MANO DE OBRA, HERRAMIENTA Y TODO LO NECESARIO PARA CORRECTA EJECUCIÓN DE LOS TRABAJOS. | ML | 760 |  | 0
A.XI. 16 | SUMINISTRO E INSTALACIÓN DE CONDUCTOR DISTRIBUCIÓN SECUNDARIA DRS 2-4 + 1-4, 600 V, 75/90°C; INCLUYE: IDENTIFICACIÓN DE CABLEADO, GUIADO, RECORTE, CINTA AISLANTE, CONECTORES BIPARTIDO, CONEXIONES, MANO DE OBRA, HERRAMIENTA Y TODO LO NECESARIO PARA CORRECTA EJECUCIÓN DE LOS TRABAJOS. | ML | 580 |  | 0
A.XI. 17 | SUMINISTRO E INSTALACIÓN DE CONDUCTOR DISTRIBUCIÓN SECUNDARIA DRS 3-3/0 + 1-2, 600 V, 75/90°C; INCLUYE: IDENTIFICACIÓN DE CABLEADO, GUIADO, RECORTE, CINTA AISLANTE, CONECTORES BIPARTIDO, CONEXIONES, MANO DE OBRA, HERRAMIENTA Y TODO LO NECESARIO PARA CORRECTA EJECUCIÓN DE LOS TRABAJOS. | ML | 70 |  | 0
A.XI. 18 | SUMINISTRO E TENDIDO DE CABLE DE COBRE CALIBRE 12 AWG (3, 31 MM²), AISLAMIENTO TIPO THHW - LS, 600 V, 75/90°C MARCA VIAKON O SIMILAR; INCLUYE: IDENTIFICACIÓN DE CABLEADO, GUIADO, RECORTE, CINTA AISLANTE, CONECTORES BIPARTIDO, CONEXIONES, MANO DE OBRA, HERRAMIENTA Y TODO LO NECESARIO PARA CORRECTA EJECUCIÓN DE LOS TRABAJOS. | ML | 45 |  | 0
A.XI. 19 | SUMINISTRO E TENDIDO DE CABLE DE COBRE CALIBRE 10 AWG (5, 26 MM²), AISLAMIENTO TIPO THHW - LS, 600 V, 75/90°C MARCA VIAKON O SIMILAR; INCLUYE: IDENTIFICACIÓN DE CABLEADO, GUIADO, RECORTE, CINTA AISLANTE, CONECTORES BIPARTIDO, CONEXIONES, MANO DE OBRA, HERRAMIENTA Y TODO LO NECESARIO PARA CORRECTA EJECUCIÓN DE LOS TRABAJOS. | ML | 975 |  | 0
A.XI. 20 | SUMINSTRO E COLOCACIÓN DE TUBO CONDUIT PVC 1 PULG (27 MM) INCLUYE: TRAZO, EXCAVACION, COLOCACION DE PLANTILLA A BASE DE ARENA, COLOCACION DE TUBERIA, RELLENO CON MATERIAL DE BANCO EN CURVAS, CONECTORES, COPLES, SEGÚN PROYECTO, PEGAMENTO, RECORTE, SEGURIDAD, MANO DE OBRA, HERRAMIENTA Y TODO LO NECESARIO PARA CORRECTA EJECUCIÓN DE LOS TRABAJOS. | ML | 245 |  | 0
A.XI.21 | SUMINISTRO E INSTALACIÓN TUBO CONDUIT PVC 3/4 PULG (21 MM²), INCLUYE: CURVAS, CONECTORES Y ACCESORIOS ADECUADO, FIJACIÓN, NIVELACIÓN, CORTES Y RETIRO DE ESCOMBRO, MANO DE OBRA, HERRAMIENTA Y TODO LO NECESARIO PARA CORRECTA EJECUCIÓN DE LOS TRABAJOS. | ML | 15 |  | 0
A.XI.22 | SUMINSTRO E COLOCACIÓN DE TUBO CONDUIT TUBO PAD CORRUGADO COLOR NARANJA DE 3 PULG (78 MM) INCLUYE: CURVAS, CONECTORES, COPLES, SEGÚN PROYECTO, PEGAMENTO, RECORTE, SEGURIDAD, MANO DE OBRA, HERRAMIENTA Y TODO LO NECESARIO PARA CORRECTA EJECUCIÓN DE LOS TRABAJOS. | ML | 540 |  | 0
A.XI.23 | SUMINISTRO E INSTALACIÓN TUBO PAD CORRUGADO COLOR NARANJA, DÍAMETRO 2 PLGS (53 MM²), INCLUYE: CURVAS, CONECTORES Y ACCESORIOS ADECUADO, FIJACIÓN, NIVELACIÓN, CORTES Y RETIRO DE ESCOMBRO, MANO DE OBRA, HERRAMIENTA Y TODO LO NECESARIO PARA CORRECTA EJECUCIÓN DE LOS TRABAJOS. | ML | 390 |  | 0
A.XI.24 | DEMOLICION DE BANQUETA DE CONCRETO DE 10 CMS DE ESPESOR CON UN ANCHO DE 40 CMS, DE FORMA MANUAL O MECANICA, INCLUYE: CORTE CON DISCO DE DIAMANTE DE 14", ACOPIO DE MATERIAL PRODUCTO DE LA DEMOLICION Y RETIRO FUERA DE LA OBRA, ASI COMO LA MAQUINARIA, HERRAMIENTA, MANO DE OBRA Y EQUIPO NECESARIO PARA LA CORRECTA EJECUCION DE LOS TRABAJOS. | ML | 65 |  | 0
A.XI.25 | TRANSICIÓN AEREA SUBTERRANEA, INCLUYE: COLOCACIÓN Y FIJACIÓN DE MUFA DE 3 PULG CON TUBO CONDUIT GALVANIZADO DE 3", CURVA, FLEJES, RESANADO DE BANQUETA, MATERIAL, HERRAMIENTA, EQUIPO Y MANO DE OBRA. | ML | 6 |  | 0
A.XI.26 | TRAZO Y NIVELACIÓN DURANTE LA EJECUCIÓN DE LOS TRABAJOS INCLUYE: EQUIPO TOPOGRÁFICO, MANO DE OBRA, MATERIALES, HERRAMIENTA, ESTABLECER REFERENCIAS EN CAMPO Y EQUIPO Y TODO LO NECESARIO PARA LA CORRECTA EJECUCIÓN DE LOS TRABAJOS. | ML | 65 |  | 0
A.XI.27 | EXCAVACIÓN PARA CANALIZACION ELECTRICA CON EQUIPO O MANUAL EN MATERIAL TIPO I, PROFUNDIDAD DE EXCAVACIÓN DE 0 A 1.00 M, INCLUYE: AFINE Y COMPACTACION DEL FONDO, ACOPIO DEL MATERIAL, ACARREOS FUERA DE LA OBRA, DONDE LA SUPERVISION LO INDIQUE, MATERIALES DE CONSUMO MENOR, EQUIPO, HERRAMIENTA, MANO DE OBRA, Y TODO LO NECESARIO PARA LA EJECUCIÓN DE LOS TRABAJOS. | M3 | 65 |  | 0
A.XI.28 | PLANTILLA DE ARENA DE 10 CM. DE ESPESOR PARA LINEA DE AGUA POTABLE. INCLUYE: AFINE DEL FONDO, EQUIPO, HERRAMIENTA, MANO DE OBRA, Y TODO LO NECESARIO PARA LA EJECUCIÓN DE LOS TRABAJOS. | M2 | 114 |  | 0
A.XI.29 | RELLENO Y COMPACTACIÓN AL 95% PROCTOR, CON MATERIAL PRODUCTO DE EXCAVACIÓN, INCLUYE: AGUA, MANO DE OBRA, MAQUINARIA, EQUIPO Y TODO LO NECESARIO PARA LA EJECUCIÓN DE LOS TRABAJOS. | M3 | 13 |  | 0
A.XI.30 | SUMINISTRO E INSTACIÓN BOMBAS SUMERGIBLES PARA AGUAS RESIDUALES TIPO TRITURADORA, POTENCIA 2 HP, VOLTAJE 220V, MARCA MYERS, INCLUYE: CONEXIÓN HIDRÁULICA Y ELÉCTRICA, PRUEBAS DE FUNCIONAMIENTO, HERRAMIENTA, MATERIALES, MANO DE OBRA Y TODO LO NECESARIO PARA CORRECTA EJECUCIÓN DE LOS TRABAJOS. | PZA | 2 |  | 0
A.XI.31 | SUMINISTRO E INSTACIÓN DE CONTROL DE SILMUTANEO Y ALTERNACIÓN DE BOMBAS SUMERGIBLES PARA AGUAS RESIDUALES TIPO TRITURADORA, POTENCIA 2 HP, VOLTAJE 220V, MARCA MYERS, INCLUYE : CONEXIONES ELÉCTRICAS, ELECTRONIVELES, CONFIGURACIÓN DE SIMULTANEO Y ALTERNACIÓN DE BOMBAS, ARRANCADORES, PRUEBAS DE FUNCIONAMIENTO, HERRAMIENTA, MATERIALES, MANO DE OBRA Y TODO LO NECESARIO PARA CORRECTA EJECUCIÓN DE LOS TRABAJOS. | PZA | 1 |  | 0
A.XI.32 | CONSTRUCCIÓN DE MURETE DE BLOCK DE UNA ALTURA VARIABLE DE 40.00 A 60.00 CMS DE ALTURA A BASE DE 15X20X40 CMS JUNTEADO CON JUNTEADO CON MORTERO CEMENTO - ARENA PROPORCION 1:4 JUNTA DE 1.5 CMS DE ESP, CON CADENA DE DESPLANTE DE SECCION DE 15X20 CMS, ARMADA CON 4 VAR. #3 EST. #2 @ 20cm. CONCRETO F´C=200 KG/CM2. INCLUYE: REPELLADO Y ACABADO PULIDO Y DOS MANOS DE PINTURA EN CARA VISIBLE, IMPERMEABILIZANTE INTEGRAL TIPO FESTERGRAL, EXCAVACIÓN, CIMBRA, DESCIMBRADO, HABILITADO DE ARMADO CON APLICACIÓN DE DOS MANOS DE PINTURA ANTICORROSIVA ALKIDALICA EN EL ACERO DE REFUERZO, GANCHOS, TRASLAPES, AMARRES, DESPERDICIOS, MANO DE OBRA, HERRAMIENTA Y EQUIPO, LIMPIEZA Y RETIRO FUERA DE LA OBRA DEL MATERIAL NO RECUPERABLE. | M2 | 7 |  | 0
A.XI.33 | GESTIONES Y TRAMITES ANTE CFE PARA OBTENER NUEVO SERVICIO DE ENERGÍA ELECTRICA. | SERV | 1 |  | 0
A.XI.34 | GESTIÓN, TRAMITES Y PAGO DE SERVICIO PARA LA OBTENCIÓN DE LA CARTA DE VERIFICACIÓN EMITIDA POR LA UNIDAD VERIFICADORA DE INSTALACIONES ELECTRICAS CONFORME A LA PEC-NOM-001-SEDE- EN VIGOR. | SERV | 1 |  | 0
A.XII. | RED DE RIEGO |  |  |  | 0
A. XII.1 | TRAZO GENERAL PARA LA RED DE RIEGO EN GENERAL DEL PROYECTO DURANTE TODO EL PROCESO DE CONSTRUCCIÓN DE LA OBRA, INCLUYE: EQUIPO TOPOGRÁFICO, PLANOS ACTUALIZADOS, MANO DE OBRA, MATERIALES, HERRAMIENTA Y TODO LO NECESAIRO PARA LA CORRECTA ENECUCIÓN DE LOS TRABAJOS. (P.U.O.T.) | ML | 430 |  | 0
A.XII.2 | EXCAVACIÓN POR MEDIOS MECÁNICOS EN CUALQUIER TIPO DE TERRENO A CUALQUIER PROFUNDIDAD EN PRESENCIA DE AGUA O EN SECO DE 0.00 A 0.50 M DE PROFUNDIDAD. CON EXTRACCIÓN A BORDE DE ZANJA, MEDIDO EN BANCO. INCLUYE: EQUIPO DE BOMBEO PARA ACHIQUE DE MANTOS FREÁTICOS, OBRAS DE PROTECCIÓN DE TALUDES DE ZANJA, TRASPALEO, MATERIALES, SEÑALAMIENTO DE PRECAUCIÓN, LA MANO DE OBRA PARA EL APOYO EN LAS OPERACIONES MECÁNICAS, AFINE DE TALUDES Y FONDO DE ZANJA, LIMPIEZA, LA MAQUINARIA, LA HERRAMIENTA Y EL EQUIPO NECESARIOS PARA LA CORRECTA EJECUCIÓN DE LOS TRABAJOS. NORMA DE COSTRUCCIÓN G.D.F. 3.01.01.006 | M3 | 20 |  | 0
A.XII.3 | SUMINISTRO E INSTALACIÓN DE LÍNEA PARA RIEGO DE JARDINERÍA, A BASE DE TUBERÍA PVC 1 1/2”, INCLUYE:COPLES, PEGAMENTO, CONEXIÓN A LA RED EXISTENTE (ADAPTACIONES), RELLENO CON MATERIAL PRODUCTO DE EXCAVACIÓN, MATERIALES DE CONSUMO MENOR, MANO DE OBRA, HERRAMIENTA, EQUIPO, PRUEBAS, Y TODO LO NECESARIO PARA LA CORRECTA EJECUCIÓN DE LOS TRABAJOS. | ML | 310 |  | 0
A.XII.4 | SUMINISTRO E INSTALACIÓN DE LÍNEA PARA RIEGO DE JARDINERÍA, A BASE DE TUBERÍA PVC 1/2 ”, INCLUYE: COPLES, PEGAMENTO, RELLENO CON MATERIAL PRODUCTO DE EXCAVACIÓN, MATERIALES DE CONSUMO MENOR, MANO DE OBRA, HERRAMIENTA, EQUIPO, PRUEBAS, Y TODO LO NECESARIO PARA LA CORRECTA EJECUCIÓN DE LOS TRABAJOS. | ML | 120 |  | 0
A.XII.5 | SUMINISTRO Y COLOCACIÓN DE GOTERO AUTOCOMPENSABLE DE 1/2" PARA RIEGO DE JARDINERÍA, INCLUYE: ELEMENTOS DE FIJACIÓN, CONEXIONES A LA RED DE PROYECTO, CONSUMIBLES, MANO DE OBRA, EQUIPO, HERRAMIENTA Y TODO LO NECESARIO PARA LA CORRECTA EJECUCIÓN DE LOS TRABAJOS. | PZA | 38 |  | 0
A.XII.6 | SUMINISTRO Y COLOCACIÓN DE VALVULA ESFERA HIDRAULICA 1", INCLUYE: ELEMENTOS DE FIJACIÓN, CONEXIONES A LA RED DE PROYECTO, CONSUMIBLES, MANO DE OBRA, EQUIPO, HERRAMIENTA.Y TODO LO NECESARIO PARA LA CORRECTA EJECUCIÓN DE LOS TRABAJOS. | PZA | 10 |  | 0
A.XII.7 | SUMINISTRO Y COLOCACIÓN DE CONTROLADOR DE RIEGO ESP-TM2, 12 ESTACIONES MARCA RAINBIRD O SIMILAR. INCLUYE: CONEXIONES ELÉCTRICAS E HIDRÁULICAS, PRUEBAS, PUESTA EN MARCHA, MANO DE OBRA, EQUIPO Y HERRAMIENTA. | PZA | 2 |  | 0
A.XII.8 | *SUMINISTRO Y COLOCACIÓN DE REGISTRO DE CONCRETO POLIMÉRICO Y FIBRA DE VIDRIO DE 40 X 54 X 31 CM, INCLUYE: ELEMENTOS DE FIJACIÓN, CONEXIONES A LA RED DE PROYECTO, CONSUMIBLES, MANO DE OBRA, EQUIPO, HERRAMIENTA.Y TODO LO NECESARIO PARA LA CORRECTA EJECUCIÓN DE LOS TRABAJOS. | PZA | 4 |  | 0
A.XII.1 | CISTERNA PARA RED DE RIEGO |  |  |  | 0
A.XII.9 | TRAZO Y NIVELACIÓN DURANTE LA EJECUCIÓN DE LOS TRABAJOS INCLUYE: EQUIPO TOPOGRÁFICO, MANO DE OBRA, MATERIALES, HERRAMIENTA, ESTABLECER REFERENCIAS EN CAMPO Y EQUIPO Y TODO LO NECESARIO PARA LA CORRECTA EJECUCIÓN DE LOS TRABAJOS. | M2 | 10 |  | 0
A.XII.10 | EXCAVACIÓN CON EQUIPO O MANUAL EN MATERIAL TIPO I, EXCAVACIÓN PROFUNDIDAD DE 2.00 M. INCLUYE: BOMBA DE ACHIQUE DURANTE EL PROCESO DE CONSTRUCCIÓN, AFINE Y COMPACTACION DEL FONDO, ACOPIO DEL MATERIAL, ACARREOS FUERA DE LA OBRA, DONDE LA SUPERVISION LO INDIQUE, MATERIALES DE CONSUMO MENOR, EQUIPO, HERRAMIENTA, MANO DE OBRA, Y TODO LO NECESARIO PARA LA EJECUCIÓN DE LOS TRABAJOS. | M3 | 20 |  | 0
A.XII.11 | RELLENO Y COMPACTACIÓN AL 95% PROCTOR, CON MATERIAL PRODUCTO DE EXCAVACIÓN, INCLUYE: AGUA, MANO DE OBRA, MAQUINARIA, EQUIPO Y TODO LO NECESARIO PARA LA EJECUCIÓN DE LOS TRABAJOS. | M3 | 5 |  | 0
A.XII.12 | PLANTILLA DE CONCRETO DE F'C= 100 KG/CM2 DE 5 CMS DE ESPESOR, INCLUYE: BOMBA DE ACHIQUE, AFINE DEL FONDO, MATERIALES, EQUIPO, HERRAMIENTA, MANO DE OBRA, Y TODO LO NECESARIO PARA LA EJECUCIÓN DE LOS TRABAJOS. | M2 | 10 |  | 0
A.XII.13 | FIRME DE CONCRETO F'C= 200 KG/CM2, DE 10 CM DE ESPESOR, REFORZADO CON MALLA ELECTROSOLDADA 6X6 10/10, INCLUYE: BOMBA DE ACHIQUE DURANTE TODO EL PROCESO DE LA OBRA, IMPERMEABILIZANTE INTEGRAL PROP. 2 KG/SACO DE CEMENTO, POLLOS O CALZAS, APLICACIÓN DE DOS MANOS DE PINTURA ANTICORROSIVA ALKIDALICA EN EL ACERO DE REFUERZO, CIMBRA, ARMADO, COLADO, VIBRADO, PRUEBAS DE LABORATORIO, DESCIMBRADO, CURADO, MATERIALES, MANO DE OBRA, HERRAMIENTA, EQUIPO Y TODO LO NECESARIO PARA LA CORRECTA EJECUCIÓN DE LOS TRABAJOS. | M2 | 10 |  | 0
A.XII.14 | CADENA DE DESPLANTE CD-1 DE CONCRETO F'C= 200 KG/CM2, DE 15 x 20 CM, REFORZADO CON 4 VARILLAS DE 3/8''(9.1mm), ESTRIOS DE 1/4''(6.4mm) @20cm, INCLUYE: BOMBA DE ACHIQUE, IMPERMEABILIZANTE INTEGRAL PROP. 2 KG/SACO DE CEMENTO, POLLOS O CALZAS, APLICACIÓN DE DOS MANOS DE PINTURA ANTICORROSIVA ALKIDALICA EN EL ACERO DE REFUERZO, CIMBRA, ARMADO, COLADO, VIBRADO, PRUEBAS DE LABORATORIO, DESCIMBRADO, CURADO, MATERIALES, MANO DE OBRA, HERRAMIENTA, EQUIPO Y TODO LO NECESARIO PARA LA CORRECTA EJECUCIÓN DE LOS TRABAJOS. | ML | 18 |  | 0
A.XII.15 | CADENA DE CERRAMIENTO CC-1 DE CONCRETO F'C= 200 KG/CM2, DE 15 x 20 CM, REFORZADO CON 4 VARILLAS DE 3/8''(9.1 mm), ESTRIBOS DE 1/4''(6.4mm) @20cm, INCLUYE: IMPERMEABILIZANTE INTEGRAL PROP. 2 KG/SACO DE CEMENTO, APLICACIÓN DE DOS MANOS DE PINTURA ANTICORROSIVA ALKIDALICA EN EL ACERO DE REFUERZO, CIMBRA, ARMADO, COLADO, VIBRADO, PRUEBAS DE LABORATORIO, DESCIMBRADO, CURADO, MATERIALES, MANO DE OBRA, HERRAMIENTA, EQUIPO Y TODO LO NECESARIO PARA LA CORRECTA EJECUCIÓN DE LOS TRABAJOS. | ML | 48 |  | 0
A.XII.16 | "MURO DE BLOCK HUECO DE CEMENTO 15x20x40 CMS DE 15 CMS ESPESOR, PLOMEADO, ASENTADO CON MORTERO CEMENTO-ARENA EN PROPORCIÓN DE 1:3, ACABADO COMÚN; INCLUYE: MATERIAL, MANO DE OBRA Y HERRAMIENTA, Y TODO LO NECESARIO PARA LA CORRECTA EJECUCIÓN DE LOS TRABAJOS. | M2 | 25 |  | 0
A.XII.17 | CASTILLO K-A CON UNA VARILLA DE 3/8''(9.1 mm) AHOGADA EN CELDA DE BLOCK RELLENA DE CONCRETO F´C= 200 KG/CM2, PINTURA ESMALTE ANTICORROSIVA EN ACERO; INCLUYE:BOMBA DE ACHIQUE, ARMANDO, COLADO, VIBRADO, MATERIAL, MANO DE OBRA Y HERRAMIENTA, Y TODO LO NECESARIO PARA LA CORRECTA EJECUCIÓN DE LOS TRABAJOS. | ML | 16 |  | 0
A.XII.18 | LOSA DE CONCRETO F'C=250 KG/CM2 DE 10 CMS DE ESPESOR ACABADO PULIDO, , ARMADA CON VARILLA DE 3/8" @ 15 CM., INCLUYE: MARCO PARA TAPA DE ACERO DE ANGULO DE 1-1/2" x 1/4" DE ESPESOR CON MEDIDAS DE 80 x 80 cm, TAPA CON CONTRAMARCO DE ANGULO DE 1-1/4 x 1/4" DE ESPESOR, REFORZADA CON VARILLA DEL # 2 @ 20 CM EN AMBOS LADOS, DOBLE HAZA, IMPERMEABILIZANTE INTEGRAL PROP. 2 KG/SACO DE CEMENTO, POLLOS O CALZAS, APLICACIÓN DE DOS MANOS DE PINTURA ANTICORROSIVA ALKIDALICA EN TODO EL ACERO DE REFUERZO Y DE LA TAPA, APLICACION DE SISTEMA SELLADOR DE SUPERFICIES A BASE DE PRIMER NEARSEAL10 Y SELLADOR DE POLIURETANO DURAFLOOR 750 A DOS MANOS,CIMBRA, ARMADO, COLADO, VIBRADO, PRUEBAS DE LABORATORIO, DESCIMBRADO, CURADO, MATERIALES, MANO DE OBRA, HERRAMIENTA, EQUIPO Y TODO LO NECESARIO PARA LA CORRECTA EJECUCIÓN DE LOS TRABAJOS. | M2 | 10 |  | 0
A.XII.19 | SUMINISTRO Y COLOCACION DE CISTERNA DE 2800 LTS MARCA ROTOPLAS INCLUYE: FLOTADOR, PICHANCHA, CONECTOERES, ELECTRONIVEL, TRASLADO, ACARREO, CONEXIONES, MATERIALES, MANO DE OBRA, EQUIPO, HERRAMIENTA, CONSUMIBLES Y TODO LO NECESARIO PARA LA CORRECTA EJECUCIÓN DE LOS TRABAJOS | PZA | 2 |  | 0
A.XII.20 | SUMINISTRO E INSTALACION DE BOMBA SUMERGIBLE DE 1 HP , INCLUYE: ELEMENTOS DE SUJECION, CABLEADO, PRUEBAS DE FUNCINAMINENTO, MANO DE OBRA, EQUIPO, HERRAMIENTA Y TODO LO NECESARIO PARA LA CORRECTA EJECUCION DE LOS TRABAJOS. | PZA | 2 |  | 0
B | PALAPAS DE FILETEO |  |  |  | 0
B.I | ESTRUCTURAL |  |  |  | 0
B.I.1 | TRAZO Y NIVELACIÓN DE CIMENTACIÓN A BASE DE ZAPATAS AISLADAS, MUROS DE ENRASE, TRABES DE LIGA, FIRMES, DURANTE LA EJECUCIÓN DE LA OBRA INCLUYE:EQUIPO TOPOGRÁFICO,MANO DE OBRA, MATERIALES, HERRAMIENTO, ESTABLECER REFERENCIAS EN CAMPO Y EQUIPO. | M2 | 980 |  | 0
B.I.2 | EXCAVACIÓN POR MEDIOS MANUALES, EN ZANJAS, EN TERRENO CON CUALQUIER CLASIFICACION Y PROFUNDIDAD EN PRESENCIA DE AGUA O EN SECO, RETIRO DEL MATERIAL HASTA 10 M DE DISTANCIA HORIZONTAL, EL PRECIO UNITARIO INCLUYE:, EQUIPO DE BOMBEO PARA ACHIQUE, OBRAS DE PROTECCION DE TALUDES DE ZANJA, TRASPALEO, SEÑALAMIENTO PREVENTIVO, AFINE DE TALUDES Y FONDO DE ZANJA, LIMPIEZA, LA MANO DE OBRA, EQUIPO Y HERRAMIENTA NECESARIOS PARA LA CORRECTA EJECUCIÓN DE LOS TRABAJOS. PUOT. | M3 | 770 |  | 0
B.I.3 | RELLENO COMPACTADO EN CIMENTACION , RELLENO PARA FIRME , CON EQUIPO MECÁNICO EN CAPAS DE 20 CM. EN CEPA, CON MATERIAL SELECCIONADO PRODUCTO DE LA EXCAVACION (CRIBADO POR LA MALLA DE 2 1/2") LIBRE DE BOLEO MAYOR DE 3", COMPACTADO AL 90% PROCTOR. INCLUYE: CRIBADO DEL MATERIAL, ACARREOS DENTRO DE LA OBRA, INCORPORACION DE HUMEDAD, MANO DE OBRA, HERRAMIENTA Y EQUIPO NECESARIO. | M3 | 588 |  | 0
B.I.4 | SUMINISTRO Y COLOCACIÓN DE PLÁSTICO NEGRO DE POLIETILENO DE CALIBRE 600, PARA PROTECCIÓN DE ACERO Y CONCRETOS, ZAPATAS Y FIRMES , TRABES DE LIGA, TRABAJOS EN PRESENCIA DE AGUA SALADA. INCLUYE: CORTES Y TRASLAPES, MATERIAL, MANO DE OBRA, EQUIPO, HERRAMIENTA MENOR, LIMPIEZA Y TODO LO NECESARIO PARA LA CORRECTA EJECUCION DE LOS TRABAJOS. | M2 | 980 |  | 0
B.I.5 | SUMINISTRO Y COLOCACION DE PLANTILLA DE CONCRETO F'c= 100 KG/CM2, ESPESOR DE 5 CMS, INCLUYE: COLOCACION EN ZAPATAS Y MURO DE CONTENCION, MATERIAL, MANO DE OBRA, EQUIPO, HERRAMIENTA MENOR, LIMPIEZA Y TODO LO NECESARIO PARA LA CORRECTA EJECUCION DE LOS TRABAJOS. | M2 | 250 |  | 0
B.I.6 | ZAPATA AISLADA "ZA-1" DE 15 CMS DE ESPESOR CONCRETO f'c= 250 KG/CM2 CON BASE DE 1.10 X 1.10 M. ARMADA CON VAR. # 4 @ 20cm. EN AMBOS SENTIDOS. INCLUYE: BOMBA DE ACHIQUE,PEDESTAL DE 40x40x100 CMS ARMADA CON 8 VAR. #4 Y ESTRIBOS #2 @25 CM. IMPERMEABILIZANTE INTEGRAL TIPO FESTERGRAL A RAZON DE 2KG/SACO DE 50Kg., TRABAJOS EN PRESENCIA DE AGUA SALADA, 2 MANOS DE ANTICORROSIVO EN ACERO DE FLASHCOAT MARCA COMEX, MATERIALES, CORTE, DESPERDICIO, CIMBRADO, COLADO, VIBRADO, DESCIMBRADO, MANO DE OBRA, EQUIPO, HERRAMIENTAS, LIMPIEZA Y RETIRO FUERA DE LA OBRA DEL MATERIAL NO RECUPERABLE Y TODO LO NECESARIO PARA SU CORRECTA EJECUCIÓN. | PZA | 24 |  | 0
B.I.7 | ZAPATA AISLADA "ZA-2" DE 15 CMS DE ESPESOR CONCRETO f'c= 250 KG/CM2 CON BASE DE 1.10 X 1.10 M. ARMADA CON VAR. # 4 @ 20cm. EN AMBOS SENTIDOS. INCLUYE:BOMBA DE ACHIQUE, PEDESTAL DE 40x40x150 CMS ARMADA CON 8 VAR. #4 Y ESTRIBOS #2 @25 CM. IMPERMEABILIZANTE INTEGRAL TIPO FESTERGRAL A RAZON DE 2KG/SACO DE 50Kg., TRABAJOS EN PRESENCIA DE AGUA SALADA, 2 MANOS DE ANTICORROSIVO EN ACERO DE FLASHCOAT MARCA COMEX.MATERIALES, TRAZO, CORTE, DESPERDICIO, CIMBRADO, COLADO, VIBRADO, DESCIMBRADO, MANO DE OBRA, EQUIPO, HERRAMIENTAS, LIMPIEZA Y RETIRO FUERA DE LA OBRA DEL MATERIAL NO RECUPERABLE Y TODO LO NECESARIO PARA SU CORRECTA EJECUCIÓN. | PZA | 24 |  | 0
B.I.8 | CONSTRUCCIÓN DE TRABE DE LIGA TL-1, SECCIÓN DE 40X20 CMS, ARMADA CON 6 VAR. # 4 EST. #2 @ 25cm. CONCRETO F´C=250 KG/CM2. INCLUYE: IMPERMEABILIZANTE INTEGRAL TIPO FESTERGRAL A RAZON DE 2KG/SACO DE 50Kg. EXCAVACIÓN, CIMBRA, DESCIMBRADO, HABILITADO DE ARMADO CON APLICACIÓN DE DOS MANOS DE PINTURA ANTICORROSIVA ALKIDALICA EN EL ACERO DE REFUERZO, GANCHOS, TRASLAPES, AMARRES, DESPERDICIOS, MANO DE OBRA, HERRAMIENTA Y EQUIPO, LIMPIEZA Y RETIRO FUERA DE LA OBRA DEL MATERIAL NO RECUPERABLE. | ML | 400 |  | 0
B.I.9 | IMPERMEABILIZACIÓN A BASE DE DOS CAPA DE VITUSOL EN PARED EXTERIOR DE CIMENTACIÓN ZAPATAS AISLADAS , TRABES DE LIGA, INCLUYE: APLICACIÓN, MATERIALES, ACARREOS, ELEVACIÓN, TRASLAPES, DESPERDICIO, MANO DE OBRA, EQUIPO Y HERRAMIENTA. | M2 | 400 |  | 0
B.I.10 | COLUMNA (CL-1) DE 30X30cm. DE SECCIÓN, CONCRETO F´C=250 KG/CM2. ARMADA CON 8 VAR. # 4 Y EST. #2 @25cm, INCLUYE: IMPERMEABILIZANTE INTEGRAL TIPO FESTERGRAL A RAZON DE 2KG/SACO DE 50Kg, APLICACIÓN DE DOS MANOS DE ANTICORROSIVO AMERCOAT EN EL ACERO, CIMBRADO, DESCIMBRADO, COLADO, VIBRADO, CURADO, MATERIALES, EQUIPO, HERRAMIENTA, MANO DE OBRA, LIMPIEZA Y TODO LO NECESARIO PARA LA CORRECTA EJECUCIÓN DE LOS TRABAJOS. | ML | 180 |  | 0
B.I.11 | TRABE TR-01 DE 30X30cm. DE SECCIÓN, CONCRETO F´C=250 KG/CM2. ARMADA CON 8 VAR. # 4 Y EST. #2 @20cm, INCLUYE: IMPERMEABILIZANTE INTEGRAL TIPO FESTERGRAL A RAZON DE 2KG/SACO DE 50Kg, APLICACIÓN DE DOS MANOS DE ANTICORROSIVO AMERCOAT EN EL ACERO, CIMBRADO, DESCIMBRADO, COLADO, VIBRADO, CURADO, MATERIALES, EQUIPO, HERRAMIENTA, MANO DE OBRA, LIMPIEZA Y TODO LO NECESARIO PARA LA CORRECTA EJECUCIÓN DE LOS TRABAJOS. | ML | 340 |  | 0
B.I.12 | CONSTRUCCIÓN DE CADENA DE DESPLANTE CD-2, SECCION DE 15X30 CMS, ARMADA CON 4 VAR. #3 EST. #2 @ 20cm. CONCRETO F´C=250 KG/CM2. INCLUYE: IMPERMEABILIZANTE INTEGRAL TIPO FESTERGRAL A RAZON DE 2KG/SACO DE 50Kg. EXCAVACIÓN, CIMBRA, DESCIMBRADO, HABILITADO DE ARMADO CON APLICACIÓN DE DOS MANOS DE PINTURA ANTICORROSIVA ALKIDALICA EN EL ACERO DE REFUERZO, GANCHOS, TRASLAPES, AMARRES, DESPERDICIOS, MANO DE OBRA, HERRAMIENTA Y EQUIPO, LIMPIEZA Y RETIRO FUERA DE LA OBRA DEL MATERIAL NO RECUPERABLE. | ML | 340 |  | 0
B.I.13 | CONSTRUCCIÓN DE MURO DE BLOCK DE ALTURA VARIABLE DE 0.60 A 1.20 MTS A BASE DE BLOCK 15 X 20 X 40 CMS, CONCRETO F'C= 40 KG/CM2, JUNTEADO CON MORTERO CEMENTO ARENA EN PROPP. 1:4, CELDA RELLENA CON CONCRETO F'c= DE 100Kg/cm², INCLUYE: MANO DE OBRA,CASTILLO AHOGADO CON CONCRETO F´C=150 KG/CM2 Y REFUERZO DE VARILLA DE REFUERZO DE 3/8" @ 1M, PINTADA CON DOS MANOS DE PINTURA ANTICORROSIVA ALKIDALICA EN ACERO DE REFUERZO , MPERMEABILIZACION BASE AGUA BITUSOL O SIMILAR EN CALIDA Y PRECIO, HERRAMIENTA Y EQUIPO, Y TODO LO NECESARIO PARA LA CORRECTA EJECUCIÓN DE LOS TRABAJOS. | M2 | 320 |  | 0
B.I.14 | CASTILLO K-1 DE 15X15 CMS DE CONCRETO F'C= 200 KG/ CM2 ARMADO CON 4 VAR #3 Y EST #2 @ 20 CM SEGÚN SE INDICA EN PLANO; INCLUYE: FABRICACIÓN, VACIADO, VIBRADO DE CONCRETO, PINTURA ALKIDALICA EN ACERO, HABILITADO COLOCACIÓN DE ACERO DE REFUERZO, CIMBRA, DESCIMBRA, DESPERDICIOS, HERRAMIENTA, EQUIPO Y MANO DE OBRA. | ML | 112 |  | 0
B.II | ALBAÑILERIA Y ACABADOS |  |  |  | 0
B.II.1 | CONSTRUCCIÓN DE FIRME DE CONCRETO DE 10cm. ARMADA CON MALLA-ELECTROSOLDADA 6-6/8-8, Y BASTONES DE VARILLA DE 3/8" @20CM, F`C= 200 KG/CM2. INCLUYE: POLLOS O CALZAS, APLICACIÓN DE DOS MANOS DE PINTURA ANTICORROSIVA ALKIDALICA EN EL ACERO DE REFUERZO,CIMBRADO, COLADO, VIBRADO, CURADO, DESCIMBRADO, MATERIALES, MANO DE OBRA, EQUIPO, HERRAMIENTA, LIMPIEZA Y TODO LO NECESARIO PARA LA CORRECTA EJECUCION DE LOS TRABAJOS. | M2 | 900 |  | 0
B.II.2 | FABRICACIÓN DE GUARNICIÓN TIPO CUADRADA,A BASE DE CONCRETO DE 20 X 30 CMS. RESISTENCIA DE F`C= 150 KG/CM2 , COLOR APARENTEACABADO PULIDO FINO, INCLUYE: CONFINAMIENTO, PRUEBAS DE LABORATORIO, BOLEADO DE FILOS SUPERIORES, MATERIALES, CIMBRA METÁLICA, CURADO, VIBRADO A SISTEMA MECÁNICO, EQUIPO, MANO DE OBRA, HERRAMIENTA Y TODO LO NECESARIO PARA LA CORRECTA EJECUCIÓN DE LOS TRABAJOS. | ML | 7 |  | 0
B.II.3 | CONSTRUCCIÓN DE ESCALONES DE ACCESO DE 4. 00m DE ANCHO, DE 30 CMS DE HUELLA Y DE 16 A 18cm. DE PERALTE, CONCRETO F’C=200 KG/CM2, FORJADOS DE ESCALONES CON VAR. # 2 @ 20cm. CON GANCHO DE AMARRE, REFORZADOS CON VARILLAS DE #3 , INCLUYE: APLICACIÓN DE DOS MANOS DE ANTICORROSIVO AMERCOAT EN TODO EL ACERO, CIMBRADO, DESCIMBRADO, COLADO, VIBRADO, CURADO, EQUIPO TOPOGRAFICO PARA TRAZO, MATERIALES, EQUIPO, HERRAMIENTA, MANO DE OBRA, LIMPIEZA Y TODO LO NECESARIO PARA LA CORRECTA EJECUCIÓN DE LOS TRABAJOS. | M2 | 56 |  | 0
B.II.4 | BARRA PARA FILETEO DE 1.35 x 4.30 MTS.DE LARGO, ELABORADA EN OBRA A BASE DE MURO DE BLOCK DE 15x20x40 CM. A UNA ALTURA DE 1.00 MTS, ARMADO CON CASTILLOS DE 15X15 CMS A CADA 2 MTS,CONCRETO F'C= 200 KG/ CM2 ARMADO CON 4 VAR #3 Y EST #2 @ 20 CM ,CELDA RELLENA CON CONCRETO F´C=150 KG/CM2 Y LOSA DE CONCRETO F'C=200 KG/CM2 DE 10 CMS DE ESPESOR ARMADA CON MALLA 6-6/10-10, CON ACABADO FINAL CON CUBIERTA DE GRANITO DE 2 CM DE ESPESOR EN TODA LA SUPERFICIE SUPERIOR Y FALDONES. INCLUYE: CADENA DE DESPLANTE CD-1 DE 15 X 20, CONCRETO F'C= 200 KG/CM CON VARILLA DE 3/8" @20CM,ESTRIBOS DE 1/4" @ 20 CM CM.,CADENA DE CERRAMIENTO DE 15 X 20, CONCRETO F'C= 200 KG/CM CON VARILLA DE 3/8" @20CM,ESTRIBOS DE 1/4" @ 20 CM CM. TRAZO DE LOS TRABAJOS, APLICACIÓN DE DOS MANOS DE PINTURA ANTICORROSIVA ALKIDALICA EN EL ACERO DE REFUERZO, MANO DE OBRA, , ANCLAJE EN CIMENTACION, HABILITADO, CIMBRA COMUN, DESCIMBRADO, ARMADO, COLADO, VIBRADO, CURADO, TRASLAPES, AMARRES, DESPERDICIOS Y TODO LO NECESARIO PARA LA CORRECTA EJECUCIÓN DE LOS TRABAJOS. | PZA | 5 |  | 0
B.II.5 | APLANADO CON MORTERO CEMENTO-ARENA PROPORCIÓN 1: 4, ACABADO REPELLADO A REGLA, PLOMO Y NIVEL, TERMINADO FLOTEADO FINO, INCLUYE: IMPERMEABILIZANTE INTEGRAL PRODUCTO SIKA A RAZÓN DE 1/50 KG. ANDAMIOS, MATERIAL, HERRAMIENTA, EQUIPO, MANO DE OBRA Y TODO LO NECESARIO PARA LA CORRECTA EJECUCIÓN DE LOS TRABAJOS. | M2 | 250 |  | 0
B.II.6 | SUMINISTRO Y APLICACIÓN DE PINTURA A DOS MANOS VINÍLICA MARCA OSEL O SIMILAR EN CALIDAD Y PRECIO, APROBADA POR SUPERVISIÓN, EN COLUMNAS HASTA ESTRUCTURA METÁLICA. INCLUYE: LIMPIEZA Y PREPARACIÓN DE LA SUPERFICIE, MATERIAL, HERRAMIENTA Y MANO DE OBRA. | M2 | 250 |  | 0
B.III | INSTALACION HIDRAULICA |  |  |  | 0
B.III.1 | SALIDA HIDRAULICA DE PVC, DE DIAMETRO DE 1/2" INC. MATERIAL Y MANO DE OBRA, TEES, CODOS, CONEXIONES, PRUEBAS, EQUIPO Y HERRAMIENTA MENOR, LIMPIEZA Y TODO LO NECESARIO PARA LA CORRECTA EJECUCION DE LOS TRABAJOS. | SAL | 20 |  | 0
B.III.2 | SUMINISTRO Y ALIMENTACIÓN HIDRÁULICA TUBERÍA DE PVC DE 1/2", INCLUYE: CODOS, TEES, REDUCTORES, DEMOLICIONES MENORES, RESANES, ACCESORIOS, CONEXIÓNES DE TODO TIPO, SOLDAURA, ADAPTACIONES NECESARIAS, MANO DE OBRA, EQUIPO, HERRAMIENTA Y TODO LO NECESARIO PARA LA CORRECTA EJECUCION DE LOS TRABAJOS. | ML | 45 |  | 0
B.III.3 | SUMINISTRO Y ALIMENTACIÓN HIDRÁULICA TUBERÍA DE PVC DE 1 ", INCLUYE: CODOS, TEES, REDUCTORES, DEMOLICIONES MENORES, RESANES, ACCESORIOS, CONEXIÓNES DE TODO TIPO, SOLDAURA, ADAPTACIONES NECESARIAS, MANO DE OBRA, EQUIPO, HERRAMIENTA Y TODO LO NECESARIO PARA LA CORRECTA EJECUCION DE LOS TRABAJOS. | ML | 65 |  | 0
B.III.4 | SUMINISTRO E INSTALACIÓN DE VÁLVULA DE CONTROL DE 1" INCLUYE: MANIOBRAS, MANO DE OBRA, MATERIALES, EQUIPO, HERRAMIENTA, LIMPIEZA Y TODO LO NECESARIO PARA LA CORRECTA REALIZACIÓN DE LOS TRABAJOS. | PZA | 5 |  | 0
B.III.5 | SUMINISTRO E INSTALACIÓN DE LLAVE TIPO VALVULA ESFERA DE 1/2", INCLUYE: MANIOBRAS, MANO DE OBRA, MATERIALES, EQUIPO, HERRAMIENTA, LIMPIEZA Y TODO LO NECESARIO PARA LA CORRECTA REALIZACIÓN DE LOS TRABAJOS. | PZA | 20 |  | 0
B.IV | INSTALACION SANITARIA |  |  |  | 0
B.IV.1 | SALIDA SANITARIA DE PVC CED DE DIAMETRO DE 4" INCLUYE: MATERIAL Y MANO DE OBRA, TEES, CODOS, CONEXIONES, PRUEBAS, EQUIPO Y HERRAMIENTA MENOR, LIMPIEZA Y TODO LO NECESARIO PARA LA CORRECTA EJECUCION DE LOS TRABAJOS. | SAL | 49 |  | 0
B.IV.2 | SUMINISTRO E INSTALACION DE TUBERIA DE PVC DE 4" CED. 40 USO SANITARIO, INCLUYE: TUBERIA DE PVC DE 4", TEES, CODOS, LEVES DEMOLICIONES, RESANES, ACCESORIOS DE CONEXIÓN, ADAPTACIONES NECESARIAS, MANO DE OBRA, EQUIPO, HERRAMIENTA Y TODO LO NECESARIO PARA LA CORRECTA EJECUCION DE LOS TRABAJOS. | ML | 140 |  | 0
B.IV.3 | COLADERA DE REJILLA REDONDA CON CAMPANA, MODELO: 2514, MARCA: HELVEX, CONEXIÓN PARA TUBO DE 102 mm (4") DE ROSCAR. SELLO HIDRAULICO. INCLUYE: INCLUYE:RESANES, ACCESORIOS DE CONEXIÓN, CODOS, ADAPTACIONES NECESARIAS, MANO DE OBRA, EQUIPO, HERRAMIENTA Y TODO LO NECESARIO PARA LA CORRECTA EJECUCION DE LOS TRABAJOS. | PZA | 25 |  | 0
*B.IV.4 | REJILLA DE SECCIÓN DE 2.00 X 0.40 MTS.A BASE DE SOLERA DE ACERO DE 1" X 1/4" ESPESOR (1.27 Kg/M) SENTIDO LONGITUDINAL Y 2" X 1/4" ESPESOR (2.53 Kg/M) SENTIDO TRANSVERSAL: MARCO DE SOLERA DE 2" X 1/4" ESPESOR (2.53 Kg/M) Y ANGULO DE ACERO DE 2" X 2" X 1/4" ESPESOR (4.75 Kg/M), ACABADO NATURAL .INCLUYE: APLICACIÓN DE DOS MANOS DE PINTURA ANTICORROSIVA ALKIDALICA EN EL ACERO,SOLDADURA,LIMPIEZA DE LA SUPERFICIE,MATERIALES,MANO DE OBRA, HERRAMIENTA Y EQUIPO Y TODO LO NECESARIO PARA LA CORRECTA EJECUCIÓN DE LOS TRABAJOS. | PZA | 24 |  | 0
B.IV.5 | REGISTRO DE 0.40X2.20, ALTURA 0.80M A BASE DE BLOCK 10X20X40cm, FIRME DE 8CM DE ESPESOR FC=150KG/CM2, APLANADO PULIDO EN INTERIOR Y REPELLADO EN EXTERIOR. INCLUYE: DEMOLICIONES DE REGISTRO EXISTENTE DE SER NECESARIO, CARGA Y RETIRO DE MATERIAL NO UTILIZABLE FUERA DE LA OBRA, HASTA EL LUGAR INDICADO POR SUPERVISION, RELLENO COMPACTADO AL 85% EN CAPAS DE 20 CM., MATERIALES, MANO DE OBRA Y HERRAMIENTA. EXCAVACION A MANO, MARCO Y CONTRA MARCO DE HERRERIA CON ANGULO DE 1-1/2" x 1/4" TAPA DE CONCRETO,IMPERMEBILZANTE A DOS MANOS VAPORTITE 550, Y TODO LO NECESARIO PARA SU CORRECTA EJECUCION DE LOS TRABAJOS | PZA | 24 |  | 0
B.V | INSTALACION ELECTRICA |  |  |  | 0
B.V.1 | SUMINSTRO E INSTALACIÓN DE CENTRO DE CARGA CON ZAPATA PRINCIPAL, 4 CIRCUITOS, 2F - 3H, MARCA SQUARD, CAT. QOX204, INCLUYE: TAPA FRONTAL, BARRA DE TIERRA, FIJACIÓN, NIVELACIÓN, CONEXIÓN, IDENTIFICIÓN DE CABLEADO, PEINADO DE CABLES, PRUEBAS DE FUNCIONAMIENTO, LEYENDA Y ETIQUETA DE SEGURIDAD, MANO DE OBRA, HERRAMIENTA Y TODO LO NECESARIO PARA CORRECTA EJECUCIÓN DE LOS TRABAJOS. | PZA. | 8 |  | 0
B.V.2 | SUMINISTRO E INSTALACIÓN DE INTERRUPTOR TERMOMAGNETICO, MARCA SQUARE D, CAPACIDAD 1 X 15, TIPO QO115, 10kA, INCLUYE: MONTAJE, HERRAJES, CONEXIÓN, PRUEBAS DE FUNCIONAMIENTO, MATERIALES, MANO DE OBRA Y TODO LO NECESARIO PARA LA CORRECTA EJECUCIÓN DE LOS TRABAJOS. | PZA. | 24 |  | 0
B.V.3 | SUMINISTRO E INSTALACIÓN DE INTERRUPTOR TERMOMAGNETICO, MARCA SQUARE D, CAPACIDAD 2 X 30, TIPO QO230, 10kA, INCLUYE : MONTAJE, HERRAJES, CONEXIÓN, PRUEBAS DE FUNCIONAMIENTO, MATERIALES, MANO DE OBRA Y TODO LO NECESARIO PARA LA CORRECTA EJECUCIÓN DE LOS TRABAJOS. | PZA. | 8 |  | 0
B.V.4 | SUMINISTRO Y COLOCACIÓN DE REGISTRO ELECTRICO PREFABRICADO 40 X 40 60, INCLUYE : EXCAVACIÓN, NIVELACIÓN, RELLENO CON EL MISMO MATERIAL, HERRAMIENTA, MANO DE OBRA Y TODO LO NECESARIO PARA LA CORRECTA EJECUCIÓN DE LOS TRABAJOS. | PZA. | 8 |  | 0
B.V.5 | SUMINISTRO E INSTALACIÓN DE CABLE DE COBRE CALIBRE 12 AWG (3, 31 MM²), AISLAMIENTO TIPO THHW - LS, 600 V, 75/90°C MARCA VIAKON O SIMILAR; INCLUYE: IDENTIFICACIÓN DE CABLEADO, GUIADO, RECORTE, CINTA AISLANTE, CONECTORES BIPARTIDO, CONEXIONES, MANO DE OBRA, HERRAMIENTA Y TODO LO NECESARIO PARA CORRECTA EJECUCIÓN DE LOS TRABAJOS. | ML | 1680 |  | 0
B.V.6 | SUMINISTRO E INSTALACIÓN DE CABLE DISTRIBUCIÓN SECUNDARIA2x4 + 1x4, 600 V, 75°C; INCLUYE : IDENTIFICACIÓN DE CABLEADO, GUIADO, RECORTE, CINTA AISLANTE, CONECTORES BIPARTIDO, CONEXIONES, MANO DE OBRA, HERRAMIENTA Y TODO LO NECESARIO PARA CORRECTA EJECUCIÓN DE LOS TRABAJOS. | ML | 1040 |  | 0
B.V.7 | SUMINISTRO E INSTALACIÓN TUBO CONDUIT STEEL PARED DELGADA 1/2 PULG (16 MM) iNCLUYE : CURVAS, CONECTORES Y ACCESORIOS ADECUADO, FIJACIÓN, NIVELACIÓN, CORTES Y RETIRO DE ESCOMBRO, MANO DE OBRA, HERRAMIENTA Y TODO LO NECESARIO PARA CORRECTA EJECUCIÓN DE LOS TRABAJOS. | ML | 480 |  | 0
B.V.8 | SUMINISTRO E INSTALACIÓN TUBO CONDUIT PVC RIGIDO CED. 40, DÍAMETRO 2 PLGS (53 MM²), MARCA CARLON O SIMILAR, INCLUYE : CURVAS, CONECTORES Y ACCESORIOS ADECUADO, FIJACIÓN, NIVELACIÓN, CORTES Y RETIRO DE ESCOMBRO, MANO DE OBRA, HERRAMIENTA Y TODO LO NECESARIO PARA CORRECTA EJECUCIÓN DE LOS TRABAJOS. | ML | 1120 |  | 0
B.V.9 | SUMINISTRO Y COLOCACIÓN DE APAGADOR DOBLE, INCLUYE: APAGADOR SENCILLO, TAPA INTEMPERIE, CINTA AISLANTE, CINTA VULCANIZABLE, CONECTORES TIPO CAPUCHA, CONECTORES TIPO OJILLO, IDENTIFICACIÓN DE CABLEADO, CONEXIONES, MATERIALES, HERRAMIENTAS Y TODO LO NECESARIO PARA LA CORRECTA EJECUCIÓN DE LOS TRABAJOS. | PZA. | 8 |  | 0
B.V.10 | SUMINISTRO Y COLOCACIÓN DE CONTACTO SENCILLOS, INCLUYE: CONTACTO DUPLEX, TAPA INTEMPERIE, CINTA AISLANTE, CINTA VULCANIZABLE, CONECTORES TIPO CAPUCHA, CONECTORES TIPO OJILLO, IDENTIFICACIÓN DE CABLEADO, CONEXIONES, MATERIALES, HERRAMIENTAS Y TODO LO NECESARIO PARA LA CORRECTA EJECUCIÓN DE LOS TRABAJOS. | PZA. | 24 |  | 0
B.V. 11 | SUMINISTRO Y COLOCACIÓN DE LAMPARA A PRUEBA DE HUMEDAD Y POLVO IP 65, LUZ BLANCA, 127V/56W, INCLUYE: CINTA AISLANTE, CINTA VULCANIZABLE, CONECTORES TIPO CAPUCHA, CONECTORES TIPO OJILLO, IDENTIFICACIÓN DE CABLEADO, CONEXIONES, MATERIALES, HERRAMIENTAS Y TODO LO NECESARIO PARA LA CORRECTA EJECUCIÓN DE LOS TRABAJOS. | PZA | 64 |  | 0
B.V.12 | SUMINISTRO Y COLOCACIÓN DE LAMPARA TIPO ARBOTANTE DECORATIVO, BASE E27, 127V/60WMAX, MARCA TECNOLITE, MODELO RIMNI 60W, CLAVE: FTL-14027BA, COLOR BRONCE ANTIGUO, INCLUYE : FOCO LED 9 W, CINTA AISLANTE, CINTA VULCANIZABLE, CONECTORES TIPO CAPUCHA, CONECTORES TIPO OJILLO, IDENTIFICACIÓN DE CABLEADO, CONEXIONES, MATERIALES, HERRAMIENTAS Y TODO LO NECESARIO PARA LA CORRECTA EJECUCIÓN DE LOS TRABAJOS. | PZA. | 72 |  | 0
B.V.13 | GESTIONES Y TRAMITES ANTE CFE PARA OBTENER NUEVO SERVICIO DE ENERGÍA ELECTRICA | LOTE | 8 |  | 0
B.VI | TECHUMBRE |  |  |  | 0
B.VI.1 | SUMINISTRO Y COLOCACION DE POLIN MONTEN 6MT12 (5.8Kg/ml) EN CAJA, INCLUYE: HABILITADO, ARMADO, SOLDADURA INDICADA EN PLANOS, TRASLADO DE MATERIAL, APLICACION DE PRIMARIO ANTICORROSIVO, MANIOBRAS, ANDAMIOS, ACARREOS DENTRO Y FUERA DE LA OBRA, ACABADO FINAL CON PINTURA DE ESMALTE ESPECIFICADA POR LA SUPERVISION. | KG | 7650 |  | 0
B.VI.2 | SUMINISTRO Y COLOCACION DE POLIN MONTEN 4MT14 (3. 5Kg/ml) EN CAJA, INCLUYE: HABILITADO, ARMADO, SOLDADURA INDICADA EN PLANOS, TRASLADO DE MATERIAL, APLICACION DE PRIMARIO ANTICORROSIVO, MANIOBRAS, ANDAMIOS, ACARREOS DENTRO Y FUERA DE LA OBRA, ACABADO FINAL CON PINTURA DE ESMALTE ESPECIFICADA POR LA SUPERVISION. | KG | 3150 |  | 0
B.VI.3 | SUMINISTRO Y COLOCACION DE VIGA IPR DE 10" x 5-3/4" DE (38. 7 KG/ML), INCLUYE: HABILITADO, ARMADO, CORTES, DESPERDICIOS, SOLDADURA INDICADA EN PLANOS, TRASLADO DE MATERIAL, APLICACION DE PRIMARIO ANTICORROSIVO, MANIOBRAS, ANDAMIOS, ACARREOS DENTRO Y FUERA DE LA OBRA, ACABADO FINAL CON PINTURA DE ESMALTE ESPECIFICADA POR LA SUPERVISION. | KG | 11300 |  | 0
B.VI.4 | SUMINISTRO Y COLOCACION DE PLACAS DE ACERO A-36 DE DIFERENTES MEDIDAS DE 1/2" Y 1/4" DE ESPESOR, SEGUN PLANOS ESTRUCTURALES, INCLUYE: HABILITADO, ARMADO, SOLDADURA INDICADA EN PLANOS, TRASLADO DE MATERIAL, APLICACION DE PRIMARIO ANTICORROSIVO, MANIOBRAS, ANDAMIOS, ACARREOS DENTRO Y FUERA DE LA OBRA, ACABADO FINAL CON PINTURA DE ESMALTE ESPECIFICADA POR LA SUPERVISION. | KG | 1723.22 |  | 0
B.VI.5 | SUMINISTRO Y COLOCACION DE LAMINA PINTRO COLOR TERRACOTA CALIBRE 26 DE 8 PIES DE LARGO SUJETADOS CON PIJAS AUTOROSCABLES DE 1-1/4", SOBRE ESTRUCTURA DE POLIN MONTEN DE ACERO PINTADO, CAL. 14 Y CAL. 12. INCLUYE: TRASLAPES, CORTES Y DESPERDICIOS, MATERIAL, ELEMENTOS DE FIJACIÓN, PLACAS, MANO DE OBRA, HERRAMIENTA, LIMPIEZA Y TODO LO NECESARIO PARA LA CORRECTA EJECUCIÓN DE LOS TRABAJOS. | M2 | 650 |  | 0
B.VI.6 | SUMINISTRO Y COLOCACION DE LAMINA PINTRO COLOR TERRACOTA CALIBRE 26 DE 6 PIES DE LARGO SUJETADOS CON PIJAS AUTOROSCABLES DE 1-1/4", SOBRE ESTRUCTURA DE POLIN MONTEN DE ACERO PINTADO, CAL. 14 Y CAL. 12. INCLUYE: TRASLAPES, CORTES Y DESPERDICIOS, MATERIAL, ELEMENTOS DE FIJACIÓN, PLACAS, MANO DE OBRA, HERRAMIENTA, LIMPIEZA Y TODO LO NECESARIO PARA LA CORRECTA EJECUCIÓN DE LOS TRABAJOS. | M2 | 560 |  | 0
B.VI.7 | SUMINISTRO Y COLOCACION DE CABALLETE PARA LAMINA PINTRO COLOR TERRACOTA CALIBRE 26 SUJETADOS CON PIJAS AUTOROSCABLES DE 1-1/4", SOBRE ESTRUCTURA DE POLIN MONTEN DE ACERO PINTADO, CAL. 14 Y CAL. 12. INCLUYE: TRASLAPES, CORTES Y DESPERDICIOS, MATERIAL, ELEMENTOS DE FIJACIÓN, PLACAS, MANO DE OBRA, HERRAMIENTA, LIMPIEZA Y TODO LO NECESARIO PARA LA CORRECTA EJECUCIÓN DE LOS TRABAJOS. | ML | 150 |  | 0
B.VI.8 | SUMINISTRO Y COLOCACION DE JUEGO DE 4 ANCLAS A-1, A BASE DE ACERO CON REDONDO LISO DE 5/8" DE Ø DE 60 CM DE DESARROLLO, CON ROSCA EN 10 CM EN EXTREMO LIBRE Y GANCHO DE 10 CM A 90° EN EXTREMO AHOGADO EN COLUMNA DE CONCRETO, INCLUYE: TUERCA Y ROLDANA PLANA, ASI COMO EL HABILITADO, ARMADO, APLICACION DE PRIMARIO ANTICORROSIVO, MANIOBRAS, ANDAMIOS, ACARREOS DENTRO Y FUERA DE LA OBRA, ACABADO FINAL CON PINTURA DE ESMALTE ESPECIFICADA POR LA SUPERVISION. | JGO | 48 |  | 0
B.VI.9 | SUMINISTRO Y COLOCACION LIGA POLIN A BASE DE PERFIL C100 CAL. 14 (1. 5 KG/ML), SOLDADO A MONTEN CON ANGULO DE 1"x 3/16" DE 5 CM EN CADA TRAMO, INCLUYE: APLICACION DE PRIMARIO ANTICORROSIVO, MANIOBRAS, ANDAMIOS, ACARREOS DENTRO Y FUERA DE LA OBRA, ACABADO FINAL CON PINTURA DE ESMALTE ESPECIFICADA POR LA SUPERVISION. | KG | 190 |  | 0
B.VI.10 | SUMINISTRO Y COLOCACION DE MENSULA DECORATIVA A BASE DE POLIN MONTEN 8MT14 (5. 6Kg/ml) EN CAJA, INCLUYE: HABILITADO , ARMADO, SOLDADURA INDICADA EN PLANOS, TRASLADO DE MATERIAL, APLICACION DE PRIMARIO ANTICORROSIVO, MANIOBRAS, ANDAMIOS, ACARREOS DENTRO Y FUERA DE LA OBRA, ACABADO FINAL CON PINTURA DE ESMALTE ESPECIFICADA POR LA SUPERVISION. | KG | 1070 |  | 0
B.VI.11 | SUMINISTRO Y COLOCACION DE PLACAS DE ACERO A-36 DE 250x350x1/4" , ANCLAS DE VARILLA LISA DE 3/8"Ø, COLOR NEGRO MATE , SEGUN PLANOS ESTRUCTURALES, INCLUYE: HABILITADO, ARMADO, SOLDADURA INDICADA EN PLANOS, TRASLADO DE MATERIAL, APLICACION DE PRIMARIO ANTICORROSIVO, MANIOBRAS, ANDAMIOS, ACARREOS DENTRO Y FUERA DE LA OBRA, ACABADO FINAL CON PINTURA DE ESMALTE ESPECIFICADA POR LA SUPERVISION. | PZA | 192 |  | 0
C | BAÑOS |  |  |  | 0
C.I | CIMENTACION |  |  |  | 0
C.I.1 | TRAZO Y NIVELACIÓN DE CIMENTACIÓN MUROS DE ENRASE, TRABES DE LIGA, FIRMES, DURANTE LA EJECUCIÓN DE LA OBRA INCLUYE: EQUIPO TOPOGRÁFICO, MANO DE OBRA, MATERIALES, HERRAMIENTA, ESTABLECER REFERENCIAS EN CAMPO Y EQUIPO. | M2 | 20 |  | 0
C.I.2 | EXCAVACIÓN POR MEDIOS MANUALES, EN ZANJAS, EN TERRENO CON CUALQUIER CLASIFICACIÓN Y PROFUNDIDAD EN PRESENCIA DE AGUA O EN SECO, RETIRO DEL MATERIAL HASTA 10 M DE DISTANCIA HORIZONTAL, EL PRECIO UNITARIO INCLUYE: EQUIPO DE BOMBEO PARA ACHIQUE, OBRAS DE PROTECCIÓN DE TALUDES DE ZANJA, TRASPALEO, SEÑALAMIENTO PREVENTIVO, AFINE DE TALUDES Y FONDO DE ZANJA, LIMPIEZA, LA MANO DE OBRA, EQUIPO Y HERRAMIENTA NECESARIOS PARA LA CORRECTA EJECUCIÓN DE LOS TRABAJOS. | M3 | 6 |  | 0
C.I.3 | RELLENO COMPACTADO CON EQUIPO MECÁNICO EN CAPAS DE 20 CM. EN CEPA, CON MATERIAL SELECCIONADO PRODUCTO DE BANCO, COMPACTADO AL 90% PROCTOR. INCLUYE: ACARREOS DENTRO DE LA OBRA, INCORPORACIÓN DE HUMEDAD, MANO DE OBRA, HERRAMIENTA Y EQUIPO NECESARIO. | M3 | 4 |  | 0
C.I.4 | SUMINISTRO Y COLOCACIÓN DE PLÁSTICO NEGRO DE POLIETILENO DE CALIBRE 600, PARA PROTECCIÓN DE ACERO Y CONCRETOS EN CIMENTACIÓN Y FIRMES, INCLUYE: CORTES Y TRASLAPES, MATERIAL, MANO DE OBRA, EQUIPO, HERRAMIENTA MENOR, LIMPIEZA Y TODO LO NECESARIO PARA LA CORRECTA EJECUCIÓN DE LOS TRABAJOS. | M2 | 20 |  | 0
C.I.5 | CONSTRUCCIÓN DE CONTRA TRABE CD-1, SECCIÓN DE 15X30 CMS, ARMADA CON 4 VAR. # 4 EST. # 2 @ 20 CM. CONCRETO F´C=200 KG/CM2. INCLUYE: CIMBRA, DESCIMBRADO, HABILITADO DE ARMADO CON APLICACIÓN DE DOS MANOS DE PINTURA ANTICORROSIVA ALKIDALICA EN EL ACERO DE REFUERZO, GANCHOS, TRASLAPES, AMARRES, DESPERDICIOS, MANO DE OBRA, HERRAMIENTA Y EQUIPO, LIMPIEZA Y RETIRO FUERA DE LA OBRA DEL MATERIAL NO RECUPERABLE. | ML | 25 |  | 0
C.I.6 | CONSTRUCCIÓN DE LOSA DE CIMENTACIÓN DE 12 CMS DE ESPESOR, ARMADA CON MALLA ELECTROSOLDADA 6-6/8-8 REFORZADA CON BASTONES DE VAR. # 3 @ 30 CM. CONCRETO F´C=200 KG/CM2. INCLUYE: CIMBRA METÁLICA, DESCIMBRADO, HABILITADO DE ARMADO CON APLICACIÓN DE DOS MANOS DE PINTURA ANTICORROSIVA ALKIDALICA EN EL ACERO DE REFUERZO, VIBRADO, CURADO, PROTECCIÓN DURANTE LAS PRIMERAS 12 HRS, GANCHOS, TRASLAPES, AMARRES, DESPERDICIOS, MANO DE OBRA, HERRAMIENTA Y EQUIPO, LIMPIEZA Y RETIRO FUERA DE LA OBRA DEL MATERIAL NO RECUPERABLE. | M2 | 20 |  | 0
C.II | ESTRUCTURAL |  |  |  | 0
C.II.1 | CASTILLOS (K-1) DE 15X15 CM. SECCIÓN CON 4 VAR. # 3 EST. # 2 A CADA 20 CMS, CONCRETO F'C=200 KG/CM², INCLUYE: APLICACIÓN DE DOS MANOS DE ANTICORROSIVO AMERCOAT EN EL ACERO, CIMBRADO, DESCIMBRADO, COLADO, VIBRADO, CURADO, MATERIALES, EQUIPO, HERRAMIENTA, MANO DE OBRA, LIMPIEZA Y TODO LO NECESARIO PARA LA CORRECTA EJECUCIÓN DE LOS TRABAJOS. | ML | 55 |  | 0
C.II.2 | CONSTRUCCIÓN DE CADENA DE CERRAMIENTO CC-1, SECCIÓN DE 15X20 CMS, ARMADA CON 4 VAR. # 3 EST. # 2 @20 CM .CONCRETO F´C=200 KG/CM2. INCLUYE: CIMBRA, DESCIMBRADO, HABILITADO DE ARMADO CON APLICACIÓN DE DOS MANOS DE PINTURA ANTICORROSIVA ALKIDALICA EN EL ACERO DE REFUERZO, GANCHOS, TRASLAPES, AMARRES, DESPERDICIOS, MANO DE OBRA, HERRAMIENTA Y EQUIPO, LIMPIEZA Y RETIRO FUERA DE LA OBRA DEL MATERIAL NO RECUPERABLE. | ML | 50 |  | 0
C.II.3 | CONSTRUCCIÓN DE LOSA DE CONCRETO DE 10CM., ARMADA CON VARILLA # 3 @ 20 CM. L.B. EN AMBOS SENTIDOS REFORZADA CON BASTONES DEL # 3 @ 30 CM EN AMBOS SENTIDOS EN ZONA DE MUROS F'C= 250 KG/CM², INCLUYE: POLLOS O CALZAS, APLICACIÓN DE DOS MANOS DE PINTURA ANTICORROSIVA ALKIDALICA EN EL ACERO DE REFUERZO, CIMBRADO, COLADO, VIBRADO, CURADO, DESCIMBRADO, HIDRATACIÓN, MATERIALES, MANO DE OBRA, EQUIPO, HERRAMIENTA, LIMPIEZA Y TODO LO NECESARIO PARA LA CORRECTA EJECUCIÓN DE LOS TRABAJOS. | M2 | 25 |  | 0
C.III | ALBAÑILERIA Y ACABADOS |  |  |  | 0
C.III.1 | CONSTRUCCIÓN DE MURO DE BLOCK DE 15 X 20 X 40 CMS, CONCRETO F´C= 40 KG/CM2,JUNTEADO CON MORTERO CEMENTO ARENA EN PROPP. 1:4, A UNA ALTURA MÁXIMA DE 3.50 MT. INCLUYE: MANO DE OBRA, ANDAMIOS, HERRAMIENTA Y EQUIPO, Y TODO LO NECESARIO PARA LA CORRECTA EJECUCIÓN DE LOS TRABAJOS. | M2 | 75 |  | 0
C.III.2 | APLANADO DE MURO CON MORTERO CEMENTO-ARENA PROPORCIÓN 1:4, ACABADO REPELLADO A REGLA Y NIVEL, TERMINADO FLOTEADO FINO, HASTA UNA ALTURA DE 3.50m, EN MUROS EXTERORES .INCLUYE: IMPERMEABILIZANTE INTEGRAL FESTER A RAZON DE 2kg/SACO, ANDAMIOS MATERIAL, HERRAMIENTA, EQUIP Y MANO DE OBRA. | M2 | 70 |  | 0
C.III.3 | APLANADO DE MURO CON MORTERO CEMENTO-ARENA PROPORCIÓN 1:4, ACABADO REPELLADO A REGLA Y NIVEL, TERMINADO FLOTEADO FINO, DESDE UNA ALTURA DE 2.10 HASTA UNA ALTURA DE 3.50m, INCLUYE: IMPERMEABILIZANTE INTEGRAL FESTER A RAZON DE 2kg/SACO, ANDAMIOS MATERIAL, HERRAMIENTA, EQUIPO Y MANO DE OBRA. | M2 | 35 |  | 0
C.III.4 | APLANADO DE PERFILES EN PUERTAS Y VENTANAS SOBRE MUROS DE BLOCK DE 15 CMS DE ANCHO CON MORTERO CEMENTO-ARENA PROPORCIÓN 1:4 EN UN ESPESOR DE 1.5 CMS, ACABADO REPELLADO A REGLA Y NIVEL, TERMINADO FLOTEADO FINO INCLUYE: IMPERMEABILIZANTE INTEGRAL FESTER NO MAS SALITRE A RAZÓN DE 2KG/SACO, ANDAMIOS MATERIAL, HERRAMIENTA, EQUIPO Y MANO DE OBRA. | ML | 20 |  | 0
C.III.5 | APLANADO EN PLAFOND, CON MORTERO CEMENTO-ARENA PROPORCIÓN 1:4, ACABADO REPELLADO A REGLA Y NIVEL, TERMINADO FLOTEADO FINO A UNA ALTURA MAXIMA DE 3.50 MT., INCLUYE: IMPERMEABILIZANTE INTEGRAL FESTER A RAZON DE 1kg/SACO, ANDAMIOS, MATERIAL, HERRAMIENTA, EQUIPO Y MANO DE OBRA. | M2 | 25 |  | 0
C.III.6 | APLICACION DE REPELLADO EN MUROS INTERIORES, CON MORTERO CEMENTO-ARENA PROP. 1:4, HASTA UNA ALTURA DE 2.10 MTS APROXIMADAMENTE LISTO PARA RECIBIR AZULEJO, INCLUYE: MATERIALES, MANO DE OBRA, EQUIPO, HERRAMIENTA MENOR Y TODO LO NECESARIO PARA LA CORRECTA EJECUCION DE LOS TRABAJOS. | M2 | 50 |  | 0
C.III.7 | SUMINISTRO Y COLOCACIÓN DE PISO DE SECCIÓN DE 40 X 40 CMS. MARCA INTERCERAMIC, MODELO TEMPO, COLOR BIANCO, INCLUYE: PEGAPISO, CORTE CON DISCO DONDE SE REQUIERA, DESPERDICIOS, EMBOQUILLADO DE LA MISMA MARCA, MATERIALES, MANO DE OBRA, EQUIPO, HERRAMIENTA, LIMPIEZA Y TODO LO NECESARIO PARA LA CORRECTA EJECUCIÓN DE LOS TRABAJOS. | M2 | 15 |  | 0
C.III.8 | SUMINISTRO Y COLOCACIÓN DE AZULEJO EN BAÑOS MARCA INTERCERAMIC, 20 X 30 CMS. MODELO VENATO, COLOR GRAFITO. HASTA UNA ALTURA DE 2.10 M, ADHERIDO CON PEGAZULEJO Y APLICACIÓN DE EMBOQUILLADO DE LA MISMA MARCA. INCLUYE: PEGAZULEJO, CON BOQUILLA DE DE 5MM. ANTI HONGOS, CORTE CON DISCO MATERIALES, MANO DE OBRA, DESPERDICIOS, EQUIPO Y HERRAMIENTA MENOR, LIMPIEZA Y TODO LO NECESARIO PARA LA CORRECTA EJECUCIÓN DE LOS TRABAJOS. ( VER DETALLE DE DESPIECE). | M2 | 50 |  | 0
C.III.9 | SUMINISTRO Y COLOCACIÓN DE AZULEJO EN BAÑOS MARCA INTERCERAMIC, 60 X 60 CMS. MARCA INTERCERAMIC, MODELO STELLA BIANCO, COLOR BLANCO COLOCADO EN BARRA DE CONCRETO, ADHERIDO CON PEGAZULEJO Y APLICACIÓN DE EMBOQUILLADO DE LA MISMA MARCA. INCLUYE: PEGAZULEJO, CON BOQUILLA DE DE 5MM. ANTI HONGOS, CORTE CON DISCO, MATERIALES, MANO DE OBRA, DESPERDICIOS, EQUIPO Y HERRAMIENTA MENOR, LIMPIEZA Y TODO LO NECESARIO PARA LA CORRECTA EJECUCIÓN DE LOS TRABAJOS. | M2 | 4 |  | 0
C.III.10 | BARRA PARA BAÑOS 0.60 X 2.25MTS, ELABORADA EN OBRA, A BASE DE LOSA DE CONCRETO DE 10 CMS DE ESPESOR ARMADA CON MALLA ELECTROSOLDADA 6X6-10/10 CON REFUERZO DE VARILLA DEL # 3, CONCRETO F'C=200 KG/CM2, ACABADO INFERIOR REPELLADO, LISTO PARA RECIBIR VITROPISO, INCLUYE: CADENA DE SECCIÓN DE 15X20 CMS, ARMADA CON 4 VAR. # 3 EST. # 2 @20 CM .CONCRETO F´C=200 KG/CM2. , APLICACIÓN DE DOS MANOS DE PINTURA ANTICORROSIVA ALKIDALICA EN EL ACERO DE REFUERZO, HABILITADO DE ACERO, CIMBRA COMÚN, DESCIMBRADO, ARMADO, COLADO, VIBRADO, CURADO, TRASLAPES, AMARRES, DESPERDICIOS, MATERIALES, MANO DE OBRA, EQUIPO Y HERRAMIENTA MENOR, LIMPIEZA Y TODO LO NECESARIO PARA LA CORRECTA EJECUCIÓN DE LOS TRABAJOS. | PZA | 1 |  | 0
C.III.11 | BARRA PARA BAÑOS 0.60 X 1.15 MTS, ELABORADA EN OBRA, A BASE DE LOSA DE CONCRETO DE 10 CMS DE ESPESOR ARMADA CON MALLA ELECTROSOLDADA 6X6-10/10 CON REFUERZO DE VARILLA DEL # 3, CONCRETO F'C=200 KG/CM2, ACABADO INFERIOR REPELLADO, LISTO PARA RECIBIR VITROPISO. INCLUYE: CADENA DE SECCIÓN DE 15X20 CMS, ARMADA CON 4 VAR. # 3 EST. # 2 @20 CM .CONCRETO F´C=200 KG/CM2. , APLICACIÓN DE DOS MANOS DE PINTURA ANTICORROSIVA ALKIDALICA EN EL ACERO DE REFUERZO, HABILITADO DE ACERO, CIMBRA COMÚN, DESCIMBRADO, ARMADO, COLADO, VIBRADO, CURADO, TRASLAPES, AMARRES, DESPERDICIOS, MATERIALES, MANO DE OBRA, EQUIPO Y HERRAMIENTA MENOR, LIMPIEZA Y TODO LO NECESARIO PARA LA CORRECTA EJECUCIÓN DE LOS TRABAJOS. | PZA | 1 |  | 0
C.III.12 | CONSTRUCCIÓN DE GOTERO EN LOSA, FORJADO CON CIMBRA DE MADERA PARA SER TERMINADO CON MORTERO CEMENTO-ARENA PROPORCIÓN 1:4, ACABADO REPELLADO A REGLA Y NIVEL, TERMINADO FLOTEADO FINO A UNA ALTURA MÁXIMA DE 3.50 MT., INCLUYE: ANDAMIOS, MATERIAL, HERRAMIENTA, EQUIPO Y MANO DE OBRA. | ML | 7 |  | 0
C.III.13 | IMPERMEABILIZACIÓN DE LOSA A DOS MANOS, A BASE DE PRODUCTO ELASTOMERICO BASE AGUA, DE LA MARCA SIKA 5 AÑOS O SIMILAR EN CALIDAD. INCLUYE: MATERIAL, MANO DE OBRA, EQUIPO Y HERRAMIENTA MENOR, LIMPIEZA Y TODO LO NECESARIO PARA LA CORRECTA EJECUCIÓN DE LOS TRABAJOS. | M2 | 25 |  | 0
C.III.14 | SUMINISTRO Y APLICACIÓN DE PINTURA A DOS MANOS VINÍLICA ACRÍLICA, EN MUROS EXTERIORES E INTERIORES, PRETILES, INCLUYE: DOS MANOS DE PRIMER VINILICO-ACRILICO, LIMPIEZA Y PREPARACIÓN DE LA SUPERFICIE, APLICACIÓN DE UNA MANO DE SELLADOR BLANCO VINÍLICO, MATERIAL, HERRAMIENTA Y MANO DE OBRA. | M2 | 125 |  | 0
C.III.15 | SUMINISTRO Y APLICACIÓN DE PINTURA VINÍLICA ACRÍLICA EN PLAFÓN, INCLUYE: DOS MANOS DE PRIMER VINILICO-ACRILICO LIMPIEZA Y PREPARACIÓN DE LA SUPERFICIE, APLICACIÓN DE UNA MANO DE SELLADOR BLANCO VINÍLICO, MATERIAL, HERRAMIENTA Y MANO DE OBRA. | M2 | 25 |  | 0
C.IV | CANCELERÍA Y HERRERIA |  |  |  | 0
C.IV.1 | FABRICACIÓN Y COLOCACIÓN DE PUERTA DE HERRERÍA (HE-01) DE 0.90 X 2.10 MTS ABATIBLE, CON CONTRA MARCO A BASE DE PERFILES R200 CAL. 14 Y C-050 CAL. 18, CONTRA MARCO DE PERFIL P-400 CAL. 14 CON CEJA DE SOLERA DE 1/8" X 1/2" FORRADO CON LAMINA TABLERO CAL-20, SEGÚN DISEÑO DE PROYECTO, APLICACIÓN DE DOS MANOS DE PRIMARIO ANTICORROSIVA Y ACABADO FINAL DOS MANOS DE PINTURA DE ESMALTE BRILLANTE SECADO NORMAL COLOR SEGÚN SUPERVISIÓN, INCLUYE: BISAGRAS , CERRADURA, HERRAJES, AGARRADERAS, RECORTES, ELEMENTOS DE FIJACIÓN, MATERIALES, SELLADOR, CONSUMIBLES, LIMPIEZA, MANO DE OBRA Y TODO LO NECESARIO PARA LA CORRECTA EJECUCIÓN DE LOS TRABAJOS. | PZA | 2 |  | 0
C.IV.2 | SUMINISTRO Y COLOCACIÓN DE VENTANA DE 0.90 X 0.40 CON 1 FIJO Y 1 CORREDIZO A BASE DE CANCELERÍA DE ALUMINIO COLOR SEGÚN SUPERVISIÓN ,LÍNEA 1200 CON CRISTAL FILTRASOL DE 3 MM.INCLUYE: JALADERAS CON SEGURO, SELLO CON SILICÓN, ACCESORIOS DE FIJACIÓN, HERRAMIENTA Y MANO DE OBRA Y TODO LO NECESARIO PARA LA CORRECTA EJECUCIÓN DE LOS TRABAJOS. | PZA | 2 |  | 0
C.IV.3 | SUMINISTRO Y COLOCACIÓN DE ESPEJO DE 0.60 X 0.90 CON A BASE DE CANCELERÍA DE ALUMINIO ANODIZADO NATURAL LÍNEA 1200 CON ESPEJO DE 5 MM. INCLUYE: SELLO CON EMPAQUE, ACCESORIOS DE FIJACIÓN, HERRAMIENTA Y MANO DE OBRA Y TODO LO NECESARIO PARA LA CORRECTA EJECUCIÓN DE LOS TRABAJOS. | PZA | 3 |  | 0
C.IV.4 | SUMINISTRO Y COLOCACIÓN DE MAMPARAS A BASE DE MARCOS DE ALUMINIO LÍNEA 1500 ANODIZADO NATURAL DE 2" CON MELAMINA COLOR BLANCO DE 6 MM. INCLUYE: JALADERAS, BISAGRA, SEGURO CON SEGURO EN PUERTAS, SELLO CON EMPAQUE, ACCESORIOS DE FIJACIÓN, HERRAMIENTA Y MANO DE OBRA Y TODO LO NECESARIO PARA LA CORRECTA EJECUCIÓN DE LOS TRABAJOS. | ML | 9.86 |  | 0
C.IV.5 | SUMINISTRO Y COLOCACIÓN DE SEÑALÉTICA EMBLEMÁTICA DE 0.15 X 0.40 MTS , MARCO A BASE DE PERFIL C-100, DE 1" X 1" CAL. 14 Y DETALLE A BASE DE PLACA DE ACERO DE 1/8" DE ESPESOR CORTADA CON PLASMA Y SIMBOLOGÍA PERFORADA SEGÚN DISEÑO DE PROYECTO, FIJADO A MURO POR MEDIO DE PLACA DE 2" X 2" DE 1/4", APLICACIÓN DE DOS MANOS DE PRIMARIO ANTICORROSIVA Y ACABADO FINAL DOS MANOS DE PINTURA DE ESMALTE BRILLANTE SECADO NORMAL COLOR SEGÚN SUPERVISIÓN. INCLUYE: RECORTES, ELEMENTOS DE FIJACIÓN, MATERIALES, SELLADOR, CONSUMIBLES, LIMPIEZA, MANO DE OBRA Y TODO LO NECESARIO PARA LA CORRECTA EJECUCIÓN DE LOS TRABAJOS. | PZA | 2 |  | 0
C.V | INSTALACIONES HIDRÁULICA |  |  |  | 0
C.V.1 | SALIDA HIDRÁULICA DE PVC CED. 40, DE 1/2"Ø INCLUYE: MATERIAL Y MANO DE OBRA, CONEXIONES, PRUEBAS, EQUIPO Y HERRAMIENTA MENOR, LIMPIEZA Y TODO LO NECESARIO PARA LA CORRECTA EJECUCIÓN DE LOS TRABAJOS. | SAL | 8 |  | 0
C.V.2 | SUMINISTRO Y ALIMENTACIÓN HIDRÁULICA TUBERÍA DE PVC CED. 40, DE 1/2"Ø, INCLUYE: DEMOLICIONES MENORES, RESANES, ACCESORIOS, CONEXIONES DE TODO TIPO, SOLDADURA, ADAPTACIONES NECESARIAS, MANO DE OBRA, EQUIPO, HERRAMIENTA Y TODO LO NECESARIO PARA LA CORRECTA EJECUCIÓN DE LOS TRABAJOS. | ML | 25 |  | 0
C.V.3 | SUMINISTRO E INSTALACIÓN DE VÁLVULA DE CONTROL INCLUYE: TEE DE PVC DE 1/2”. TUBERÍA DE CONEXIÓN, ADAPTADOR, CONEXIONES A LA RED DE PROYECTO, CONSUMIBLES, MANO DE OBRA, EQUIPO, HERRAMIENTA. Y TODO LO NECESARIO PARA LA CORRECTA EJECUCIÓN DE LOS TRABAJOS. | PZA | 2 |  | 0
C.V.4 | SUMINISTRO E INSTALACIÓN DE REGISTRO HIDRÁULICO DE 40 X 40 XCM Y 30 CM DE PROFUNDIDAD, PREFABRICADO DE FIBRA DE VIDRIO Y TAPA DE CONCRETO POLIMÉRICO, INCLUYE: MANIOBRAS, MANO DE OBRA, MATERIALES, EQUIPO, HERRAMIENTA, LIMPIEZA Y TODO LO NECESARIO PARA LA CORRECTA REALIZACIÓN DE LOS TRABAJOS. | PZA | 2 |  | 0
C.VI | INSTALACIONES SANITARIA |  |  |  | 0
C.VI.1 | SALIDA SANITARIA TUBERÍA DE PVC CED. 40 2"Ø, INCLUYE: DEMOLICIONES MENORES, RESANES, ACCESORIOS, CONEXIONES DE TODO TIPO, SOLDADURA, ADAPTACIONES NECESARIAS, MANO DE OBRA, EQUIPO, HERRAMIENTA Y TODO LO NECESARIO PARA LA CORRECTA EJECUCIÓN DE LOS TRABAJOS. | SAL | 5 |  | 0
C.VI.2 | SALIDA SANITARIA TUBERÍA DE PVC CED. 40 4"Ø, INCLUYE: DEMOLICIONES MENORES, RESANES, ACCESORIOS, CONEXIONES DE TODO TIPO, SOLDADURA, ADAPTACIONES NECESARIAS, MANO DE OBRA, EQUIPO, HERRAMIENTA Y TODO LO NECESARIO PARA LA CORRECTA EJECUCIÓN DE LOS TRABAJOS. | SAL | 3 |  | 0
C.VI.3 | SUMINISTRO Y ALIMENTACIÓN SANITARIA TUBERÍA DE PVC CED. 40 2"Ø, INCLUYE: DEMOLICIONES MENORES, RESANES, ACCESORIOS, CONEXIONES DE TODO TIPO, SOLDADURA, ADAPTACIONES NECESARIAS, MANO DE OBRA, EQUIPO, HERRAMIENTA Y TODO LO NECESARIO PARA LA CORRECTA EJECUCIÓN DE LOS TRABAJOS. | ML | 15 |  | 0
C.VI.4 | SUMINISTRO Y ALIMENTACIÓN SANITARIA TUBERÍA DE PVC CED. 40 4"Ø, INCLUYE: DEMOLICIONES MENORES, RESANES, ACCESORIOS, CONEXIONES DE TODO TIPO, SOLDADURA, ADAPTACIONES NECESARIAS, MANO DE OBRA, EQUIPO, HERRAMIENTA Y TODO LO NECESARIO PARA LA CORRECTA EJECUCIÓN DE LOS TRABAJOS. | ML | 20 |  | 0
C.VI.5 | SUMINISTRO Y COLOCACIÓN DE INODORO ELONGADO DE DOS PIEZAS, SUPERFICIE ANTIMICROBIAL, DESCARGA DUAL 4/6 LITROS, BOTÓN DE DESCARGA CROMADA, TRAMPA ESMALTADA DE 2", VÁLVULA DE DESCARGA DE 2", MARCA AMERICAN STANDARD MODELO H2OPTION CERÁMICA PORCELANIZADA O SIMILAR EN CALIDAD Y PRECIO. INCLUYE: ASIENTO, INSTALACIÓN, SUJECIÓN, MATERIALES, MANO DE OBRA, EQUIPO, HERRAMIENTA Y TODO LO NECESARIO PARA LA CORRECTA EJECUCIÓN DE LOS TRABAJOS. | PZA | 3 |  | 0
C.VI.6 | MINGITORIO TIPO CASCADA, MODELO: MG-MOJAVE PARA FLUXÓMETRO, MARCA HELVEX COLOR BLANCO. INCLUYE: FLUXÓMETRO DE MANIJA PARA MINGITORIO CON CAMISA RECORTABLE MARCA HELVEX MODELO: 185-19-1 , INCLUYE: MATERIALES, MANO DE OBRA, EQUIPO, HERRAMIENTA Y TODO LO NECESARIO PARA LA CORRECTA EJECUCIÓN DE LOS TRABAJOS. | PZA | 1 |  | 0
C.VI.7 | SUMINISTRO Y COLOCACIÓN DE LAVABO CERÁMICO DE UNA PERFORACIÓN DE SOBREPONER CON REBOSADERO LUCERNA. COLOR BLANCO O SIMILAR EN CALIDAD Y PRECIO. INCLUYE: LLAVE ECONOMIZADORA MOD. TV-105 MARCA HELVEX, MATERIALES, MANO DE OBRA, EQUIPO, HERRAMIENTA Y TODO LO NECESARIO PARA LA CORRECTA EJECUCIÓN DE LOS TRABAJOS. | PZA | 4 |  | 0
C.VI.8 | COLADERA DE REJILLA REDONDA CON CAMPANA, MODELO: 2514, MARCA: HELVEX, CONEXIÓN PARA TUBO DE 102 MM (4") DE ROSCAR. SELLO HIDRÁULICO. INCLUYE: INCLUYE: RESANES, ACCESORIOS DE CONEXIÓN, CODOS , ADAPTACIONES NECESARIAS, MANO DE OBRA, EQUIPO, HERRAMIENTA Y TODO LO NECESARIO PARA LA CORRECTA EJECUCIÓN DE LOS TRABAJOS. | PZA | 2 |  | 0
C.VI.9 | REGISTRO SANITARIO DE 0.60 X 0.40 X 0.60 M A BASE DE BLOCK TIPO COMÚN FIRME DE 8CM DE ESPESOR FC=150KG/CM2, APLANADO PULIDO EN INTERIOR Y REPELLADO EN EXTERIOR. INCLUYE EXCAVACIÓN A MANO, MARCO, CONTRA MARCO DE HERRERÍA CON ÁNGULO DE 1-1/2" X 3/16", TAPA DE CONCRETO, IMPERMEABILIZANTE VAPORTITE 550 Y TODO LO NECESARIO PARA SU CORRECTA EJECUCIÓN. | PZA | 2 |  | 0
C.VI.10 | SUMINISTRO Y COLOCACIÓN DE LAVABO GRANDE BAJO CUBIERTA MODELO LV LUGANO MARCA HELVEX, COLOR BLANCO O SIMILAR EN CALIDAD Y PRECIO. INCLUYE: LLAVE ECONOMIZADORA MOD. TV-105 MARCA HELVEX, MATERIALES, MANO DE OBRA, EQUIPO, HERRAMIENTA Y TODO LO NECESARIO PARA LA CORRECTA EJECUCIÓN DE LOS TRABAJOS. | PZA | 3 |  | 0
C.VII | INSTALACION ELECTRICA |  |  |  | 0
C.VII.1 | SUMINISTRO E INSTALACIÓN TECHNO LED 33.6 X 8.2 127V/19W Y/O SIMILAR EN CALIDAD Y PRECIO; INCLUYE: MONTAJE, CONEXIÓN, IDENTIFICACIÓN DE CABLEADO, CONECTORES PONCHABLES, CINTA AISLANTE SÚPER 33 3M, PEINADO DE CABLES, PRUEBAS DE FUNCIONAMIENTO, LEYENDA Y ETIQUETA DE SEGURIDAD, MANO DE OBRA, HERRAMIENTA Y TODO LO NECESARIO PARA CORRECTA EJECUCIÓN DE LOS TRABAJOS. | PZA. | 4 |  | 0
C.VII.2 | SUMINISTRO E COLOCACIÓN DE TUBO CONDUIT PVC 1/2" PULG (16 MM) INCLUYE: CURVAS, CONECTORES, COPLES, CAJAS GALVANIZADA OCTAGONAL, 2X2 Y/O 4X4 SEGÚN PROYECTO, PEGAMENTO, RECORTE, SEGURIDAD, MANO DE OBRA, HERRAMIENTA Y TODO LO NECESARIO PARA CORRECTA EJECUCIÓN DE LOS TRABAJOS. | ML | 20 |  | 0
C.VII.3 | SUMINISTRO E TENDIDO DE CABLE DE COBRE CALIBRE 12 AWG (3, 31 MM²), AISLAMIENTO TIPO THHW - LS, 600 V, 75/90°C MARCA VIAKON O SIMILAR; INCLUYE: IDENTIFICACIÓN DE CABLEADO, GUIADO, RECORTE, CINTA AISLANTE, CONECTORES BIPARTIDO, CONEXIONES, MANO DE OBRA, HERRAMIENTA Y TODO LO NECESARIO PARA CORRECTA EJECUCIÓN DE LOS TRABAJOS. | ML | 60 |  | 0
D | LOCKERS |  |  |  | 0
D.I | CIMENTACION |  |  |  | 0
D.I.1 | TRAZO Y NIVELACIÓN DE CIMENTACIÓN MUROS DE ENRASE, TRABES DE LIGA, FIRMES, DURANTE LA EJECUCIÓN DE LA OBRA INCLUYE: EQUIPO TOPOGRÁFICO, MANO DE OBRA, MATERIALES, HERRAMIENTA, ESTABLECER REFERENCIAS EN CAMPO Y EQUIPO. | M2 | 160 |  | 0
D.I.2 | EXCAVACIÓN POR MEDIOS MANUALES, EN ZANJAS, EN TERRENO CON CUALQUIER CLASIFICACIÓN Y PROFUNDIDAD EN PRESENCIA DE AGUA O EN SECO, RETIRO DEL MATERIAL HASTA 10 M DE DISTANCIA HORIZONTAL, EL PRECIO UNITARIO INCLUYE: EQUIPO DE BOMBEO PARA ACHIQUE, OBRAS DE PROTECCIÓN DE TALUDES DE ZANJA, TRASPALEO, SEÑALAMIENTO PREVENTIVO, AFINE DE TALUDES Y FONDO DE ZANJA, LIMPIEZA, LA MANO DE OBRA, EQUIPO Y HERRAMIENTA NECESARIOS PARA LA CORRECTA EJECUCIÓN DE LOS TRABAJOS. | M3 | 48 |  | 0
D.I.3 | RELLENO COMPACTADO CON EQUIPO MECÁNICO EN CAPAS DE 20 CM. EN CEPA, CON MATERIAL SELECCIONADO PRODUCTO DE BANCO, COMPACTADO AL 90% PROCTOR. INCLUYE: ACARREOS DENTRO DE LA OBRA, INCORPORACIÓN DE HUMEDAD, MANO DE OBRA, HERRAMIENTA Y EQUIPO NECESARIO. | M3 | 32 |  | 0
D.I.4 | SUMINISTRO Y COLOCACIÓN DE PLÁSTICO NEGRO DE POLIETILENO DE CALIBRE 600, PARA PROTECCIÓN DE ACERO Y CONCRETOS EN CIMENTACIÓN Y FIRMES, INCLUYE: CORTES Y TRASLAPES, MATERIAL, MANO DE OBRA, EQUIPO, HERRAMIENTA MENOR, LIMPIEZA Y TODO LO NECESARIO PARA LA CORRECTA EJECUCIÓN DE LOS TRABAJOS. | M2 | 160 |  | 0
D.I.5 | CONSTRUCCIÓN DE CONTRA TRABE CD-1, SECCIÓN DE 15X30 CMS, ARMADA CON 4 VAR. # 4 EST. # 2 @ 20 CM. CONCRETO F´C=200 KG/CM2. INCLUYE: CIMBRA, DESCIMBRADO, HABILITADO DE ARMADO CON APLICACIÓN DE DOS MANOS DE PINTURA ANTICORROSIVA ALKIDALICA EN EL ACERO DE REFUERZO, GANCHOS, TRASLAPES, AMARRES, DESPERDICIOS, MANO DE OBRA, HERRAMIENTA Y EQUIPO, LIMPIEZA Y RETIRO FUERA DE LA OBRA DEL MATERIAL NO RECUPERABLE. | ML | 320 |  | 0
D.I.6 | CONSTRUCCIÓN DE LOSA DE CIMENTACIÓN DE 12 CMS DE ESPESOR, ARMADA CON MALLA ELECTRO SOLDADA 6-6/8-8 REFORZADA CON BASTONES DE VAR. # 3 @ 30 CM. CONCRETO F´C=200 KG/CM2. INCLUYE: CIMBRA METÁLICA, DESCIMBRADO, HABILITADO DE ARMADO CON APLICACIÓN DE DOS MANOS DE PINTURA ANTICORROSIVA ALKIDALICA EN EL ACERO DE REFUERZO, VIBRADO, CURADO, PROTECCIÓN DURANTE LAS PRIMERAS 12 HRS, GANCHOS, TRASLAPES, AMARRES, DESPERDICIOS, MANO DE OBRA, HERRAMIENTA Y EQUIPO, LIMPIEZA Y RETIRO FUERA DE LA OBRA DEL MATERIAL NO RECUPERABLE. | M2 | 160 |  | 0
D.I | ESTRUCTURAL |  |  |  | 0
D.II.1 | CASTILLOS (K-1) DE 15X15 CM. SECCIÓN CON 4 VAR. # 3 EST. # 2 A CADA 20 CMS, CONCRETO F'C=200 KG/CM², INCLUYE: APLICACIÓN DE DOS MANOS DE ANTICORROSIVO AMERCOAT EN EL ACERO, IMPERMEABILIZANTE INTEGRAL MCA. FESTEGRAL PROP. 2 KG POR SACO EN TODOS EL CONCRETO, CIMBRADO, DESCIMBRADO, COLADO, VIBRADO, CURADO, MATERIALES, EQUIPO, HERRAMIENTA, MANO DE OBRA, LIMPIEZA Y TODO LO NECESARIO PARA LA CORRECTA EJECUCIÓN DE LOS TRABAJOS. | ML | 297.5 |  | 0
D.II.2 | CASTILLOS (K-2) DE 15X25CM. SECCIÓN CON 4 VAR. # 3 EST. # 2 A CADA 20 CMS, CONCRETO F'C=200 KG/CM², INCLUYE: APLICACIÓN DE DOS MANOS DE ANTICORROSIVO AMERCOAT EN EL ACERO, IMPERMEABILIZANTE INTEGRAL MCA. FESTEGRAL PROP. 2 KG POR SACO EN TODOS EL CONCRETO, CIMBRADO, DESCIMBRADO, COLADO, VIBRADO, CURADO, MATERIALES, EQUIPO, HERRAMIENTA, MANO DE OBRA, LIMPIEZA Y TODO LO NECESARIO PARA LA CORRECTA EJECUCIÓN DE LOS TRABAJOS. | ML | 120 |  | 0
D.II.3 | CASTILLOS (K-3) DE 15X35CM. SECCIÓN CON 6 VAR. # 3 EST. # 2 A CADA 20 CMS, CONCRETO F'C=200 KG/CM², INCLUYE: APLICACIÓN DE DOS MANOS DE ANTICORROSIVO AMERCOAT EN EL ACERO, IMPERMEABILIZANTE INTEGRAL MCA. FESTEGRAL PROP. 2 KG POR SACO EN TODOS EL CONCRETO, CIMBRADO, DESCIMBRADO, COLADO, VIBRADO, CURADO, MATERIALES, EQUIPO, HERRAMIENTA, MANO DE OBRA, LIMPIEZA Y TODO LO NECESARIO PARA LA CORRECTA EJECUCIÓN DE LOS TRABAJOS. | ML | 180 |  | 0
D.II.4 | CONSTRUCCIÓN DE CADENA DE CERRAMIENTO CC-1, SECCIÓN DE 15X20 CMS, ARMADA CON 4 VAR. # 3 EST. # 2 @20 CM .CONCRETO F´C=200 KG/CM2. INCLUYE: CIMBRA, DESCIMBRADO, HABILITADO DE ARMADO CON APLICACIÓN DE DOS MANOS DE PINTURA ANTICORROSIVA ALKIDALICA EN EL ACERO DE REFUERZO, GANCHOS, TRASLAPES, AMARRES, DESPERDICIOS, MANO DE OBRA, HERRAMIENTA Y EQUIPO, LIMPIEZA Y RETIRO FUERA DE LA OBRA DEL MATERIAL NO RECUPERABLE. | ML | 640 |  | 0
D.II.5 | CONSTRUCCIÓN DE LOSA DE CONCRETO DE 10CM., ARMADA CON VARILLA # 3 @ 20 CM. L.B. EN AMBOS SENTIDOS REFORZADA CON BASTONES DEL # 3 @ 30 CM EN AMBOS SENTIDOS EN ZONA DE MUROS F'C= 250 KG/CM², INCLUYE: POLLOS O CALZAS, APLICACIÓN DE DOS MANOS DE PINTURA ANTICORROSIVA ALKIDALICA EN EL ACERO DE REFUERZO, CIMBRADO, COLADO, VIBRADO, CURADO, DESCIMBRADO, HIDRATACIÓN, MATERIALES, MANO DE OBRA, EQUIPO, HERRAMIENTA, LIMPIEZA Y TODO LO NECESARIO PARA LA CORRECTA EJECUCIÓN DE LOS TRABAJOS. | M2 | 215 |  | 0
D.III | ALBAÑILERIA Y ACABADOS |  |  |  | 0
D.III.1 | CONSTRUCCIÓN DE MURO DE BLOCK DE 15 X 20 X 40 CMS, CONCRETO F´C= 40 KG/CM2, JUNTEADO CON MORTERO CEMENTO ARENA EN PROPORCIÓN. 1:4, A UNA ALTURA MÁXIMA DE 3.50 MT. INCLUYE: MANO DE OBRA, ANDAMIOS, HERRAMIENTA Y EQUIPO, Y TODO LO NECESARIO PARA LA CORRECTA EJECUCIÓN DE LOS TRABAJOS. | M2 | 1100 |  | 0
D.III.2 | APLANADO DE MURO CON MORTERO CEMENTO-ARENA PROPORCIÓN 1:4, ACABADO REPELLADO A REGLA Y NIVEL, TERMINADO FLOTEADO FINO, HASTA UNA ALTURA DE 3.50M, INCLUYE: IMPERMEABILIZANTE INTEGRAL FESTER NO MÁS SALITRE A RAZÓN DE 1KG/SACO, ANDAMIOS MATERIAL, HERRAMIENTA, EQUIPO Y MANO DE OBRA. | M2 | 1100 |  | 0
D.III.3 | APLANADO DE PERFILES EN PUERTAS SOBRE MUROS DE BLOCK DE 15 CMS DE ANCHO CON MORTERO CEMENTO-ARENA PROPORCIÓN 1:4 EN UN ESPESOR DE 1.5 CMS, ACABADO REPELLADO A REGLA Y NIVEL, TERMINADO FLOTEADO FINO, HASTA UNA ALTURA DE 2.10M, INCLUYE: IMPERMEABILIZANTE INTEGRAL FESTER A RAZÓN DE 1KG/SACO, ANDAMIOS MATERIAL, HERRAMIENTA, EQUIPO Y MANO DE OBRA. | ML | 380 |  | 0
D.III.4 | APLANADO EN PLAFÓN, CON MORTERO CEMENTO-ARENA PROPORCIÓN 1:4, ACABADO REPELLADO A REGLA Y NIVEL, TERMINADO FLOTEADO FINO A UNA ALTURA MÁXIMA DE 3.50 MT., INCLUYE: IMPERMEABILIZANTE INTEGRAL FESTER A RAZÓN DE 1KG/SACO, ANDAMIOS, MATERIAL, HERRAMIENTA, EQUIPO Y MANO DE OBRA. | M2 | 160 |  | 0
D.III.5 | CONSTRUCCIÓN DE GOTERO EN LOSA, FORJADO CON CIMBRA DE MADERA PARA SER TERMINADO CON MORTERO CEMENTO-ARENA PROPORCIÓN 1:4, ACABADO REPELLADO A REGLA Y NIVEL, TERMINADO FLOTEADO FINO A UNA ALTURA MÁXIMA DE 3.50 MT., INCLUYE: ANDAMIOS, MATERIAL, HERRAMIENTA, EQUIPO Y MANO DE OBRA. | ML | 60 |  | 0
D.III.6 | IMPERMEABILIZACIÓN DE LOSA A DOS MANOS, A BASE DE PRODUCTO ELASTOMÉRICO BASE AGUA, DE LA MARCA SIKA 5 AÑOS O SIMILAR EN CALIDAD . INCLUYE: MATERIAL, MANO DE OBRA, EQUIPO Y HERRAMIENTA MENOR, LIMPIEZA Y TODO LO NECESARIO PARA LA CORRECTA EJECUCIÓN DE LOS TRABAJOS. | M2 | 215 |  | 0
D.III.7 | SUMINISTRO Y APLICACIÓN DE PINTURA A DOS MANOS VINÍLICA ACRÍLICA, EN MUROS EXTERIORES E INTERIORES, PRETILES, INCLUYE: DOS MANOS DE PRIMER VINILICO-ACRILICO, LIMPIEZA Y PREPARACIÓN DE LA SUPERFICIE, APLICACIÓN DE UNA MANO DE SELLADOR BLANCO VINÍLICO, MATERIAL, HERRAMIENTA Y MANO DE OBRA. | M2 | 1100 |  | 0
D.III.8 | SUMINISTRO Y APLICACIÓN DE PINTURA VINÍLICA ACRÍLICA EN PLAFÓN, INCLUYE: DOS MANOS DE PRIMER VINILICO-ACRILICO LIMPIEZA Y PREPARACIÓN DE LA SUPERFICIE, APLICACIÓN DE UNA MANO DE SELLADOR BLANCO VINÍLICO, MATERIAL, HERRAMIENTA Y MANO DE OBRA. | M2 | 160 |  | 0
D.IV | HERRERIA |  |  |  | 0
D.IV.1 | FABRICACIÓN Y COLOCACIÓN DE PUERTA DE 1.20X2.10 MTS DE HERRERÍA DOBLE (HE-01) DE 0.60 X 2.10 MTS CADA UNA ABATIBLE, CONTRA MARCO DE PERFILES R200 CAL. 14 Y C-050 CAL. 18, MARCO DE PERFIL R-400 CAL. 14 CON CEJA DE SOLERA DE 1/8" X 1/2" FORRADO CON LAMINA TABLERO CAL-20, SEGÚN DISEÑO DE PROYECTO, APLICACIÓN DE DOS MANOS DE PRIMARIO ANTICORROSIVA Y ACABADO FINAL DOS MANOS DE PINTURA DE ESMALTE BRILLANTE SECADO NORMAL COLOR SEGÚN SUPERVISIÓN, INCLUYE: BISAGRAS, CERRADURA, HERRAJES, AGARRADERAS, RECORTES, ELEMENTOS DE FIJACIÓN, MATERIALES, SELLADOR, CONSUMIBLES, LIMPIEZA, MANO DE OBRA Y TODO LO NECESARIO PARA LA CORRECTA EJECUCIÓN DE LOS TRABAJOS. | PZA | 68 |  | 0
D.IV.2 | FABRICACIÓN Y COLOCACIÓN DE SEÑALAMIENTO DE HERRERÍA (HE-02) DE 0.15 X 0.40 MTS, MARCO A BASE DE PERFIL C-100, DE 1" X 1" CAL. 14 Y DETALLE A BASE DE PLACA DE ACERO DE 1/8" DE ESPESOR CORTADA CON PLASMA Y NOMENCLATURA NUMÉRICA PERFORADA SEGÚN DISEÑO DE PROYECTO, FIJADO A MURO POR MEDIO DE PLACA DE 2" X 2" DE 1/4", APLICACIÓN DE DOS MANOS DE PRIMARIO ANTICORROSIVA Y ACABADO FINAL DOS MANOS DE PINTURA DE ESMALTE BRILLANTE SECADO NORMAL COLOR SEGÚN SUPERVISIÓN. INCLUYE: RECORTES, ELEMENTOS DE FIJACIÓN, MATERIALES, SELLADOR, CONSUMIBLES, LIMPIEZA, MANO DE OBRA Y TODO LO NECESARIO PARA LA CORRECTA EJECUCIÓN DE LOS TRABAJOS. | PZA | 68 |  | 0
D.V | INSTALACIONES ELÉCTRICAS |  |  |  | 0
D.V.1 | SUMINISTRO E INSTALACIÓN ARBOTANTE PARA PARED MARCA TECNOLITE, CLAVE FTL-14027BA Y/O SIMILAR EN CALIDAD Y PRECIO; INCLUYE: MONTAJE, CONEXIÓN, IDENTIFICACIÓN DE CABLEADO, CONECTORES PONCHABLES, CINTA AISLANTE SUPER 33 3M, PEINADO DE CABLES, PRUEBAS DE FUNCIONAMIENTO, LEYENDA Y ETIQUETA DE SEGURIDAD, MANO DE OBRA, HERRAMIENTA Y TODO LO NECESARIO PARA CORRECTA EJECUCIÓN DE LOS TRABAJOS. | PZA | 35 |  | 0
D.V.2 | SUMINISTRO E COLOCACIÓN DE TUBO CONDUIT PVC 1/2PULG (16 MM) INCLUYE: CURVAS, CONECTORES, COPLES, CAJAS GALVANIZADA OCTAGONAL, 2X2 Y/O 4X4 SEGÚN PROYECTO, PEGAMENTO, RECORTE, SEGURIDAD, MANO DE OBRA, HERRAMIENTA Y TODO LO NECESARIO PARA CORRECTA EJECUCIÓN DE LOS TRABAJOS. | ML | 180 |  | 0
D.V.3 | SUMINISTRO E TENDIDO DE CABLE DE COBRE CALIBRE 12 AWG (3, 31 MM²), AISLAMIENTO TIPO THHW - LS, 600 V, 75/90°C MARCA VIAKON O SIMILAR; INCLUYE: IDENTIFICACIÓN DE CABLEADO, GUIADO, RECORTE, CINTA AISLANTE, CONECTORES BIPARTIDO, CONEXIONES, MANO DE OBRA, HERRAMIENTA Y TODO LO NECESARIO PARA CORRECTA EJECUCIÓN DE LOS TRABAJOS. | ML | 540 |  | 0
E | ARTESA Y ALMACEN |  |  |  | 0
E.I | CIMENTACION |  |  |  | 0
E.I.1 | TRAZO Y NIVELACIÓN DE CIMENTACIÓN A BASE DE MURO CONTENCIÓN, MUROS DE ENRASE, TRABES DE LIGA, FIRMES, DURANTE LA EJECUCIÓN DE LA OBRA INCLUYE:EQUIPO TOPOGRÁFICO,MANO DE OBRA, MATERIALES, HERRAMIENTO, ESTABLECER REFERENCIAS EN CAMPO Y EQUIPO. | M2 | 10 |  | 0
E.I.2 | EXCAVACIÓN POR MEDIOS MANUALES, EN ZANJAS, EN TERRENO CON CUALQUIER CLASIFICACIÓN Y PROFUNDIDAD EN PRESENCIA DE AGUA O EN SECO, RETIRO DEL MATERIAL HASTA 10 M DE DISTANCIA HORIZONTAL, EL PRECIO UNITARIO INCLUYE:, EQUIPO DE BOMBEO PARA ACHIQUE, OBRAS DE PROTECCIÓN DE TALUDES DE ZANJA, TRASPALEO, SEÑALAMIENTO PREVENTIVO, AFINE DE TALUDES Y FONDO DE ZANJA, LIMPIEZA, LA MANO DE OBRA, EQUIPO Y HERRAMIENTA NECESARIOS PARA LA CORRECTA EJECUCIÓN DE LOS TRABAJOS. | M3 | 3 |  | 0
E.I.3 | RELLENO COMPACTADO CON EQUIPO MECÁNICO EN CAPAS DE 20 CM. EN CEPA, CON MATERIAL SELECCIONADO PRODUCTO DE BANCO, COMPACTADO AL 90% PROCTOR. INCLUYE: ACARREOS DENTRO DE LA OBRA, INCORPORACIÓN DE HUMEDAD, MANO DE OBRA, HERRAMIENTA Y EQUIPO NECESARIO Y TODO LO NECESARIO PARA LA CORRECTA EJECUCIÓN DE LOS TRABAJOS. | M3 | 2 |  | 0
E.I.4 | SUMINISTRO Y COLOCACIÓN DE PLÁSTICO NEGRO DE POLIETILENO DE CALIBRE 600, PARA PROTECCIÓN DE ACERO Y CONCRETOS EN CIMENTACIÓN Y FIRMES, INCLUYE: CORTES Y TRASLAPES, MATERIAL, MANO DE OBRA, EQUIPO, HERRAMIENTA MENOR, LIMPIEZA Y TODO LO NECESARIO PARA LA CORRECTA EJECUCIÓN DE LOS TRABAJOS. | M2 | 10 |  | 0
E.I.5 | CONSTRUCCIÓN DE CONTRATRABE, SECCIÓN DE 15X30 CMS, ARMADA CON 4 VAR. # 4 EST. # 2 @ 20 cm. CONCRETO F'C=200 KG/CM2. INCLUYE: PRUEBAS DE LABORATORIO, CIMBRA, DESCIMBRADO, HABILITADO DE ARMADO CON APLICACIÓN DE DOS MANOS DE PINTURA ANTICORROSIVA ALKIDALICA EN EL ACERO DE REFUERZO, GANCHOS, TRASLAPES, AMARRES, DESPERDICIOS, MANO DE OBRA, HERRAMIENTA Y EQUIPO, LIMPIEZA Y RETIRO FUERA DE LA OBRA DEL MATERIAL NO RECUPERABLE Y TODO LO NECESARIO PARA LA CORRECTA EJECUCIÓN DE LOS TRABAJOS. | ML | 20 |  | 0
E.I.6 | CONSTRUCCIÓN DE LOSA DE CIMENTACIÓN DE 12 CMS DE ESPESOR, ARMADA CON MALLA ELECTROSOLDADA 6-6/8-8 REFORZADA CON BASTONES DE VAR. # 3 @ 30 cm. CONCRETO F'C=200 KG/CM2 CON ACABADO PULIDO COLOR APARENTE INCLUYE: PRUEBAS DE LABORATORIO, CIMBRA METÁLICA, DESCIMBRADO, HABILITADO DE ARMADO CON APLICACIÓN DE DOS MANOS DE PINTURA ANTICORROSIVA ALKIDALICA EN EL ACERO DE REFUERZO, VIBRADO, CURADO, PROTECCIÓN DURANTE LAS PRIMERAS 12 HRS, GANCHOS, TRASLAPES, AMARRES, DESPERDICIOS, MANO DE OBRA, HERRAMIENTA Y EQUIPO, LIMPIEZA Y RETIRO FUERA DE LA OBRA DEL MATERIAL NO RECUPERABLE Y TODO LO NECESARIO PARA LA CORRECTA EJECUCIÓN DE LOS TRABAJOS. | M2 | 10 |  | 0
E.II | ESTRUCTURAL |  |  |  | 0
E.II.1 | CASTILLOS (K-1) DE 15x15 cm. SECCIÓN CON 4 VAR. # 3 EST. # 2 A CADA 20 CMS, CONCRETO F'c=200 Kg/cm², INCLUYE: PRUEBAS DE LABORATORIO, APLICACIÓN DE DOS MANOS DE ANTICORROSIVO AMERCOAT EN EL ACERO, CIMBRADO, DESCIMBRADO, COLADO, VIBRADO, CURADO, MATERIALES, EQUIPO, HERRAMIENTA, MANO DE OBRA, LIMPIEZA Y TODO LO NECESARIO PARA LA CORRECTA EJECUCIÓN DE LOS TRABAJOS. | ML | 20 |  | 0
E.II.2 | CONSTRUCCIÓN DE CADENA DE CERRAMIENTO CC-1, SECCION DE 15X20 CMS, ARMADA CON 4 VAR. # 3 EST #2 @20 CM,CONCRETO F'C=200 KG/CM2. INCLUYE: PRUEBAS DE LABORATORIO, CIMBRA, DESCIMBRADO, HABILITADO DE ARMADO CON APLICACIÓN DE DOS MANOS DE PINTURA ANTICORROSIVA ALKIDALICA EN EL ACERO DE REFUERZO, GANCHOS, TRASLAPES, AMARRES, DESPERDICIOS, MANO DE OBRA, HERRAMIENTA Y EQUIPO, LIMPIEZA Y RETIRO FUERA DE LA OBRA DEL MATERIAL NO RECUPERABLE Y TODO LO NECESARIO PARA LA CORRECTA EJECUCIÓN DE LOS TRABAJOS. | ML | 40 |  | 0
E.II.3 | CONSTRUCCIÓN DE LOSA DE CONCRETO DE 10cm., ARMADA CON VARILLA # 3 @ 20 cm. L.B. REFORZADA CON BASTONES DEL # 3 @ 30 CM EN AMBOS SENTIDOS EN ZONA DE MUROS F'c= 250 Kg/cm², INCLUYE: POLLOS O CALZAS, APLICACIÓN DE DOS MANOS DE PINTURA ANTICORROSIVA ALKIDALICA EN EL ACERO DE REFUERZO, CIMBRADO, COLADO, VIBRADO, CURADO, DESCIMBRADO, HIDRATACION, MATERIALES, MANO DE OBRA, EQUIPO, HERRAMIENTA, LIMPIEZA Y TODO LO NECESARIO PARA LA CORRECTA EJECUCION DE LOS TRABAJOS. | M2 | 15 |  | 0
E.III | ALBAÑILERIA Y ACABADOS |  |  |  | 0
E.III.1 | CONSTRUCCIÓN DE MURO DE BLOCK DE 15 X 20 X 40 CMS, CONCRETO F'C= 40 KG/CM2, JUNTEADO CON MORTERO CEMENTO ARENA EN PROPP. 1:4, A UNA ALTURA MAXIMA DE 3.50 MT. INCLUYE: MANO DE OBRA, ANDAMIOS, HERRAMIENTA Y EQUIPO, Y TODO LO NECESARIO PARA LA CORRECTA EJECUCIÓN DE LOS TRABAJOS. | M2 | 50 |  | 0
E.III.2 | APLANADO DE MURO CON MORTERO CEMENTO-ARENA PROPORCIÓN 1:4, ACABADO REPELLADO A REGLA Y NIVEL, TERMINADO FLOTEADO FINO, HASTA UNA ALTURA DE 3.50m, INCLUYE: IMPERMEABILIZANTE INTEGRAL FESTER A RAZON DE 2kg/SACO, ANDAMIOS MATERIAL, HERRAMIENTA, EQUIPO Y MANO DE OBRA Y TODO LO NECESARIO PARA LA CORRECTA EJECUCIÓN DE LOS TRABAJOS. | M2 | 50 |  | 0
E.III.3 | APLANADO DE PÉRFILES EN PUERTAS SOBRE MUROS DE BLOCK DE 15 CMS DE ANCHO CON MORTERO CEMENTO-ARENA PROPORCIÓN 1:4 EN UN ESPESOR DE 1.5 CMS, ACABADO REPELLADO A REGLA Y NIVEL, TERMINADO FLOTEADO FINO, HASTA UNA ALTURA DE 3.00m, INCLUYE: IMPERMEABILIZANTE INTEGRAL FESTER A RAZON DE 2kg/SACO, ANDAMIOS MATERIAL, HERRAMIENTA, EQUIPO Y MANO DE OBRA Y TODO LO NECESARIO PARA LA CORRECTA EJECUCIÓN DE LOS TRABAJOS. | ML | 25 |  | 0
E.III.4 | APLANADO DE PLAFON EN LOSA, CON MORTERO CEMENTO-ARENA PROPORCIÓN 1:4, ACABADO REPELLADO A REGLA Y NIVEL, TERMINADO FLOTEADO FINO A UNA ALTURA MAXIMA DE 3.50 MT., INCLUYE: ANDAMIOS, MATERIAL, HERRAMIENTA, EQUIPO Y MANO DE OBRA Y TODO LO NECESARIO PARA LA CORRECTA EJECUCIÓN DE LOS TRABAJOS. | M2 | 15 |  | 0
E.III.5 | CONSTRUCCIÓN DE GOTERO EN LOSA, FORJADO CON CIMBRA DE MADERA PARA SER TERMINADO CON MORTERO CEMENTO-ARENA PROPORCIÓN 1:4, ACABADO REPELLADO A REGLA Y NIVEL, TERMINADO FLOTEADO FINO A UNA ALTURA MAXIMA DE 3.05 MT., INCLUYE: ANDAMIOS, MATERIAL, HERRAMIENTA, EQUIPO Y MANO DE OBRA Y TODO LO NECESARIO PARA LA CORRECTA EJECUCIÓN DE LOS TRABAJOS. | ML | 5 |  | 0
E.III.6 | IMPERMEABILIZACIÓN DE LOSA A DOS MANOS, A BASE DE PRODUCTO ELASTOMÉRICO BASE AGUA, DE LA MARCA SIKA 5 AÑOS O SIMILAR EN CALIDAD . INCLUYE: MATERIAL, MANO DE OBRA, EQUIPO Y HERRAMIENTA MENOR, LIMPIEZA Y TODO LO NECESARIO PARA LA CORRECTA EJECUCION DE LOS TRABAJOS. | M2 | 20 |  | 0
E.III.7 | SUMINISTRO Y APLICACIÓN DE PINTURA A DOS MANOS VINÍLICA EN MUROS EXTERIORES E INTERIORES, PRÉTILES, INCLUYE: LIMPIEZA Y PREPARACIÓN DE LA SUPERFICIE, MATERIAL, HERRAMIENTA Y MANO DE OBRA Y TODO LO NECESARIO PARA LA CORRECTA EJECUCIÓN DE LOS TRABAJOS. | M2 | 50 |  | 0
E.III.8 | SUMINISTRO Y APLICACIÓN DE PINTURA VINÍLICA EN PLAFÓN, INCLUYE: LIMPIEZA Y PREPARACIÓN DE LA SUPERFICIE, MATERIAL, HERRAMIENTA Y MANO DE OBRA Y TODO LO NECESARIO PARA LA CORRECTA EJECUCIÓN DE LOS TRABAJOS. | M2 | 15 |  | 0
E.III.9 | CONSTRUCCIÓN DE BORDILLO A BASE DE CONCRETO DE 15 CMS DE ANCHO X 20 CM DE ALTURA, ARMADA CON VAR. # 3 LONGITUDINALMENTE Y CON INSERTOS EN LOSA DE CIMENTACIÓN CON VAR # 3 @ 30 CMS CON CONCRETO F'C=200 KG/CM2. INCLUYE: CIMBRA, DESCIMBRADO, HABILITADO DE ARMADO CON APLICACIÓN DE DOS MANOS DE PINTURA ANTICORROSIVA ALKIDALICA EN EL ACERO DE REFUERZO, GANCHOS, TRASLAPES, AMARRES, DESPERDICIOS, MANO DE OBRA, HERRAMIENTA Y EQUIPO, LIMPIEZA Y LO NECESARIO PARA SU CORRECTA EJECUCIÓN. | ML | 15 |  | 0
E.III.10 | REGISTRO SANITARIO DE 0.80 x 1.05 x 0.50 M (MEDIDAS INTERIORES) A BASE DE BLOCK TIPO COMÚN,FIRME DE 8CM DE ESPESOR F'C=150KG/CM2, APLANADO PULIDO EN INTERIOR Y REPELLADO EN EXTERIOR. INCLUYE EXCAVACIÓN A MANO, MARCO Y CONTRA MARCO DE HERRERÍA CON ANGULO DE 1-1/2" x 3/16", TAPA CON REJILLA TIPO IRVING A BASE DE SOLERA DE 1-1/4" x 3/16" CON APLICACIÓN DE DOS MANOS DE PINTURA ANTICORROSIVA ALKIDALICA, IMPERMEBILZANTE VAPORTITE 550 Y TODO LO NECESARIO PARA SU CORRECTA EJECUCIÓN. | PZA | 1 |  | 0
E.IV | HERRERIA |  |  |  | 0
E.IV.1 | FABRICACIÓN Y COLOCACIÓN DE REJA DE HERRERíA (HE-01) DE 2.95 x 1.75 MTS ABATIBLE, MARCO A BASE DE PERFIL C-200 CAL. 14 Y BARROTES INTERIORES CON PERFIL TUBULAR C100 CAL. 14 @ 7.0 CM DE SEPARACION, SEGUN DISEÑOS DE PROYECTO, APLICACION DE DOS MANOS DE PRIMARIO ANTICORROSIVA Y ACABADO FINAL DOS MANOS DE PINTURA DE ESMALTE BRILLANTE SECADO NORMAL COLOR SEGÚN SUPERVISIÓN MARCA OSEL O SIMILAR, INCLUYE: RECORTES, ELEMENTOS DE FIJACIÓN, MATERIALES, SELLADOR, CONSUMIBLES, LIMPIEZA, MANO DE OBRA Y TODO LO NECESARIO PARA LA CORRECTA EJECUCIÓN DE LOS TRABAJOS. | PZA | 2 |  | 0
E.IV.2 | FABRICACIÓN Y COLOCACIÓN DE PUERTA DE HERRERÍA DOBLE (HE-02) DE 2.95 x 1.75 MTS ABATIBLE, MARCO A BASE DE PERFIL C-200 CAL. 14 Y BARROTES INTERIORES CON PERFIL TUBULAR C100 CAL. 14 @ 7.0 CM DE SEPARACION, SEGUN DISEÑOS DE PROYECTO, APLICACION DE DOS MANOS DE PRIMARIO ANTICORROSIVA Y ACABADO FINAL DOS MANOS DE PINTURA DE ESMALTE BRILLANTE SECADO NORMAL COLOR SEGÚN SUPERVISIÓN MARCA OSEL O SIMILAR, INCLUYE: TEJUELO, PIVOTES, PASADOR MAUSER Y PICAPORTE DE PISO, RECORTES, ELEMENTOS DE FIJACIÓN, MATERIALES, SELLADOR, CONSUMIBLES, LIMPIEZA, MANO DE OBRA Y TODO LO NECESARIO PARA LA CORRECTA EJECUCIÓN DE LOS TRABAJOS. | PZA | 2 |  | 0
E.IV.3 | *FABRICACIÓN Y COLOCACIÓN DE SEÑALAMIENTO DE HERRERÍA (HE-03) DE 0.15 x 0.85 MTS, MARCO A BASE DE PÉRFIL C100 CAL. 14 Y DETALLE A BASE DE PLACA DE ACERO DE 1/8" DE ESPESOR CORTADA CON PLASMA Y LETRAS PERFORADAS SEGUN DISEÑO DE PROYECTO,FIJADO A MURO POR MEDIO DE PLACA DE 2" x 2" DE 1/4", APLICACIÓN DE DOS MANOS DE PRIMARIO ANTICORROSIVA Y ACABADO FINAL DOS MANOS DE PINTURA DE ESMALTE BRILLANTE SECADO NORMAL COLOR SEGÚN SUPERVISIÓN MARCA OSEL O SIMILAR, INCLUYE: RECORTES, ELEMENTOS DE FIJACIÓN, MATERIALES, SELLADOR, CONSUMIBLES, LIMPIEZA, MANO DE OBRA Y TODO LO NECESARIO PARA LA CORRECTA EJECUCIÓN DE LOS TRABAJOS. | PZA | 1 |  | 0
E.IV.4 | *FABRICACIÓN Y COLOCACIÓN DE SEÑALAMIENTO DE HERRERÍA (HE-04) DE 0.15 x 0.85 MTS, MARCO A BASE DE PÉRFIL C100 CAL. 14 Y DETALLE A BASE DE PLACA DE ACERO DE 1/8" DE ESPESOR CORTADA CON PLASMA Y LETRAS PERFORADAS SEGUN DISEÑO DE PROYECTO,FIJADO A MURO POR MEDIO DE PLACA DE 2" x 2" DE 1/4", APLICACIÓN DE DOS MANOS DE PRIMARIO ANTICORROSIVA Y ACABADO FINAL DOS MANOS DE PINTURA DE ESMALTE BRILLANTE SECADO NORMAL COLOR SEGÚN SUPERVISIÓN MARCA OSEL O SIMILAR, INCLUYE: RECORTES, ELEMENTOS DE FIJACIÓN, MATERIALES, SELLADOR, CONSUMIBLES, LIMPIEZA, MANO DE OBRA Y TODO LO NECESARIO PARA LA CORRECTA EJECUCIÓN DE LOS TRABAJOS. | PZA | 1 |  | 0
F | CASETA DE ACCESO |  |  |  | 0
F.I | PRELIMINARES |  |  |  | 0
F.I.1 | DEMOLICIÓN DE ESCALONES DE CONCRETO ARMADO CON HUELLA DE 30 CMS Y PERALTE DE 20 CMS, INCLUYE: CARGA Y ACARREO DEL MATERIAL PRODUCTO DE DEMOLICIONES A ZONA DE TIRO MUNICIPAL, MANO DE OBRA, HERRAMIENTA, EQUIPO Y TODO LO NECESARIO PARA LA CORRECTA EJECUCIÓN DE LOS TRABAJOS. | M3 | 2 |  | 0
F.I.2 | RETIRO Y DESMANTELAMIENTO DE CANCELERÍA Y ALUMINIO, CON VIDRIO, PARA RECUPERACIÓN Y RESGUARDO A DONDE INDIQUE LA SUPERVISIÓN, INCLUYE: MANO DE OBRA, HERRAMIENTA, EQUIPO Y TODO LO NECESARIO PARA LA CORRECTA EJECUCIÓN DE LOS TRABAJOS. | M2 | 6 |  | 0
F.I.3 | RETIRO Y DESMANTELAMIENTO DE PUERTA EXISTENTE DE 0.84 X 2.30 MTS, PARA RECUPERACIÓN Y RESGUARDO A DONDE INDIQUE LA SUPERVISIÓN, INCLUYE: MANO DE OBRA, HERRAMIENTA, EQUIPO Y TODO LO NECESARIO PARA LA CORRECTA EJECUCIÓN DE LOS TRABAJOS. | PZA | 1 |  | 0
F.I.4 | RETIRO DE MUEBLES DE BAÑO, W.C., LAVABO, INCLUYE: CARGA Y ACARREO DEL MATERIAL PRODUCTO DE DEMOLICIONES A ZONA DE TIRO MUNICIPAL, MANO DE OBRA, HERRAMIENTA, EQUIPO Y TODO LO NECESARIO PARA LA CORRECTA EJECUCIÓN DE LOS TRABAJOS. | PZA | 4 |  | 0
F.I.5 | DEMOLICIÓN Y RETIRO DE ZOCLO Y VITROPISO, INCLUYE: CARGA Y ACARREO DEL MATERIAL PRODUCTO DE DEMOLICIONES A ZONA DE TIRO MUNICIPAL, MANO DE OBRA, HERRAMIENTA, EQUIPO Y TODO LO NECESARIO PARA LA CORRECTA EJECUCIÓN DE LOS TRABAJOS. | M2 | 10 |  | 0
F.I.6 | DEMOLICIÓN, RASQUETEO Y RETIRO DE APLANADOS EN MUROS DE BLOCK, INCLUYE: CARGA Y ACARREO DEL MATERIAL PRODUCTO DE DEMOLICIONES A ZONA DE TIRO MUNICIPAL, MANO DE OBRA, HERRAMIENTA, EQUIPO Y TODO LO NECESARIO PARA LA CORRECTA EJECUCIÓN DE LOS TRABAJOS. | M2 | 90 |  | 0
F.I.7 | DEMOLICIÓN Y RETIRO DE APLANADOS EN PLAFÓN SOBRE LOSA MACIZA, INCLUYE: CARGA Y ACARREO DEL MATERIAL PRODUCTO DE DEMOLICIONES A ZONA DE TIRO MUNICIPAL, MANO DE OBRA, HERRAMIENTA, EQUIPO Y TODO LO NECESARIO PARA LA CORRECTA EJECUCIÓN DE LOS TRABAJOS. | M2 | 10 |  | 0
F.I. 8 | RETIRO DE LUMINARIAS, REFLECTORES Y ARBOTANTES, INCLUYE: CARGA Y ACARREO DEL MATERIAL PARA RECUPERACION Y RESGUARDO A DONDE INDIQUE LA SUPERVISION, MANO DE OBRA, HERRAMIENTA, EQUIPO Y TODO LO NECESARIO PARA LA CORRECTA EJECUCIÓN DE LOS TRABAJOS. | PZA | 6 |  | 0
F.I. 9 | RETIRO DE AIRE ACONDICIONADO TIPO MINISPLIT, INCLUYE: TUBERIAS DE GAS Y DRENAJE, CARGA Y ACARREO DEL MATERIAL PARA RECUPERACION Y RESGUARDO A DONDE INDIQUE LA SUPERVISIÓN, MANO DE OBRA, HERRAMIENTA, EQUIPO Y TODO LO NECESARIO PARA LA CORRECTA EJECUCIÓN DE LOS TRABAJOS. | PZA | 1 |  | 0
F.I. 10 | DEMOLICIÓN Y RETIRO DE TECHUMBRE A BASE DE LÁMINA Y MADERA, INCLUYE: CARGA Y ACARREO DEL MATERIAL PRODUCTO DE DEMOLICIONES A ZONA DE TIRO MUNICIPAL, MANO DE OBRA, HERRAMIENTA, EQUIPO Y TODO LO NECESARIO PARA LA CORRECTA EJECUCIÓN DE LOS TRABAJOS. | M2 | 25 |  | 0
F.I. 11 | RETIRO Y DESMANTELAMIENTO DE PUERTA EXISTENTE EN BAÑO DE 0.80 X 2.10 MTS, PARA RECUPERACIÓN Y RESGUARDO A DONDE INDIQUE LA SUPERVISIÓN, INCLUYE: MANO DE OBRA, HERRAMIENTA, EQUIPO Y TODO LO NECESARIO PARA LA CORRECTA EJECUCIÓN DE LOS TRABAJOS. | PZA | 1 |  | 0
F.II. | ALBAÑILERÍA Y ACABADOS |  |  |  | 0
F.II.1 | CONSTRUCCIÓN DE BARRA CON MEDIDAS DE 0.60 x 2.05mts, ELABORADA EN OBRA, A BASE DE DUROCK CON BASECOAT Y REFUERZO DE PÉRFILES GALVANIZADOS CAL. 26 DE 10 CMS DE ESPESOR CON CUBIERTA DE VITROPISO, COLOCADO CON PEGAVITRO Y ENBOQUILLADO, COLOCADO EN SUPERFICIE Y FALDÓN , INCLUYE: ANCLAJES AL MURO, PIERNA DE REFUERZO, DESPERDICIOS, MATERIALES, MANO DE OBRA, EQUIPO Y HERRAMIENTA MENOR, LIMPIEZA Y TODO LO NECESARIO PARA LA CORRECTA EJECUCIÓN DE LOS TRABAJOS. | PZA | 1 |  | 0
F.II.2 | APLANADO DE MURO CON MORTERO CEM-ARE PROP: 1:4, ACABADO REPELLADO A REGLA Y NIVEL, TERMINADO FLOTEADO FINO, INCLUYE: IMPERMEABILIZANTE INTEGRAL FESTER A RAZON DE 2kg/SACO, ANDAMIOS MATERIAL, HERRAMIENTA, EQUIPO Y MANO DE OBRA. | M2 | 75 |  | 0
F.II.3 | APLANADO DE MURO CON MORTERO CEM-ARE PROP: 1:4, ACABADO REPELLADO A REGLA Y NIVEL, TERMINADO PARA RECIBIR AZULEJO A UNA ALTURA DE 1.80 MT, INCLUYE:IMPERMEABILIZANTE INTEGRAL FESTER A RAZON DE 1kg/SACO, ANDAMIOS, MATERIAL, HERRAMIENTA, EQUIPO Y MANO DE OBRA. | M2 | 15 |  | 0
F.II.4 | APLANADO DE PLAFON EN LOSA, CON MORTERO CEMENTO-ARENA PROPORCIÓN 1:4, ACABADO REPELLADO A REGLA Y NIVEL, TERMINADO FLOTEADO FINO A UNA ALTURA MAXIMA DE 3.50 MT., INCLUYE: IMPERMEABILIZANTE INTEGRAL FESTER A RAZON DE 1kg/SACO, ANDAMIOS, MATERIAL, HERRAMIENTA, EQUIPO Y MANO DE OBRA. | M2 | 10 |  | 0
F.II.5 | SUMINISTRO Y APLICACIÓN DE PINTURA EN MUROS, VINÍLICA, A DOS MANOS CON RODILLO DE FELPA 2"Ø, INCLUYE: PREPARACIÓN DE LA SUPERFICIE, SELLADOR, MATERIAL, MANO DE OBRA, EQUIPO, HERRAMIENTA MENOR, LIMPIEZA Y TODO LO NECESARIO PARA LA CORRECTA EJECUCIÓN DE LOS TRABAJOS. | M2 | 75 |  | 0
F.II.6 | SUMINISTRO Y APLICACIÓN DE PINTURA VINÍLICA EN PLAFÓN, INCLUYE: LIMPIEZA Y PREPARACIÓN DE LA SUPERFICIE, MATERIAL, HERRAMIENTA Y MANO DE OBRA. | M2 | 10 |  | 0
F.II.7 | SUMINSTRO Y COLOCACIÓN DE PISO DE SECCIÓN DE 40X40 CMS, MODELO TEMPO, COLOR GRIGIO. MARCA INTERCERAMIC, INCLUYE: PEGAPISO, CORTE DONDE SE REQUIERA, DESPERDICIOS, EMBOQUILLADO DE LA MISMA MARCA, MATERIALES, MANO DE OBRA, EQUIPO, HERRAMIENTA, LIMPIEZA Y TODO LO NECESARIO PARA LA CORRECTA EJECUCIÓN DE LOS TRABAJOS. | M2 | 10 |  | 0
F.II.8 | SUMINSTRO Y COLOCACIÓN DE ZOCLO DE SECCIÓN DE 10 X 40 CMS. MARCA INTERCERAMIC, MODELO TEMPO, COLOR GRIGIO, INCLUYE: PEGAPISO, CORTE CON DISCO, DESPERDICIOS, EMBOQUILLADO DE LA MISMA MARCA, MATERIALES, MANO DE OBRA, EQUIPO, HERRAMIENTA, LIMPIEZA Y TODO LO NECESARIO PARA LA CORRECTA EJECUCION DE LOS TRABAJOS. | ML | 10 |  | 0
F.II.9 | SUMINISTRO Y COLOCACIÓN DE AZULEJO EN BAÑOS MARCA INTERCERAMIC, 20 X 30 CMS. MODELO VENATO, COLOR GRAFITO. HASTA UNA ALTURA DE 1.80 M, ADHERIDO CON PEGAZULEJO Y APLICACION DE EMBOQUILLADOR DE LA MISMA MARCA. INCLUYE: PEGAZULEJO, CON BOQUILLA DE DE 5mm. ANTIHONGOS, CORTE CON DISCO MATERIALES, MANO DE OBRA, DESPERDICIOS, EQUIPO Y HERRAMIENTA MENOR, LIMPIEZA Y TODO LO NECESARIO PARA LA CORRECTA EJECUCIÓN DE LOS TRABAJOS. ( VER DETALLE DE DESPIECE ) | M2 | 15 |  | 0
F.II.10 | LIMPIEZA Y RESANE DE LOSA EXISTENTE EN AREAS DAÑADAS, INCLUYE: MATERIALES, MANO DE OBRA, EQUIPO, HERRAMIENTA, LIMPIEZA Y TODO LO NECESARIO PARA LA CORRECTA EJECUCION DE LOS TRABAJOS. | M2 | 10 |  | 0
F.II.11 | SUMINISTRO Y APLICACÍÓN A DOS MANOS DE PINTURA ANTICORROSIVA ALKIDALICA EN EL ACERO EXPUESTO DE LOSA EXISTENTE.INCLUYE: MATERIAL, MANO DE OBRA, EQUIPO Y HERRAMIENTA MENOR, LIMPIEZA Y TODO LO NECESARIO PARA LA CORRECTA EJECUCIÓN DE LOS TRABAJOS. | M2 | 10 |  | 0
F.II.12 | CONSTRUCCIÓN DE MURO DE BLOCK DE 15 X 20 X 40 CMS, CONCRETO F´C= 40 KG/CM2,JUNTEADO CON MORTERO CEMENTO ARENA EN PROPP. 1:4, A UNA ALTURA MAXIMA DE 1.00 MT.PARA CUBRIR VENTANAS EXISTENTES EN LOSA DE AZOTEA. INCLUYE: MANO DE OBRA, ANDAMIOS, HERRAMIENTA Y EQUIPO, Y TODO LO NECESARIO PARA LA CORRECTA EJECUCIÓN DE LOS TRABAJOS. | M2 | 10 |  | 0
F.II.13 | IMPERMEABILIZACIÓN DE LOSA A DOS MANOS, A BASE DE PRODUCTO ELASTOMERICO BASE AGUA, DE LA MARCA SIKA 5 AÑOS O SIMILAR EN CALIDAD . INCLUYE: MATERIAL, MANO DE OBRA, EQUIPO Y HERRAMIENTA MENOR, LIMPIEZA Y TODO LO NECESARIO PARA LA CORRECTA EJECUCIÓN DE LOS TRABAJOS. | M2 | 25 |  | 0
F.II.14 | LIMPIEZA Y DESASOLVE DE GÁRGOLAS EXISTENTES, INCLUYE: MATERIALES, CONSUMIBLES, EQUIPO, HERRAMIENTA, MANO DE OBRA Y TODO LO NECESARIO PARA LA CORRECTA EJECUCIÓN DE LOS TRABAJOS. | PZA | 2 |  | 0
F.III. | CANCELERIA Y CARPINTERÍA |  |  |  | 0
F.III.1 | SUMINISTRO Y COLOCACIÓN DE VENTANA DE 1.80 X 0.85 M. CON 1 FIJO Y 1 CORREDIZO A BASE DE CANCELERÍA DE ALUMINIO ANODIZADO COLOR BLANCO ,LINEA 1200 CON CRISTAL FILTRASOL DE 3 MM.INCLUYE: JALADERAS CON SEGURO, SELLO CON SILICÓN, ACCESORIOS DE FIJACIÓN, HERRAMIENTA Y MANO DE OBRA Y TODO LO NECESARIO PARA LA CORRECTA EJECUCIÓN DE LOS TRABAJOS. | PZA | 1 |  | 0
F.III.2 | SUMINISTRO Y COLOCACIÓN DE VENTANA DE 0.85 x 0.85 M. CON 1 FIJO Y 1 CORREDIZO A BASE DE CANCELERÍA DE ALUMINIO ANODIZADO COLOR BLANCO ,LINEA 1200 CON CRISTAL FILTRASOL DE 3 MM.INCLUYE: JALADERAS CON SEGURO, SELLO CON SILICÓN, ACCESORIOS DE FIJACIÓN, HERRAMIENTA Y MANO DE OBRA Y TODO LO NECESARIO PARA LA CORRECTA EJECUCIÓN DE LOS TRABAJOS. | PZA | 1 |  | 0
F.III.3 | SUMINISTRO Y COLOCACIÓN DE VENTANA DE 0.75 x 0.85 M. CON 1 FIJO Y 1 CORREDIZO A BASE DE CANCELERÍA DE ALUMINIO ANODIZADO COLOR BLANCO ,LINEA 1200 CON CRISTAL FILTRASOL DE 3 MM.INCLUYE: JALADERAS CON SEGURO, SELLO CON SILICÓN, ACCESORIOS DE FIJACIÓN, HERRAMIENTA Y MANO DE OBRA Y TODO LO NECESARIO PARA LA CORRECTA EJECUCIÓN DE LOS TRABAJOS. | PZA | 1 |  | 0
F.III.4 | SUMINISTRO Y COLOCACIÓN DE VENTANA DE 0.40 x 0.40 M. CON 1 FIJO Y 1 CORREDIZO A BASE DE CANCELERÍA DE ALUMINIO ANODIZADO COLOR BLANCO,LINEA 1200 CON CRISTAL FILTRASOL DE 3 MM.INCLUYE: JALADERAS CON SEGURO, SELLO CON SILICÓN, ACCESORIOS DE FIJACIÓN, HERRAMIENTA Y MANO DE OBRA Y TODO LO NECESARIO PARA LA CORRECTA EJECUCIÓN DE LOS TRABAJOS. | PZA | 1 |  | 0
F.III.5 | SUMINISTRO Y COLOCACION DE VENTANA DE 1.45 x 0.85 M. CON 1 FIJO Y 1 CORREDIZO A BASE DE CANCELERIA DE ALUMINIO ANODIZADO COLOR BLANCO,LINEA 1200 CON CRISTAL FILTRASOL DE 3 MM.INCLUYE: JALADERAS CON SEGURO, SELLO CON SILICON, ACCESORIOS DE FIJACIÓN, HERRAMIENTA Y MANO DE OBRA Y TODO LO NECESARIO PARA LA CORRECTA EJECUCIÓN DE LOS TRABAJOS. | PZA | 1 |  | 0
F.III.6 | SUMINISTRO Y COLOCACIÓN DE PUERTA DE ALUMINIO ABATIBLE DE CRISTAL FILTRASOL DE UNA HOJA DE 6 MM DE ESPESOR, CON DIMENSIONES DE 0.85 X 2.30 M. DE ALTURA, CON MARCO Y CONTRAMARCO DE ALUMINIO ANODIZADO COLOR BLANCO, LINEA 1200, INCLUYE: CERRADURA, AGARRADERAS, ELEMENTOS DE FIJACIÓN, RECORTES, LOGO DE API ARENADO, MATERIALES, SELLADOR, CONSUMIBLES, MANO DE OBRA, EQUIPO, HERRAMIENTA Y TODO LO NECESARIO PARA LA CORRECTA EJECUCIÓN DE LOS TRABAJOS. | PZA | 1 |  | 0
F.III.7 | SUMINISTRO E INSTALACIÓN DE PUERTA DE TAMBOR CON DIMENSIONES DE 0.80 X 2.10 MTS EN MADERA DE PINO ENTINTADO OSCURO Y MARCO DE 1 1/2" CON ACABADO EN 2 MANOS DE SELLADOR DE NITRO CELULOSA CODIGO NS- 1000.01, D, UNA MANO DE RIVER PRESERVADOR PARA MADERA MARCA COMEX,INCLUYE: BISAGRAS DE 3"X3" SATINADAS MARCA VEKER SERIE 53 , CHAPA OLYMPIC COLOR NÍQUEL SATINADO MARCA DEFIANT, HERRAJES, HERRAMIENTA Y MANO DE OBRA. | PZA | 1 |  | 0
F.III.8 | SUMINISTRO Y COLOCACION DE MUEBLE PARA BAÑO DE 0.60 X 0.90 A BASE DE MADERA DE PINO ENTINTADO OSCURO ACABADO EN 2 MANOS DE SELLADOR DE NITRO CELULOSA CODIGO NS- 1000.01, D, UNA MANO DE RIVER PRESERVADOR PARA MADERA MARCA COMEX.INCLUYE: BISAGRAS, HERRAJES DE CIERRE,ACCESORIOS DE FIJACIÓN, HERRAMIENTA Y MANO DE OBRA Y TODO LO NECESARIO PARA LA CORRECTA EJECUCIÓN DE LOS TRABAJOS. | PZA | 1 |  | 0
F.IV. | MUEBLES DE BAÑO |  |  |  | 0
F.IV.1 | SUMINISTRO Y COLOCACIÓN DE INODORO ELONGADO DE DOS PIEZAS, SUPERFICIE ANTIMICROBIAL, DESCARGA DUAL 4/6 LITROS, BOTÓN DE DESCARGA CROMADA, TRAMPA ESMALTADA DE 2", VÁLVULA DE DESCARGA DE 2", MARCA AMERICAN STANDARD MODELO H2OPTION CERÁMICA PORCELANIZADA O SIMILAR EN CALIDAD Y PRECIO. INCLUYE: ASIENTO, INSTALACIÓN, SUJECIÓN, MATERIALES, MANO DE OBRA, EQUIPO, HERRAMIENTA Y TODO LO NECESARIO PARA LA CORRECTA EJECUCIÓN DE LOS TRABAJOS. | PZA | 1 |  | 0
F.IV.2 | SUMINISTRO Y COLOCACIÓN DE LAVABO GRANDE BAJO CUBIERTA MODELO LV LUGANO MARCA HELVEX, COLOR BLANCO O SIMILAR EN CALIDAD Y PRECIO. INCLUYE: LLAVE ECONOMIZADORA MOD. TV-105 MARCA HELVEX, MATERIALES, MANO DE OBRA, EQUIPO, HERRAMIENTA Y TODO LO NECESARIO PARA LA CORRECTA EJECUCIÓN DE LOS TRABAJOS. | PZA | 1 |  | 0
F.V. | CUBIERTA |  |  |  | 0
F.V.1 | SUMINISTRO Y COLOCACIÓN DE ESTRUCTURA A BASE DE PÉRFILES TUBULARES DE C-300 Y C-200 AMBOS EN CAL. 14, SEGUN DISEÑO, INCLUYE: APLICACION DE PRIMARIO ANTICORROSIVO A DOS MANOS Y ACABADO CON ESMALTE ALQUIDÁLICO A DOS MANOS,ELEMENTOS DE FIJACIÓN, HERRAMIENTA Y MANO DE OBRA Y TODO LO NECESARIO PARA LA CORRECTA EJECUCIÓN DE LOS TRABAJOS. | KG | 283.34 |  | 0
F.V.2 | SUMINISTRO Y COLOCACIÓN DE PLACAS BASE DE 6" x 6" x 1/4" DE ESPESOR , CON 4 BARRENOS DE 1/2", INCLUYE: TAQUETES EXPANSIVO ANCLADO CON RESINA HILTI DE 3/8" DE Ø, x 4" DE LARGO. APLICACIÓN DE PRIMARIO ANTICORROSIVO A DOS MANOS Y ACABADO CON ESMALTE ALQUIDALICO A DOS MANOS.HERRAMIENTA Y MANO DE OBRA Y TODO LO NECESARIO PARA LA CORRECTA EJECUCIÓN DE LOS TRABAJOS. | PZ | 8 |  | 0
F.V.3 | SUMINISTRO Y COLOCACIÓN DE LÁMINA PINTRO CAL. 26 COLOR TERRACOTA MONTADA SOBRE ESTRUCTURA A EN DOS NIVELES, INCLUYE: CORTES, DESPERDICIOS, PIJAS DE SUJECIÓN, ANDAMIOS, MANO DE OBRA, HERRAMIENTA Y EQUIPO ASI COMO TODO LO NECESARIO PARA LA CORRECTA EJECUCIÓN DE LOS TRABAJOS. | M2 | 25 |  | 0
F.V.4 | SUMINISTRO Y COLOCACION DE CABALLETE A BASE DE LÁMINA PINTRO CAL. 26 COLOR TERRACOTA MONTADA SOBRE LÁMINA ACANALADA A EN DOS NIVELES, INCLUYE: CORTES, DESPERDICIOS, PIJAS DE SUJECIÓN, ANDAMIOS, MANO DE OBRA, HERRAMIENTA Y EQUIPO ASI COMO TODO LO NECESARIO PARA LA CORRECTA EJECUCIÓN DE LOS TRABAJOS. | ML | 20 |  | 0
F.VI. | INSTALACIONES ELÉCTRICAS |  |  |  | 0
F.VI.1 | SUMINSTRO E INSTALACIÓN DE CENTRO DE CARGA PARA EMPOTRAR CAT. Q0130L125G, 30 CIRCUITOS, 2F - 3H, INCLUYE: TAPA FRONTAL, BARRA DE TIERRA, FIJACIÓN, NIVELACIÓN, CONEXIÓN, IDENTIFICIÓN DE CABLEADO, PEINADO DE CABLES, PRUEBAS DE FUNCIONAMIENTO, LEYENDA Y ETIQUETA DE SEGURIDAD, MANO DE OBRA, HERRAMIENTA Y TODO LO NECESARIO PARA CORRECTA EJECUCIÓN DE LOS TRABAJOS. | PZA. | 1 |  | 0
F.VI.2 | SUMINSTRO E INSTALACIÓN DE CONTACTOR COMBINADO PARA ALUMBRADO MARCA SIEMENS, 2 POLOS, CON INTERRUPTOR CORRESPONDIENTE A LA CARGA INDICADA EN PLANO, CON FOTOCELDA 220 V, O SIMILAR EN PRECIO Y CALIDAD; INCLUYE: SUJECIÓN, NIVELACIÓN, HERRAJES, CONECTORES PONCHABLES, CONEXIÓN, IDENTIFICACIÓN DE CABLEADO, PEINADO DE CABLES, PRUEBAS DE FUNCIONAMIENTO, LEYENDA Y ETIQUETA DE SEGURIDAD, MANO DE OBRA, HERRAMIENTA Y TODO LO NECESARIO PARA CORRECTA EJECUCIÓN DE LOS TRABAJOS. | PZA. | 1 |  | 0
F.VI.3 | SUMINSTRO E INSTALACIÓN DE FOTOCELDA TIPO OJILLO 127V/600W INCLUYE: CAJA 4X4, CINTA AISLANTE, CONECTORES TIPO CAPUCHA, CONEXIÓN, IDENTIFICACIÓN DE CABLEADO, PEINADO DE CABLES, PRUEBAS DE FUNCIONAMIENTO, MANO DE OBRA, HERRAMIENTA Y TODO LO NECESARIO PARA CORRECTA EJECUCIÓN DE LOS TRABAJOS. | PZA. | 1 |  | 0
F.VI.4 | SUMINSTRO E INSTALACIÓN DE CONTACTO DOBLE 127V/15A, NEMA 5 - 15R; INCLUYE: TAPA, CONEXIÓN, IDENTIFICACIÓN DE CABLEADO, CONECTORES PONCHABLES, PEINADO DE CABLES, PRUEBAS DE FUNCIONAMIENTO, LEYENDA Y ETIQUETA DE SEGURIDAD, MANO DE OBRA, HERRAMIENTA Y TODO LO NECESARIO PARA CORRECTA EJECUCIÓN DE LOS TRABAJOS. | PZA. | 3 |  | 0
F.VI.5 | SUMINSTRO E INSTALACIÓN DE CONTACTO DOBLE CON PROTECCIÓN FALLA A TIERRA, 127V/15A, NEMA 5 - 15R, TIPO GFCI; INCLUYE: TAPA, CONEXIÓN, IDENTIFICACIÓN DE CABLEADO, CONECTORES PONCHABLES, PEINADO DE CABLES, PRUEBAS DE FUNCIONAMIENTO, LEYENDA Y ETIQUETA DE SEGURIDAD, MANO DE OBRA, HERRAMIENTA Y TODO LO NECESARIO PARA CORRECTA EJECUCIÓN DE LOS TRABAJOS. | PZA. | 1 |  | 0
F.VI.6 | SUMINISTRO E INSTALACIÓN DE INTERRUPTOR TERMOMÁGNETICO, MARCA SQUARE D, CAPACIDAD 2 X 30, TIPO QO230, 10kA, INCLUYE: MONTAJE, HERRAJES, CONEXIÓN, PRUEBAS DE FUNCIONAMIENTO, MATERIALES, MANO DE OBRA Y TODO LO NECESARIO PARA LA CORRECTA EJECUCIÓN DE LOS TRABAJOS. | PZA. | 1 |  | 0
F.VI.7 | SUMINISTRO E INSTALACIÓN DE INTERRUPTOR TERMOMÁGNETICO, MARCA SQUARE D, CAPACIDAD 2 X 15, TIPO QO215, 10kA, INCLUYE: MONTAJE, HERRAJES, CONEXIÓN, PRUEBAS DE FUNCIONAMIENTO, MATERIALES, MANO DE OBRA Y TODO LO NECESARIO PARA LA CORRECTA EJECUCIÓN DE LOS TRABAJOS. | PZA. | 3 |  | 0
F.VI.8 | SUMINISTRO E INSTALACIÓN DE INTERRUPTOR TERMOMÁGNETICO, MARCA SQUARE D, CAPACIDAD 1 X 15, TIPO QO115, 10kA, INCLUYE: MONTAJE, HERRAJES, CONEXIÓN, PRUEBAS DE FUNCIONAMIENTO, MATERIALES, MANO DE OBRA Y TODO LO NECESARIO PARA LA CORRECTA EJECUCIÓN DE LOS TRABAJOS. | PZA. | 3 |  | 0
F.VI.9 | SUMINSTRO E INSTALACIÓN DE APAGADOR SENCILLO, 127V/15A; INCLUYE: TAPA, CONEXIÓN, IDENTIFICACIÓN DE CABLEADO, CONECTORES PONCHABLES, PEINADO DE CABLES, PRUEBAS DE FUNCIONAMIENTO, LEYENDA Y ETIQUETA DE SEGURIDAD, MANO DE OBRA, HERRAMIENTA Y TODO LO NECESARIO PARA CORRECTA EJECUCIÓN DE LOS TRABAJOS. | PZA. | 2 |  | 0
F.VI.10 | SUMINSTRO E INSTALACIÓN DE APAGADOR DOBLE, 127V/15A; INCLUYE: TAPA, CONEXIÓN, IDENTIFICACIÓN DE CABLEADO, CONECTORES PONCHABLES, PEINADO DE CABLES, PRUEBAS DE FUNCIONAMIENTO, LEYENDA Y ETIQUETA DE SEGURIDAD, MANO DE OBRA, HERRAMIENTA Y TODO LO NECESARIO PARA CORRECTA EJECUCIÓN DE LOS TRABAJOS. | PZA. | 1 |  | 0
F.VI.11 | SUMINSTRO E INSTALACIÓN TECHO LED 33.6 X 8.2 127V/19W Y/O SIMILAR EN CALIDAD Y PRECIO; INCLUYE: MONTAJE, CONEXIÓN, IDENTIFICACIÓN DE CABLEADO, CONECTORES PONCHABLES, CINTA AISLANTE SUPER 33 3M, PEINADO DE CABLES, PRUEBAS DE FUNCIONAMIENTO, LEYENDA Y ETIQUETA DE SEGURIDAD, MANO DE OBRA, HERRAMIENTA Y TODO LO NECESARIO PARA CORRECTA EJECUCIÓN DE LOS TRABAJOS. | PZA. | 3 |  | 0
F.VI.12 | SUMINSTRO E INSTALACIÓN ARBOTANTE PARA PARED MARCA TECNOLITE, CLAVE FTL-14027BA, Y/O SIMILAR EN CALIDAD Y PRECIO; INCLUYE: MONTAJE, CONEXIÓN, IDENTIFICACIÓN DE CABLEADO, CONECTORES PONCHABLES, CINTA AISLANTE SUPER 33 3M, PEINADO DE CABLES, PRUEBAS DE FUNCIONAMIENTO, LEYENDA Y ETIQUETA DE SEGURIDAD, MANO DE OBRA, HERRAMIENTA Y TODO LO NECESARIO PARA CORRECTA EJECUCIÓN DE LOS TRABAJOS. | PZA. | 4 |  | 0
F.VI.13 | SUMINISTRO E TENDIDO DE CABLE DE COBRE CALIBRE 12 AWG (3, 31 MM²), AISLAMIENTO TIPO THHW - LS, 600 V, 75/90°C MARCA VIAKON O SIMILAR; INCLUYE: IDENTIFICACIÓN DE CABLEADO, GUIADO, RECORTE, CINTA AISLANTE, CONECTORES BIPARTIDO, CONEXIONES, MANO DE OBRA, HERRAMIENTA Y TODO LO NECESARIO PARA CORRECTA EJECUCIÓN DE LOS TRABAJOS. | ML | 120 |  | 0
F.VI.14 | SUMINSTRO E COLOCACIÓN DE TUBO CONDUIT PVC 1/2 PULG (16 MM) INCLUYE: CURVAS, CONECTORES, COPLES, CAJAS GALVANIZADA OCTAGONAL, 2X2 Y/O 4X4 SEGÚN PROYECTO, PEGAMENTO, RECORTE, SEGURIDAD, MANO DE OBRA, HERRAMIENTA Y TODO LO NECESARIO PARA CORRECTA EJECUCIÓN DE LOS TRABAJOS. | ML | 40 |  | 0
F.VII. | INSTALACIONES DE AIRE ACONDICIONADO |  |  |  | 0
F.VIII.1 | SUMINISTRO E INSTALACIÓN DE SISTEMA DE AIRE ACONDICIONADO DE 1 TON TIPO INVERTER, MARCA SAMSUNG O SIMILAR EN CALIDAD, INCLUYE: CONDENSADOR, DIFUSOR, INSTALACIONES PRUEBAS DE FUNCIONAMIENTO, ELEVACIÓN, HERRAJES, ELEMENTOS DE SUJECCIÓN, ELEMENTOS DE CONEXIÓN, MATERIALES CONSUMIBLES, MANO DE OBRA, EQUIPO, HERRAMIENTA, LIMPIEZA Y TODO LO NECESARIO PARA LA CORRECTA EJECUCIÓN DE LOS TRABAJOS. | PZA. | 1 |  | 0
F.VIII.2 | SUMINISTRO,TENDIDO Y COLOCACIÓN DE TUBERÍA PARA DESAGUE DE AIRE ACONDICIONADO DE PVC DE 3/4" DE DIÁMETRO, INCLUYE: RANURAS PARA OCULTAR LA TUBERIA Y CONECTARSE AL DESAGUE SANITARIO, COPLES, PEGAMENTO, CONEXIONES, MATERIALES, CONSUMIBLES, EQUIPO, HERRAMIENTA, MANO DE OBRA Y TODO LO NECESARIO PARA LA CORRECTA EJECUCIÓN DE LOS TRABAJOS. | ML | 12 |  | 0
|  |  |  | SUBTOTAL | 0
|  |  |  | IVA | 0
|  |  |  | TOTAL | 0