## LOSAS SAN JOSE
|  | H. XIV AYUNTAMIENTO DE LOS CABOS |  |  | No Concurso:
|  | DIRECCION GENERAL DE DESARROLLO SOCIAL |  |  | Fecha:
|  | DIRECCION MUNICPAL DE INVERSIONES Y PROGRAMAS FEDERALES Y ESTATALES |  |  | Inicio de obra:
|  | PROGRAMA RAMO 33 FISM 2022 |  |  | Fin de Obra:
|  | PRESUPUESTO DE OBRA |  |  | Duracion:
|  | CONSTRUCCION DE TECHO FIRME EN SAN JOSE DEL CABO EN EL MUNICIPIO DE LOS CABOS, BAJA CALIFORNIA SUR |  |  |  | 0
No. | CLAVE | CONCEPTO | UND. | CANT. | PRECIO UNITARIO | TOTAL | UNITARIO | 24
| EST | ESTRUCTURA
1 | EST-01 | Cadena de cerramiento de 0.15 x 0.2 m. de concreto hecho en obra F'c=200 kg/cm2, armado con 4 varillas del No. 3 , con estribos del No.2 a cada 0.2 cm. Incluye: suministro de materiales, acarreos, elevaciones , cortes, traslapes, desperdicios, habilitado, cimbrado, acabado común, descimbrado, limpieza, mano de obra, equipo y herramienta. P.U.O.T. y lo necesario para su correcta ejecucion. | ml | 552 |  | 0
2 | EST-02 | Losa de 10 cm. de espesor de concreto F'c=200 kg/cm2, armada con varilla del No. 3 (3/8"), a cada 20 cm. en ambos sentidos, incluye: suministro de materiales, acarreos, elevaciones, cimbrado acabado común, armado, colado, vibrado, descimbrado, mano de obra, equipo y herramienta. P.U.O.T. y lo necesario para su correcta ejecucion. | m2 | 552 |  | 0
[5 empty] | TOTAL ESTRUCTURA | 0
| INST | INSTALACIONES
3 | INST-01 | Salida de electricidad para luminaria, de casa habitación con un desarrollo de 5.00 mts. El precio incluye: cable thw cal. 12, manguera poliflex corrugada de 3/4"", conector, roseta,foco ahorraodor, chalupa o caja, cinta aislante, arbotante, pegamento, mano de obra y todos los materiales para la correcta ejecución del P.U.O.T | sal | 48 |  | 0
4 | INST-02 | Salida de electricidad para apagador o contacto de casa habitación con un desarrollo de 5.00 mts. El precio incluye: trabajos de ranuracion, cable thw cal. 12, manguera poliflex corrugada de 3/4", conector, accesorio, roseta,chalupa o caja, cinta aislante, arbotante, pegamento, mano de obra y todos los materiales para la correcta ejecución del P.U.O.T y lo necesario para su correcta ejecucion. | sal | 72 |  | 0
[5 empty] | TOTAL INSTALACIONES | 0
| ACA | ACABADOS
5 | ACA.01 | Aplanado acabado fino sobre , plafones, con mortero cemento-arena en proporción de 1:4, incluye: andamios, suministro de materiales, acarreos, andamios, limpieza, mano de obra, equipo y herramienta. P.U.O.T. y lo necesario para su correcta ejecucion. | m2 | 552 |  | 0
6 | ACA.02 | Impermeabilización a base de impermeabilizante a 3 años o mas elastomerico de secado rapido elaborado con resinas acrilicas base agua, color blanco mate, en 2 capas en sentido cruzado, P.U.O.T. y lo necesario para su correcta ejecucion. | m2 | 624 |  | 0
7 | ACA.03 | Pintura vinilica color blanco mate, sobre muros aplanados, plafones, corniza y boquillas, a una mano de sellador y dos manos de pintura, incluye: preparación de la superficie, materiales, mano de obra, equipo y herramienta. P.U.O.T. y lo necesario para su correcta ejecucion. | m2 | 600 |  | 0
8 | ACA.04 | Suministro y colocacion de letrero de pvc tamaño carta rotuladas en vinil para identificacion del beneficiario del programa : incluye fabricacion en taller con diseño proporcionado por la contratante. P.U.O.T. y lo necesario para su correcta ejecucion. | pza | 24 |  | 0
[5 empty] | TOTAL ACABADOS | 0
[5 empty] | SUBTOTAL | 0
I.V.A.
0