## CATALOGO FTOP202312-13
H. XVII AYUNTAMIENTO DE LA PAZ
DIRECCIÓN GENERAL DE GESTIÓN INTEGRAL DE LA CIUDAD
DIRECCION DE OBRAS PUBLICAS
CATALOGO DE CONCEPTOS
| FTOP202312-13 |  |  |  |  | JULIO DE 2023
REHABILITACION DE PARQUES Y CAMPOS DEPORTIVOS (CANCHA DEPORTIVA, EN SUBDELEGACION EL CARDONAL)
CLAVE | CONCEPTO | UNIDAD | CANTIDAD | PRECIO UNITARIO | PRECIO UNITARIO CON LETRA | IMPORTE
I | SUBDELEGACION |  |  |  |  | 0
I.1 | DESMONTAJE DE MUEBLES DE BAÑO CON RECUPERACIÓN DE MOBILIARIO EXISTENTE, (W.C., LAVAMANOS O MINGITORIO, LLAVES, MANGUERAS Y ACCESORIOS), INCLUYE: MANO DE OBRA PARA DESMONTAR, CARGA Y RETIRO FUERA DE LA OBRA, HERRAMIENTA Y EQUIPO. | PZA | 9 |  |  | 0
I.2 | SUMINISTRO E INSTALACION DE MUEBLE W.C. COMPLETO ALARGADO; INCLUYE: ASIENTO, SISTEMA DE FIJACION, CONECTOR, LLAVE DE ANGULO, MANGUERA, SELLADO, SUMINISTRO DE MATERIALES, HERRAMIENTA, EQUIPO, MANO DE OBRA Y TODO LO NECESARIO PARA SU CORRECTA INSTALACIÓN. | PZA | 3 |  |  | 0
I.3 | SUMINISTRO E INSTALACION DE LAVAMANOS, TIPO OVALIN MARCA CASTEL, MODELO CAPRIO COLOR BLANCO O SIMILAR EN CALIDAD Y PRECIO; INCLUYE: MEZCLADORA TIPO MONOMANDO CON VALVULA TEMPORIZADORA, SISTEMA DE FIJACION, CONECTOR, LLAVE DE ANGULO, MANGUERA, SELLADO, SUMINISTRO DE MATERIALES, HERRAMIENTA, EQUIPO, MANO DE OBRA Y TODO LO NECESARIO PARA SU CORRECTA INSTALACIÓN. | PZA | 4 |  |  | 0
I.4 | INSTALACION DE MUEBLE MINGITORIO ; INCLUYE: VALVULA TEMPORIZADORA, SISTEMA DE FIJACION, CONECTOR, LLAVE DE ANGULO, MANGUERA, SELLADO, SUMINISTRO DE MATERIALES, HERRAMIENTA, EQUIPO, MANO DE OBRA Y TODO LO NECESARIO PARA SU CORRECTA INSTALACIÓN. | PZA | 2 |  |  | 0
I.5 | RETIRO DE PUERTAS DE METAL CON RECUPERACION, MEDIDAS DE 0.70 HASTA 1.00 MTS DE ANCHO Y DE ALTURA VARIABLE. ESTAS DEBERAN ENTREGARSE A LA DEPENDENCIA, PARA SU RESGUARDO; INCLUYE: MATERIALES, HERRAMIENTA, EQUIPO Y MANO DE OBRA, CONSIDERAR MOVIMIENTO DE MUEBLES, CUBRIRLOS CON PLASTICO Y LIMPIEZA DURANTE EL PROCESO Y AL FINAL DE LA JORNADA. | PZA | 3 |  |  | 0
I.6 | SUMINISTRO E INSTALACION DE PUERTA DE 1.00 X 2.10 M. FABRICADA DE HERRERIA, CON PERFILES PROLAMSA CERRADA CON TABLERO 149, BASTIDOR P-300, MARCO M-225; INCLUYE: CHAPA DE PARCHE, BISAGRAS DE LIBRO, MANIJA, FIJACION, CALAFATEO, PINTURA ANTICORROSIVA Y PINTURA ESMALTE ALQUIDALICA, SUMINISTRO DE TODOS LOS MATERIALES, HERRAMIENTA, EQUIPO Y MANO DE OBRA. | PZA | 3 |  |  | 0
I.7 | RESANES EN MUROS Y PLAFOND A BASE DE MORTERO CEMENTO ARENA EN PROPORCION 1:2:3 HOMOGENEIZADO CON AGUA Y FESTERBOND PREVIA LIMPIEZA Y PREPARACION DE SUPERFICIE CON UNA CAPA DE FESTERBOND COMO ADITIVO LIGANTE DE CONCRETO VIEJO CON NUEVO DE UN ESPESOR PROMEDIO DE 5 CM. ACABADO PARA RECIBIR PINTURA VINILICA, INCLUYE: MANO DE OBRA, EQUIPO, HERRAMIENTA Y TODO LO NECESARIO PARA SU CORRECTA EJECUCIÓN. | M2 | 45.03 |  |  | 0
I.8 | SUMINISTRO Y APLICACIÓN DE PINTURA EN MUROS INTERIORES, EXTERIORES Y PLAFONES, VINILICA VINIMEX MARCA COMEX O SIMILAR EN CALIDAD Y PRECIO. INCLUYE: APLICACIÓN DE SELLADOR A UNA MANO Y DOS MANOS DE PINTURA, MATERIAL Y MANO DE OBRA. | M2 | 326 |  |  | 0
I.9 | SUMINISTRO E INSTALACION DE TINACO DE 1,100 LTS, CON VALVULA Y FLOTADOR DE LLENADO, VALVULA MULTIPLE DE SALIDA Y RESPIRADERO, MARCA ROTOPLAS O SIMILAR EN CALIDAD Y PRECIO. INCLUYE: CONEXIONES, FIJACION, SUMINISTRO DE MATERIALES, HERRAMIENTA, EQUIPO Y MANO DE OBRA. | PZA | 1 |  |  | 0
I.10 | IMPERMEABILIZACION DE LOSA DE AZOTEA CON IMPERMEABILIZANTE ELASTOMERICO COLOR BLANCO DE 5 AÑOS DE CALIDAD, CON MEMBRANA REFORZADA; INCLUYE: LIMPIEZA Y PREPARACION DE LA SUPERFICIE, CEMENTO PLASTICO DONDE SEA NECESARIO, CONFINAMIENTO DE DESPERDICIOS, SUMINISTRO Y ELEVACION DE MATERIALES, CONSUMIBLES, HERRAMIENTA, EQUIPO Y MANO DE OBRA. | M2 | 55.82 |  |  | 0
II | CERCO |  |  |  |  | 0
II.1 | DESINSTALACION Y RETIRO DE MALLA CICLONICA PERIMETRAL DE 2 MTS DE ALTURA, ASI COMO SUS TUBOS DE SOPORTE. INCLUYE MANO DE OBRA, HERRAMIENTA, EQUIPO, CARGA, ACARREO DENTRO Y FUERA DE LA OBRA. | ML | 105.24 |  |  | 0
II.2 | SUMINISTRO E INSTALACION DE CERCO DE MALLA CICLONICA DE 2.00 MTS. DE ALTURA, CAL. 10.5, POSTES DE ARRANQUE CON TUBO DE 2-3/8" CAL. 18, POSTES INTERMEDIOS CON TUBO DE 1-7/8" CAL. 18, TUBO SUPERIOR E INFERIOR CON TUBO 1-5/8" CAL. 18, CONSIDERAR UN TUBO DE 1-5/8" A MEDIA ALTURA EN EL PRIMER CLARO DE ARRANQUE; INCLUYE: TAPON SIMPLE SOBRE CADA POSTE, COPA SIMPLE PARA INSTALACION DE TUBOS HORIZONTALES, SOLERA DE 3/4" PARA TENSION DE MALLA INSTALADA CON ABRAZADERAS, DADO DE CONCRETO F'C=150KG/CM2 DE 25CM DE DIAMETRO POR 60CM DE PROFUNDIDAD CONTRA EXCAVACION EN CADA POSTE, TUBERIA, ACCESORIOS, TORNILLERIA (TODOS LOS MATERIALES Y ACCESORIOS DEL CERCO DEBERAN DE SER GALVANIZADOS), HERRAMIENTA, EQUIPO Y MANO DE OBRA (VER DETALLE EN PLANO). | ML | 105.24 |  |  | 0
II.3 | ELABORACIÓN DE CADENA DE DESPLANTE DE 30X20 CMS ARMADO CON 4 VARILLAS #3 Y ESTRIBOS DEL #2 @20 CMS, COLADO CON CONCRETO DE F´C=200 KG/CM2. INCLUYE: CIMBRADO, DESCIMBRADO, MATERIAL Y MANO DE OBRA. | ML | 84 |  |  | 0
II.4 | SUMINISTRO E INSTALACION DE PORTON DE 4.00 X 2.00 MTS. DE 2 HOJAS ABATIBLES, FABRICADAS DE MALLA CICLONICA CAL. 12.5, BASTIDOR CON TUBO DE 2-3/8" CAL. 18, SOLERA DE 3/4" PARA TENSION DE MALLA, INCLUYE: PASADOR MOUSER GRANDE, PICAPORTE, PORTACANDADO, CANDADO MASTER, TUBERIA, ACCESORIOS, TORNILLERIA (TODOS LOS MATERIALES Y ACCESORIOS DEL CERCO DEBERAN DE SER GALVANIZADOS), DETALLADO CON PINTURA ANTICORROSIVA Y ESMALTE DE ACABADO SILIMAR AL TUBO EN SOLDADURAS, HERRAMIENTA, EQUIPO Y MANO DE OBRA (VER DETALLE EN PLANO). | PZA | 2 |  |  | 0
II.5 | SUMINISTRO E INSTALACION DE PUERTA DE ACCESO PEATONAL DE 1.00 X 2.00 MTS. DE UNA HOJA ABATIBLE A BASE DE DE REJA TIPO CERCA REY, REYLAZ, COLOR AUTORIZADO POR SUPERVISION, CAL. 6, POSTES ARRANQUE DE 2"X2" CAL. 16 CON TAPA, CON PINTURA ELECTROSTATICA , ABRAZADERAS DEL MISMO SISTEMA DE INSTALACION, BISAGRAS Y PASADOR CON PORTACANDADO, POSTES AHOGADOS EN DADOS DE CONCRETO 0.60 MTS. DE PROFUNDIDAD X 0.35 MTS. DE DIAMETRO F´C=200KG/CM2 CONTRA EXCAVACION; INCLUYE: SUMINISTRO DE TODOS LOS MATERIALES, ACCESORIOS, DESPERDICIOS, ACARREOS, MANO DE OBRA, HERRAMIENTA Y EQUIPO. | PZA | 2 |  |  | 0
III | INSTALACIONES ELECTRICAS EN PARQUE |  |  |  |  | 0
III.1 | SUMINISTRO E INSTALACIÓN DE LUMINARIA TIPO PUNTA DE POSTE MODELO AMBAR DE 106 W DE LED, 220 V. OPTICA SIMETRICA, TEMPERATURA DE COLOR 3000 K, INCLUYE: PRUEBAS DE FUNCIONAMIENTO, MATERIAL, MANO DE OBRA, HERRAMIENTA, EQUIPO Y LIMPIEZA. | PZA | 14 |  |  | 0
III.2 | SUMINISTRO Y COLOCACIÓN DE CABLE DE ALUMINIO TRIPLEX XLP (2-2 + 1-2), CALIBRE # 2 INCLUYE: CONEXIONES, COCAS, DESPERDICIOS, MATERIALES, MARCADO CON COLOR VERDE DEL CABLE BLANCO (EN CASO DE USARSE COMO TIERRA FISICA Y NO COMO NEUTRO) , MARCADO DE FASES (FASE A CON CINTA ROJA, FASE B SIN MARCAR),EL MARCADO DEBE SER EN CUALQUIER AREA DONDE EL CABLE SEA VISIBLE HERRAMIENTAS, EQUIPO. | ML | 410 |  |  | 0
III.3 | SUMINISTRO Y COLOCACION TUBO CONDUIT DE PVC DE 1 1/4 " CEDULA 40, INCLUYE: EXCAVACIÓN DE ZANJA DE 20 CM DE ANCHO POR 40 CM DE PROFUNDIDAD POR MEDIOS MANUALES EN TERRENO TIPO A, CAMA DE ARENA DE 5 CM, TENDIDO DE TUBERIA, RELLENO Y COMPACTADO CON MATERIAL DE EXCAVACION, PEGAMENTO, RAFIA, MANO DE OBRA, HERRAMIENTA Y EQUIPO | ML | 410 |  |  | 0
III.4 | SUMINISTRO Y COLOCACION DE POSTE METALICO CONICO CIRCULAR DE 6.00 MTS. DE ALTO, PARA LUMINARIAS TIPO PUNTA POSTE, INCLUYE: COLOCACION DE POSTE , APLICACION PRIMER Y DOBLE CAPA DE PINTURA ANTICORROSIVA PARA METAL (COLOR AUTORIZADO POR SUPERVISION), HERRAMIENTA, MANO DE OBRA, EQUIPO, LIMPIEZA Y TODO LO NECESARIO PARA LA CORRECTA EJECUCIÓN DE LOS TRABAJOS., HERRAMIENTA, MANO DE OBRA, EQUIPO Y LIMPIEZA. | PZA | 14 |  |  | 0
III.5 | SUMINISTRO E INSTALACION DE CIRCUITO PARA LUMINARIA EN POSTE DE 6 M, INCLUYE: CABLE CAL 10 AWG COLOR NEGRO PARA FASE, CABLE CAL 10 AWG COLOR VERDE PARA TIERRA, TRAYECTORIA DESDE REGISTRO EN PISO HASTA LUMINARIA O DESCONECTADOR EN POSTE (SEGUN SEA EL CASO), PONCHADO DE TERMINALES DERIVADORAS BIMETALICAS EN REGISTRO (UNA POR CABLE), CINTA VULCANIZABLE SOBRE CADA TERMINAL, HERRAMIENTA, EQUIPO Y MANO DE OBRA. | LOTE | 14 |  |  | 0
III.6 | SUMINISTRO E INSTALACION DE COMBINACION DE ALUMBRADO MONOFASICO DE 30 AMPERES DE CAPACIDAD, INCLUYE : BASE PARA FOTOCELDA, FOTOCELDA, CONTACTOR CON CAPACIDAD DE NO MENOR DE 30 AMP , INTERRUPTOR TERMOMAGENICO NO MENOR A 30 AMP, CONEXIONES, MANO DE OBRA Y MATERIALES | PZA | 1 |  |  | 0
III.7 | SUMINISTRO E INSTALACION DE INTERRUPTOR TERMOMAGNETICO TIPO QO 2 POLOS DE 30 AMPERES, MARCA SQUARED O SIMILAR EN CALIDAD Y PRECIO, INCLUYE INSTALACIÓN, CONEXIÓN, HERRAMIENTA Y MANO DE OBRA | PZA | 3 |  |  | 0
III.8 | SUMINISTRO E INSTALACION DE ALIMENTACIÓN ELECTRICA PARA COMBINACION DE ALUMBRADO, A BASE DE TUBO PVC CONDUIT CED 40 DE 3/4 ", DOS CONDUCTORES DE COBRE CALIBRE 10 AWG PARA FASES,1 CONDUCTOR DE COBRE CALIBRE 14 AWG PARA TIERRA FISICA. INCLUYE: MATERILES, MANO DE OBRA, HERRAMIENTA Y EQUIPO | LOTE | 1 |  |  | 0
ALBAÑILERIA
III.9 | BASE PIRAMIDAL 30X50X70CM PREFABRICADA PARA POSTE METALICO DE 4 A 8 MTS DE ALTURA MAXIMO, HECHA DE CONCRETO CON ANCLAS PARA TORNILLOS DE 3/4", SEPARACION DE 19 CENTRIMETROS, Y TUBO CONDUIT PARA PASAR CABLEADO, INCLUYE: EXCAVACIÓN, RELLENO COMPACTADO, GRUA, MANIOBRAS, MATERIALES, MANO DE OBRA, HERRAMIENTA Y EQUIPO NECESARIO. | PZA | 14 |  |  | 0
III.10 | SUMINISTRO Y COLOCACION DE REGISTRO ELECTRICO 60X60X60 CM, PREFABRICADO DE CONCRETO, CON TAPA DE CONCRETO POLIMERICO Y MARCO DE ACERO GALVANIZADO, INCLUYE: EXCAVACION, FONDO DE GRAVA DE 5 CM DE ESPESOR, RESANE CON MOERTERO DE PASOS PARA TUBERIA, APLICACION DE POLIURETANO A TUBERIAS QUE LLEGAN AL REGISTRO, MANO DE OBRA, HERRAMIENTA Y EQUIPO. | PZA | 3 |  |  | 0
III.11 | SUMINISTRO Y COLOCACION DE REGISTRO ELECTRICO 40X40X40 CM, PREFABRICADO DE CONCRETO, CON TAPA DE CONCRETO POLIMERICO Y MARCO DE ACERO GALVANIZADO, INCLUYE: EXCAVACION, FONDO DE GRAVA DE 5 CM DE ESPESOR, RESANE CON MOERTERO DE PASOS PARA TUBERIA, APLICACION DE POLIURETANO A TUBERIAS QUE LLEGAN AL REGISTRO, MANO DE OBRA, HERRAMIENTA Y EQUIPO. | PZA | 16 |  |  | 0
ALUMBRADO CANCHA
III.12 | SUMINISTRO E INSTALACION DE REFLECTOR 206 WATTS LED, MODELO RE10, MARCA FORLIGHTING. O SIMILAR EN CALIDAD Y PRECIO, INCLUYE: MATERIAL, HERRAMIENTA Y MANO DE OBRA. | PZA | 14 |  |  | 0
III.13 | SUMINISTRO Y COLOCACIÓN DE CABLE DE ALUMINIO TRIPLEX XLP (2-4 + 1-4), CALIBRE # 4 INCLUYE: CONEXIONES, COCAS, DESPERDICIOS, MATERIALES, MARCADO CON COLOR VERDE DEL CABLE BLANCO (EN CASO DE USARSE COMO TIERRA FISICA Y NO COMO NEUTRO) , MARCADO DE FASES (FASE A CON CINTA ROJA, FASE B SIN MARCAR), EL MARCADO DEBE SER EN CUALQUIER AREA DONDE EL CABLE SEA VISIBLEHERRAMIENTAS, EQUIPO. | ML | 240 |  |  | 0
III.14 | SUMINISTRO Y COLOCACION TUBO CONDUIT DE PVC DE 1 1/4 " CEDULA 40, INCLUYE: EXCAVACIÓN DE ZANJA DE 20 CM DE ANCHO POR 40 CM DE PROFUNDIDAD POR MEDIOS MANUALES EN TERRENO TIPO A, CAMA DE ARENA DE 5 CM, TENDIDO DE TUBERIA, RELLENO Y COMPACTADO CON MATERIAL DE EXCAVACION, PEGAMENTO, RAFIA, MANO DE OBRA, HERRAMIENTA Y EQUIPO | ML | 240 |  |  | 0
III.15 | SUMINISTRO E INSTALACION DE COMBINACION DE ALUMBRADO MONOFASICO DE 30 AMPERES DE CAPACIDAD, INCLUYE : BASE PARA FOTOCELDA, FOTOCELDA, CONTACTOR CON CAPACIDAD DE NO MENOR DE 30 AMP , INTERRUPTOR TERMOMAGENICO NO MENOR A 30 AMP, CONEXIONES, MANO DE OBRA Y MATERIALES | PZA | 2 |  |  | 0
III.16 | SUMINISTRO E INSTALACION DE ALIMENTACIÓN ELECTRICA PARA COMBINACION DE ALUMBRADO, A BASE DE TUBO PVC CONDUIT CED 40 DE 3/4 ", DOS CONDUCTORES DE COBRE CALIBRE 10 AWG PARA FASES,1 CONDUCTOR DE COBRE CALIBRE 14 AWG PARA TIERRA FISICA. INCLUYE: MATERILES, MANO DE OBRA, HERRAMIENTA Y EQUIPO | LOTE | 2 |  |  | 0
III.17 | SUMINISTRO Y COLOCACION DE REGISTRO ELECTRICO 40X40X40 CM, PREFABRICADO DE CONCRETO, CON TAPA DE CONCRETO POLIMERICO Y MARCO DE ACERO GALVANIZADO, INCLUYE: EXCAVACION, FONDO DE GRAVA DE 5 CM DE ESPESOR, RESANE CON MOERTERO DE PASOS PARA TUBERIA, APLICACION DE POLIURETANO A TUBERIAS QUE LLEGAN AL REGISTRO, MANO DE OBRA, HERRAMIENTA Y EQUIPO. | PZA | 6 |  |  | 0
III.18 | SUMINISTRO E INSTALACION DE CHICOTE DE LIQUID TIGHT DE 1/2" CON 3 CABLES CAL 12 AWG (NEGRO PARA FASES, VERDE PARA TIERRA), INCLUYE: CONECTORES LIQUID TIGHT, CONDULET TIPO C, CONECTOR TIPO GLANDULA DE 1/2", ABRAZADERA DE UÑA DE 1/2", PIJAS AUTO ROSCABLES, CAPUCHONES, CINTA, CONEXIONES, HERRAMIENTA, EQUIPO Y MANO DE OBRA. | PZA | 14 |  |  | 0
III.19 | SUMINISTRO Y COLOCACION DE POSTE METALICO CONICO HEXAGONAL DE 9.00 MTS. DE ALTO, CON 1 HASTA 4 PERCHAS (SEGUN PROYECTO), INCLUYE: COLOCACION DE POSTE , APLICACION PRIMER Y DOBLE CAPA DE PINTURA ANTICORROSIVA PARA METAL (COLOR AUTORIZADO POR SUPERVISION), GRUA PARA MANOBRA, HERRAMIENTA, MANO DE OBRA, EQUIPO, LIMPIEZA Y TODO LO NECESARIO PARA LA CORRECTA EJECUCIÓN DE LOS TRABAJOS., HERRAMIENTA, MANO DE OBRA, EQUIPO Y LIMPIEZA.. | PZA | 6 |  |  | 0
III.20 | SUMINISTRO Y CONSTRUCCION DE BASE DE HERRERIA DE 3M DE LONGITUD PARA MONTAJE DE REFLECTORES EN POSTES METALICO INCL: , COLOCACION DE ANGULO DE 3"X 1/4", TIRANTES TIPO SOLERA PARA REFORZAMIENTO DE 3/16" X 1", SOLDADURA, PINTURA, MANO DE OBRA, EQUIPO, LIMPIEZA Y TODO LO NECESARIO PARA LA CORRECTA EJECUCIÓN DE LOS TRABAJOS. | PZA | 6 |  |  | 0
III.21 | SUMINISTRO E INSTALACION DE CIRCUITO PARA LUMINARIA EN POSTE DE 9 M, INCLUYE: CABLE CAL 10 AWG COLOR NEGRO PARA FASE, CABLE CAL 10 AWG COLOR VERDE PARA TIERRA, TRAYECTORIA DESDE REGISTRO EN PISO HASTA LUMINARIA O DESCONECTADOR EN POSTE (SEGUN SEA EL CASO), PONCHADO DE TERMINALES DERIVADORAS BIMETALICAS EN REGISTRO (UNA POR CABLE), CINTA VULCANIZABLE SOBRE CADA TERMINAL, HERRAMIENTA, EQUIPO Y MANO DE OBRA. | LOTE | 6 |  |  | 0
III.22 | BASE PIRAMIDAL 30X70X90CM PREFABRICADA PARA POSTE METALICO DE 9 MTS DE ALTURA MAXIMO, HECHA DE CONCRETO CON ANCLAS PARA TORNILLOS DE 3/4", SEPARACION DE 19 CENTRIMETROS, Y TUBO CONDUIT PARA PASAR CABLEADO, INCLUYE: EXCAVACIÓN, RELLENO COMPACTADO, GRUA, MANIOBRAS, MATERIALES, MANO DE OBRA, HERRAMIENTA Y EQUIPO NECESARIO. | PZA | 6 |  |  | 0
III.23 | SUMINISTRO E INSTALACION DE DESCONECTADOR DE NAVAJAS 2 POLOS 30 AMPERES SIN PORTAFUSIBLES UNO EXTERIOR, INCLUYE: FIJACION, CONEXIONES, MATERIA, HERRAMIENTA Y MANO DE OBRA. | PZA | 6 |  |  | 0
TABLERO DE DISTRIBUCION Y MEDICION PARA SUBDELEGACION
III.24 | SUMINISTRO E INSTALACION DE CENTRO DE CARGA 1F-3H DE 24 CIRCUITOS, INTEMPERIE, ZAPATAS PRINCIPALES DE 125 A, MARCA SQUARE D O SIMILAR EN CALIDAD Y PRECIO, INCLUYE: CONEXIÓN, MATERIAL, HERRAMIENTA Y MANO DE OBRA. | PZA | 2 |  |  | 0
III.25 | SUMINISTRO Y COLOCACIÓN DE CABLE DE ALUMINIO TRIPLEX XLP (2-2 + 1-2), CALIBRE # 2 INCLUYE: CONEXIONES, COCAS, DESPERDICIOS, MATERIALES, MARCADO CON COLOR VERDE DEL CABLE BLANCO (EN CASO DE USARSE COMO TIERRA FISICA Y NO COMO NEUTRO) , MARCADO DE FASES (FASE A CON CINTA ROJA, FASE B SIN MARCAR),EL MARCADO DEBE SER EN CUALQUIER AREA DONDE EL CABLE SEA VISIBLE HERRAMIENTAS, EQUIPO. | ML | 60 |  |  | 0
III.26 | SUMINISTRO Y TENDIDO DE RED DE ALIMENTACIÓN DE LUMINARIAS A BASE DE TUBO PVC CONDUIT PESADO DE 1 1/4 ", INCLUYE: EXCAVACIÓN, CAMA DE ARENA, TENDIDO, RELLENO, MATERILES, MANO DE OBRA, HERRAMIENTA Y EQUIPO NECESARIO PARA SU BUEN FUNCIONAMIENTO. | ML | 60 |  |  | 0
III.27 | SUMINSITRO Y COLOCACION DE SISTEMA DE MEDICION NORMA CFE M-3, MONOFASICO 2F-3H , HASTA 24 KW EN 240 V ,INCLUYE: BASE DE MEDICION DE 5 TERMINALES CON CAPACIDAD DE 100A EN BARRAS, MUFA Y TUBO METALICO 1 1/4" GALVANIZADO PARED DELGADA CON ACCESORIOS A PRUEBA DE INTEMPERIE, CABLE CAL. 2 PARA FASES Y CAL. 4 PARA NEUTRO, INTERRUPTOR TERMOMAGNETICO DE 2X100A, TUBO CONDUIT METALICO 1/2" PARED DELGADA PARA BAJANTE A ELECTRODO DE TIERRA, ELECTRODO DE 1/2" POR 3 METROS DE LARGO, REGISTRO PARA ELECTRODO DE TIERRA, CABLEADO ESPECIFICADO EN PROYECTO, MATERIAL, HERRAMIENTA Y MANO DE OBRA. | PZA | 1 |  |  | 0
III.28 | ALIMENTACION ELECTRICA DE BASE DE MEDICION A CENTRO DE CARGA CON TUBERIA PVC CED. 40 DE 1 1/4 ", CABLE CAL. 4 PARA FASES Y NEUTRO, CABLE CAL. 10 COLOR VERDE PARA TIERRA, INCLUYE. CURVAS, COPLES, CONECTORES, CONDULET, CONEXIONES, PASO EN MURO, RESANES, MATERIAL, MANO DE OBRA, HERRAMIENTA Y EQUIPO. | LOTE | 1 |  |  | 0
III.29 | RETIRO DE GABINETES, CENTROS DE CARGAS, REGISTROS, CONDUCTORES Y DEMÁS ACCESORIOS. INCLUYE RETIRO Y RESGUARDO DE MATERIAL PARA ENTREGA A SERVICIOS PÚBLICOS, LIMPIEZA DE EXCEDENTE, TODO LO NECESARIO PARA SU CORRECTA INSTALACIÓN. | LOTE | 1 |  |  | 0
III.30 | RETIRO DE POSTE METALICO DE ALUMBRADO DE 3 A 7 METROS, INCLUYE: DESCONEXION DE CIRCUITO, RETIRO DE LUMINARIAS Y ACCESORIOS, ACARREO A LUGAR INDICADO POR SUPERVISION, | PZA | 6 |  |  | 0
III.31 | SUMINISTRO E INSTALACION DE TUBERIA CONDUIT METALICA GALVANIZADA PARED DELGADA DE 1/2 ", INCLUYE: SOPORTERIA DE UNICANAL CON VARILLA DE 5/16, ABRAZADERA UNICANAL, TAQUETE, COPLES Y CONECTORES WP, HERRAMIENTA, MANO DE OBRA Y EQUIPO | ML | 15 |  |  | 0
III.32 | SUMINISTRO E INSTALACION DE TUBERIA CONDUIT METALICA GALVANIZADA PARED DELGADA DE 1/2 ", INCLUYE: SOPORTERIA DE UNICANAL CON VARILLA DE 5/16, ABRAZADERA UNICANAL, TAQUETE, COPLES Y CONECTORES WP, HERRAMIENTA, MANO DE OBRA Y EQUIPO | PZA | 2 |  |  | 0
[5 empty] | SUBTOTAL | 0
[5 empty] | IVA 16% | 0
[5 empty] | TOTAL | 0