## Hoja1
|  | OBRA: | "ORDENAMIENTO Y MODERNIZACIÓN DEL PUERTO DE PICHILINGUE, 1RA ETAPA”
CATALOGO DE CONCEPTOS
CLAVE | CONCEPTO | UNIDAD | CANTIDAD | PU | IMPORTE
I | VIALIDADES INTERNAS Y PATIOS DE MANIOBRAS
A. | CONJUNTO GENERAL |  |  |  | 0
A.1 | PRELIMINARES |  |  |  | 0
A.1.1 | SUMINISTRO Y COLOCACIÓN DE TAPIALES PARA PROTECCIÓN DE OBRA, A BASE DE POSTES DE MADERA DE PINO Y TRIPLAY DE MADERA DE PINO Y LONA VULCANIZABLE CON GRÁFICOS DE ACUERDO A LA ZONA, INCLUYE: EQUIPO, HERRAMIENTA, MAQUINARIA, MANO DE OBRA, LIMPIEZA Y TODO LO NECESARIO PARA LA CORRECTA EJECUCIÓN DE LOS TRABAJOS. P.U.O.T. | M | 250 |  | 0
A.1.2 | SUMINISTRO Y COLOCACIÓN DE MALLA PLÁSTICA NARANJA DE SEGURIDAD DE 1.20 MTS DE ALTURA PARA PROTECCIÓN DE OBRA, COLOCADA EN POSTES DE TUBO GALVANIZADO DE 48 MM A CADA 3 MTS. CON BASE OCTAGONAL DE CAUCHO. INCLUYE: EQUIPO, HERRAMIENTA, MAQUINARIA, MANO DE OBRA, LIMPIEZA Y TODO LO NECESARIO PARA LA CORRECTA EJECUCIÓN DE LOS TRABAJOS. P.U.O.T. | M | 200 |  | 0
A.1.3 | SUMINISTRO Y COLOCACIÓN DE LETRERO ALUSIVO A LA OBRA DE 2.50 X 1.50 MTS. ELABORADO CON PTR DE 1 1/2" Y LONA VULCANIZABLE IMPRESA EN GRAN FORMATO CON OJILLOS A CADA 15 CMS. SEGÚN DISEÑO, INCLUYE: LOGOTIPOS, CIMENTACIÓN, PINTURA ESMALTE ANTICORROSIVA, ROTULADO EN COMPUTADORA, MATERIALES, MANO DE OBRA, LIMPIEZA Y TODO LO NECESARIO PARA LA CORRECTA EJECUCIÓN DE LOS TRABAJOS. | PZA | 2 |  | 0
A.1.4 | DEMOLICIÓN DE CASETA DE COBRO EN ACCESO DE 5.05 X 4.10 X 2.85 M DE ALTURA A BASE DE CONCRETO ARMADO Y MURO DE BLOCK. INCLUYE: ACARREOS DENTRO DE LA OBRA, LIMPIEZA, CARGA MECANICA SOBRE CAMION O CONTENEDOR, MANO DE OBRA, HERRAMIENTA Y EQUIPO, TODO LO NECESARIO PARA LA CORRECTA EJECUCIÓN DE LOS TRABAJOS. DISPOSICIÓN FINAL DEL MATERIAL PRODUCTO DE LA DEMOLICION NO INCLUIDA. (P.U.O.T) | LOTE | 1 |  | 0
A.1.5 | DEMOLICIÓN DE MÓDULO DE CAJERO AUTOMÁTICO DE 2.61 M X 2.72 M X 2.85 M DE ALTURA A BASE DE CONCRETO ARMADO Y MURO DE BLOCK. INCLUYE ACARREOS DENTRO DE LA OBRA, LIMPIEZA, CARGA MECANICA SOBRE CAMION O CONTENEDOR, MANO DE OBRA, HERRAMIENTA Y EQUIPO, TODO LO NECESARIO PARA LA CORRECTA EJECUCIÓN DE LOS TRABAJOS. DISPOSICIÓN FINAL DEL MATERIAL PRODUCTO DE LA DEMOLICION NO INCLUIDA. (P.U.O.T) | LOTE | 1 |  | 0
A.1.6 | DEMOLICIÓN DE ELEMENTOS DE CONCRETO, PIEDRA LAJA Y BLOCK. INCLUYE: DEMOLICIONES, ACARREO A DONDE LO INDIQUE LA SUPERVISIÓN, MANO DE OBRA, MATERIALES, HERRAMIENTA, MAQUINARIA Y EQUIPO, ACARREO A DONDE SE INDIQUE, A UNA DISTANCIA NO MAYOR DE 17 KM, Y TODO LO NECESARIO PARA LA CORRECTA EJECUCIÓN DE LOS TRABAJOS. | M3 | 80 |  | 0
A.1.7 | DEMOLICIÓN DE MURETE DE 20 CM X 40 CM A BASE DE CONCRETO ARMADO EN BASE DE BARDA. INCLUYE ACARREOS DENTRO DE LA OBRA, LIMPIEZA, CARGA MECANICA SOBRE CAMION O CONTENEDOR, MANO DE OBRA, HERRAMIENTA Y EQUIPO, TODO LO NECESARIO PARA LA CORRECTA EJECUCIÓN DE LOS TRABAJOS. DISPOSICIÓN FINAL DEL MATERIAL PRODUCTO DE LA DEMOLICION NO INCLUIDA. (P.U.O.T) | ML | 10 |  | 0
A.1.8 | *DEMOLICIÓN DE COLUMNA DE 0.80 M X 0.30 M X 3.00 M. DE ALTURA, DE CONCRETO ARMADO. INCLUYE ACARREOS DENTRO DE LA OBRA, LIMPIEZA, CARGA MECANICA SOBRE CAMION O CONTENEDOR, MANO DE OBRA, HERRAMIENTA Y EQUIPO, TODO LO NECESARIO PARA LA CORRECTA EJECUCIÓN DE LOS TRABAJOS. DISPOSICIÓN FINAL DEL MATERIAL PRODUCTO DE LA DEMOLICION NO INCLUIDA. (P.U.O.T) | PZS | 1 |  | 0
A.1.9 | *DEMOLICIÓN DE RAMPA DE CONCRETO, ESPESOR DE 12 CMS. CON MEDIOS MANUALES Y MECANICOS . INCLUYE CARGA MECANICA SOBRE CAMION O CONTENEDOR, ACARREOS DENTRO DE LA OBRA, LIMPIEZA, MANO DE OBRA, HERRAMIENTA Y EQUIPO NECESARIO PARA LA CORRECTA EJECUCIÓN DE LOS TRABAJO. DISPOSICIÓN FINAL DEL MATERIAL PRODUCTO DE LA DEMOLICIÓN NO INCLUIDA. | M2 | 27 |  | 0
A.1.10 | RETIRO DE REJACERO DE HASTA 2.50 M DE ALTURA, CON MEDIOS MANUALES Y MECANICOS . INCLUYE CARGA MECANICA SOBRE CAMION O CONTENEDOR, ACARREOS DENTRO DE LA OBRA, LIMPIEZA, MANO DE OBRA, HERRAMIENTA Y EQUIPO NECESARIO PARA LA CORRECTA EJECUCIÓN DE LOS TRABAJO. DISPOSICIÓN FINAL DEL MATERIAL PRODUCTO DE LA DESMANTELAMIENTO NO INCLUIDA. | M | 102 |  | 0
A.1.11 | DEMOLICIÓN DE BANQUETAS Y FIRMES DE CONCRETO DE 10 CM DE ESPESOR. CON MEDIOS MANUALES Y MECANICOS . INCLUYE CARGA MECANICA SOBRE CAMION O CONTENEDOR, ACARREOS DENTRO DE LA OBRA, LIMPIEZA, MANO DE OBRA, HERRAMIENTA Y EQUIPO NECESARIO PARA LA CORRECTA EJECUCIÓN DE LOS TRABAJO. DISPOSICIÓN FINAL DEL MATERIAL PRODUCTO DE LA DEMOLICIÓN NO INCLUIDA. | M2 | 2386 |  | 0
A.1.12 | DEMOLICIÓN DE GUARNICION DE CONCRETO DE 15 X20CM CON MEDIOS MANUALES Y MECANICOS . INCLUYE CARGA MECANICA SOBRE CAMION O CONTENEDOR, ACARREOS DENTRO DE LA OBRA, LIMPIEZA, MANO DE OBRA, HERRAMIENTA Y EQUIPO NECESARIO PARA LA CORRECTA EJECUCIÓN DE LOS TRABAJO. DISPOSICIÓN FINAL DEL MATERIAL PRODUCTO DE LA DEMOLICIÓN NO INCLUIDA. | M | 734 |  | 0
A.1.13 | DEMOLICIÓN DE BASE DE CONCRETO DE 70 CM DE ALTURA PARA POSTE DE LUMINARIA. CON MEDIOS MANUALES Y MECANICOS . INCLUYE CARGA MECANICA SOBRE CAMION O CONTENEDOR, ACARREOS DENTRO DE LA OBRA, LIMPIEZA, MANO DE OBRA, HERRAMIENTA Y EQUIPO NECESARIO PARA LA CORRECTA EJECUCIÓN DE LOS TRABAJO. DISPOSICIÓN FINAL DEL MATERIAL PRODUCTO DE LA DEMOLICIÓN NO INCLUIDA. | PZA | 1 |  | 0
A.1.14 | *DEMOLICIÓN DE BASE DE CONCRETO PARA MACETA DE 1.00X1.00X0.50 MTS.CON MEDIOS MANUALES Y MECANICOS . INCLUYE CARGA MECANICA SOBRE CAMION O CONTENEDOR, ACARREOS DENTRO DE LA OBRA, LIMPIEZA, MANO DE OBRA, HERRAMIENTA Y EQUIPO NECESARIO PARA LA CORRECTA EJECUCIÓN DE LOS TRABAJO. DISPOSICIÓN FINAL DEL MATERIAL PRODUCTO DE LA DEMOLICIÓN NO INCLUIDA. | PZA | 14 |  | 0
A.1.15 | DEMOLICIÓN DE JARDINERA DE HASTA 0.50 M DE ALTURA A BASE DE BLOCK CON MEDIOS MANUALES Y MECANICOS . INCLUYE CARGA MECANICA SOBRE CAMION O CONTENEDOR, ACARREOS DENTRO DE LA OBRA, LIMPIEZA, MANO DE OBRA, HERRAMIENTA Y EQUIPO NECESARIO PARA LA CORRECTA EJECUCIÓN DE LOS TRABAJO. DISPOSICIÓN FINAL DEL MATERIAL PRODUCTO DE LA DEMOLICIÓN NO INCLUIDA. | ML | 132 |  | 0
A.1.16 | DEMOLICIÓN DE CAJETE EN JARDINERA DE HASTA 0.15 M DE ALTURA CON MEDIOS MANUALES Y MECANICOS . INCLUYE CARGA MECANICA SOBRE CAMION O CONTENEDOR, ACARREOS DENTRO DE LA OBRA, LIMPIEZA, MANO DE OBRA, HERRAMIENTA Y EQUIPO NECESARIO PARA LA CORRECTA EJECUCIÓN DE LOS TRABAJO. DISPOSICIÓN FINAL DEL MATERIAL PRODUCTO DE LA DEMOLICIÓN NO INCLUIDA. | ML | 128 |  | 0
A.1.17 | RETIRO DE BARANDAL DE 1.00 M DE ALTURA, CON MEDIOS MANUALES Y MECANICOS . INCLUYE CARGA MECANICA SOBRE CAMION O CONTENEDOR, ACARREOS DENTRO DE LA OBRA, LIMPIEZA, MANO DE OBRA, HERRAMIENTA Y EQUIPO NECESARIO PARA LA CORRECTA EJECUCIÓN DE LOS TRABAJO. DISPOSICIÓN FINAL DEL MATERIAL PRODUCTO DE LA DESMANTELAMIENTO NO INCLUIDA. | ML | 65 |  | 0
A.2 | RETIROS Y DESMANTELAMIENTOS |  |  |  | 0
A.2.1 | DESMANTELAMIENTO Y RETIRO DE TUBERÍA DE ACERO DE 4" EN PERÍMETRO DE BARDA DE 2.60 A 2.80 DE ALTURA, ANCLADA EN MURETE DE CONCRETO ARMADO CON MEDIOS MANUALES Y MECANICOS. INCLUYE CARGA MECANICA SOBRE CAMION O CONTENEDOR, ACARREOS DENTRO DE LA OBRA, LIMPIEZA, MANO DE OBRA, HERRAMIENTA Y EQUIPO NECESARIO PARA LA CORRECTA EJECUCIÓN DE LOS TRABAJO. (P.U.O.T) | PZA | 300 |  | 0
A.2.2 | DESMANTELAMIENTO Y RETIRO DE SEÑALAMIENTO VERTICAL CON MUERTO DE CONCRETO DE 2 M DE ALTURA CON MEDIOS MANUALES Y MECANICOS. INCLUYE CARGA MECANICA SOBRE CAMION O CONTENEDOR, ACARREOS DENTRO DE LA OBRA, LIMPIEZA, MANO DE OBRA, HERRAMIENTA Y EQUIPO NECESARIO PARA LA CORRECTA EJECUCIÓN DE LOS TRABAJO. (P.U.O.T) | PZA | 16 |  | 0
A.2.3 | DESMANTELAMIENTO Y RETIRO DE SUPER POSTE 18 M DE ALTURA CON LUMINARIA CON MEDIOS MANUALES Y MECANICOS. INCLUYE CARGA MECANICA SOBRE CAMION O CONTENEDOR, ACARREOS DENTRO DE LA OBRA, LIMPIEZA, MANO DE OBRA, HERRAMIENTA Y EQUIPO NECESARIO PARA LA CORRECTA EJECUCIÓN DE LOS TRABAJO. (P.U.O.T) | PZA | 1 |  | 0
A.2.4 | DESMANTELAMIENTO Y RETIRO DE CONTENEDORES DE BASURA DE 1.2 M DE ALTURA CON MEDIOS MANUALES Y MECANICOS. INCLUYE CARGA MECANICA SOBRE CAMION O CONTENEDOR, ACARREOS DENTRO DE LA OBRA, LIMPIEZA, MANO DE OBRA, HERRAMIENTA Y EQUIPO NECESARIO PARA LA CORRECTA EJECUCIÓN DE LOS TRABAJO. (P.U.O.T) | PZA | 1 |  | 0
A.2.5 | DESMANTELAMIENTO Y RETIRO DE POSTE ELECTRICOS DAÑADO DE 11 MTS. CON MEDIOS MANUALES Y MECANICOS. INCLUYE CARGA MECANICA SOBRE CAMION O CONTENEDOR, ACARREOS DENTRO DE LA OBRA, LIMPIEZA, MANO DE OBRA, HERRAMIENTA Y EQUIPO NECESARIO PARA LA CORRECTA EJECUCIÓN DE LOS TRABAJO. (P.U.O.T) | PZA | 3 |  | 0
A.2.6 | DESMANTELAMIENTO Y RETIRO DE ARBUSTOS DE 0.50 M A UN 1.50 M DE ALTURA CON MEDIOS MANUALES Y MECANICOS. INCLUYE CARGA MECANICA SOBRE CAMION O CONTENEDOR, ACARREOS DENTRO DE LA OBRA, LIMPIEZA, MANO DE OBRA, HERRAMIENTA Y EQUIPO NECESARIO PARA LA CORRECTA EJECUCIÓN DE LOS TRABAJO. (P.U.O.T) | PZA | 30 |  | 0
A.2.7 | DESMANTELAMIENTO Y RETIRO DE ARBOLES DE 1.50 A UN 3.00 M DE ALTURA CON MEDIOS MANUALES Y MECANICOS. INCLUYE CARGA MECANICA SOBRE CAMION O CONTENEDOR, ACARREOS DENTRO DE LA OBRA, LIMPIEZA, MANO DE OBRA, HERRAMIENTA Y EQUIPO NECESARIO PARA LA CORRECTA EJECUCIÓN DE LOS TRABAJO. (P.U.O.T) | PZA | 30 |  | 0
A.2.8 | DESMANTELAMIENTO Y RETIRO DE PALMAS DE 2.00 A UN 4.00 M DE ALTURA CON MEDIOS MANUALES Y MECANICOS. INCLUYE CARGA MECANICA SOBRE CAMION O CONTENEDOR, ACARREOS DENTRO DE LA OBRA, LIMPIEZA, MANO DE OBRA, HERRAMIENTA Y EQUIPO NECESARIO PARA LA CORRECTA EJECUCIÓN DE LOS TRABAJO. (P.U.O.T) | PZA | 9 |  | 0
A.2.9 | DESMANTELAMIENTO Y RETIRO DE TELEFONO PUBLICO DE .80 ANCHO X 1.20 DE PROFUNDIDADA X 2.1 M DE ALTURA CON MEDIOS MANUALES Y MECANICOS. INCLUYE CARGA MECANICA SOBRE CAMION O CONTENEDOR, ACARREOS DENTRO DE LA OBRA, LIMPIEZA, MANO DE OBRA, HERRAMIENTA Y EQUIPO NECESARIO PARA LA CORRECTA EJECUCIÓN DE LOS TRABAJO. (P.U.O.T) | PZA | 1 |  | 0
A.2.10 | DESMANTELAMIENTO Y RETIRO DE REGISTRO AGUA POTABLE DE 46 DE LARGO X 20 DE ANCHO X 18 CM DE ALTURA.CON MEDIOS MANUALES Y MECANICOS. INCLUYE CARGA MECANICA SOBRE CAMION O CONTENEDOR, ACARREOS DENTRO DE LA OBRA, LIMPIEZA, MANO DE OBRA, HERRAMIENTA Y EQUIPO NECESARIO PARA LA CORRECTA EJECUCIÓN DE LOS TRABAJO. (P.U.O.T) | PZA | 1 |  | 0
A.2.11 | DESMANTELAMIENTO Y RETIRO DE PORTON DE HERRERÍA EN ACCESO DE 4.88 M X 2.80 DE ALTURA CON MEDIOS MANUALES Y MECANICOS. INCLUYE CARGA MECANICA SOBRE CAMION O CONTENEDOR, ACARREOS DENTRO DE LA OBRA, LIMPIEZA, MANO DE OBRA, HERRAMIENTA Y EQUIPO NECESARIO PARA LA CORRECTA EJECUCIÓN DE LOS TRABAJO. (P.U.O.T) | PZA | 1 |  | 0
A.2.12 | DESMANTELAMIENTO Y RETIRO DE REJILLAS DESAGÜE PLUVIAL DE .60 X 4.00 M CON MEDIOS MANUALES Y MECANICOS. INCLUYE CARGA MECANICA SOBRE CAMION O CONTENEDOR, ACARREOS DENTRO DE LA OBRA, LIMPIEZA, MANO DE OBRA, HERRAMIENTA Y EQUIPO NECESARIO PARA LA CORRECTA EJECUCIÓN DE LOS TRABAJO. (P.U.O.T) | PZA | 3 |  | 0
A.3 | TERRACERIAS |  |  |  | 0
A.3.1 | TRAZO Y NIVELACION DE TERRACERIAS, AL AMPARO DE ESTE CONCEPTO EL CONTRATISTA DE ACUERDO A LOS PLANOS DE PROYECTO QUE LE SEAN SUMINISTRADOS, HARA EL TRAZO Y NIVELACION CON EQUIPO DE TOPOGRAFIA DE LOS EJES, LIMITES Y DETALLES CONSTRUCTIVOS DE LOS TRABAJOS. DEBERA COLOCAR REFERENCIAS FIJAS, FUERA DE LAS AREAS DE LOS TRABAJOS PARA ASEGURAR LOS ALINEAMIENTOS Y NIVELES. INCLUYE: LOS MATERIALES, MANO DE OBRA, HERRAMIENTA Y EQUIPO NECESARIO. | M2 | 8500 |  | 0
A.3.2 | CORTE CON DISCO EN VIALIDAD DE ASFALTO EXISTENTE, DE ENTRE 6 HASTA 15 CM DE ESPESOR INCLUYE: MATERIALES, MANO DE OBRA, MAQUINARIA Y EQUIPO NECESARIO PARA SU CORRECTA EJECUCIÓN, VOLUMEN MEDIDO EN SITIO. (P.U.O.T.) | ML | 215 |  | 0
A.3.3 | DEMOLICION DE CARPETA ASFALTICA EXISTENTE HASTA 12 CM. DE ESPESOR APROXIMADO, POR MEDIOS MECANICOS. INCLUYE: BARRIDO Y LIMPIEZA PREVIA (RETIRO DE LOS MATERIALES FUERA DE LA OBRA), DISGREGADO, ACAMELLONADO, EN ZONAS DE CRUCEROS CON OTRAS AVENIDAS O INTERSECCIONES REALIZAR EL CORTE PREVIO CON DISCO DE 3 MM. (1/8”) DE ANCHO, CON CORTADORA EN PAVIMENTO DE CONCRETO HIDRÁULICO Y/O ASFALTO, PARA EL PERFILADO EN BOCACALLES, SEÑALAMIENTO PREVENTIVO, LA MANO DE OBRA, HERRAMIENTA Y EQUIPO NECESARIO. | M2 | 5500 |  | 0
A.3.4 | EXCAVACION Y/O CORTE POR MEDIOS MECANICOS DEL TERRENO CON CUALQUIER CLASIFICACION PARA LA ELABORACION DE CAJA, PARA DAR EL NIVEL DE SUBRASANTE. INCLUYE: ESCARIFICADO, ACAMELLONADO DEL MATERIAL PARA SER RETIRADO, HERRAMIENTA Y EL EQUIPO NECESARIO. | M3 | 3000 |  | 0
A.3.5 | CARGA Y ACARREO POR MEDIOS MECANICOS DEL MATERIAL PRODUCTO DEL CORTE Y DEMOLICION NO UTILIZABLE PARA EL PRIMER KILOMETRO DE DISTANCIA. INCLUYE: HERRAMIENTA Y EL EQUIPO NECESARIO. | M3 | 3000 |  | 0
A.3.6 | ACARREO EN CAMION DEL MATERIAL PRODUCTO DEL CORTE PARA KILOMETROS SUBSECUENTES. (6 KM). INCLUYE: EL EQUIPO NECESARIO. | M3-KM | 3000 |  | 0
A.3.7 | CUERPO DE TERRAPLEN CBR 5%, RELLENO COMPACTADO CON EQUIPO MECANICO MANUAL EN CAPAS DE 30 CMS. EN CEPA, CON MATERIAL SELECCIONADO PRODUCTO DE BANCO (CRIBADO POR LA MALLA DE 2 1/2") LIBRE DE BOLEO MAYOR DE 3", COMPACTADO AL 90% PROCTOR. INCLUYE: CRIBADO DEL MATERIAL, ACARREOS DENTRO DE LA OBRA, INCORPORACION DE HUMEDAD, MANO DE OBRA, HERRAMIENTA Y EQUIPO NECESARIO. | M3 | 1100 |  | 0
A.3.8 | TRATAMIENTO Y CONFORMACION DE LA SUBRASANTE DE 30 CMS DE ESPESOR CBR 20% POR MEDIOS MECANICOS CON MATERIAL SELECCIONADO, COMPACTACION AL 100% DE SU PVSM. INCLUYE: ESCARIFICADO, CORTE PARA LA ELABORACION DE CAJA, ACAMELLONADO, INCORPORACION DE HUMEDAD OPTIMA, PAPEO, TENDIDO, AFINE . DE LA PRUEBA PROCTOR ESTANDAR (ASSHTO). CON UN ESPESOR DE 30 CM, COMPACTOS, CARGA Y ACARREOS FUERA DE OBRA HASTA EL SITIO AUTORIZADO DEL MATERIAL EXCEDENTE; TRAZO Y NIVELACION PARA DAR NIVELES DE PROYECTO, LA MANO DE OBRA Y EL EQUIPO NECESARIO. P.U.O.T. | M3 | 1100 |  | 0
A.4 | PAVIMENTACIÓN |  |  |  | 0
| PAVIMENTACIÓN HIDRÁULICO |  |  |  | 0
A.4.1 | CONSTRUCCION DE BASE HIDRAULICA CRB 100% CON MATERIAL PETREO A TAMAÑO MAXIMO DE 1 1/2", PARCIALMENTE TRITURADO PROVENIENTE DE BANCO. INCLUYE: ACARREOS, INCORPORACION DE HUMEDAD, HOMOGENIZACION, TENDIDO, AFINE Y COMPACTACION AL 100% DE SU PVSM. DE LA PRUEBA PROCTOR MODIFICADA (ASSHTO), ESPESOR DE 20 CM. COMPACTOS, LIMPIEZA PREVIA DEL AREA, MANO DE OBRA, MATERIALES, HERRAMIENTA, EQUIPO NECESARIO. | M3 | 700 |  | 0
A.4.2 | RIEGO DE IMPREGNACION CON ASFALTO FM-1 Y/O FR-3 REBAJADO AL 8% EN VOLUMEN CON DIESEL, EN PROPORCIÓN DE 1.5 LTS/M² (NO SE ACEPTARA EL USO DE EMULSIONES). INCLUYE: BARRIDO Y LIMPIEZA PREVIA DE LA SUPERFICIE (RETIRO FUERA DE LA OBRA DE LOS MATERIALES PRODUCTO DE LA MISMA), CARGA, CALENTADO, FLETE, ACARREOS Y APLICACIÓN DEL ASFALTO, EN CASO DE SER NECESARIO SE REALIZARA UN ARENEO EN LAS ZONAS DONDE NO PENETRE LA IMPREGNACIÓN, EN UN TIEMPO NO MENOR DE 24 HRS., DESPUÉS DEL RIEGO, LOS MATERIALES, MANO DE OBRA, HERRAMIENTA, EQUIPO NECESARIO. (INCLUYE EL COSTO DEL ASFALTO). P.U.O.T . NOTA: AL EFECTUAR ESTE CONCEPTO, DEBERA CUIDARSE NO MANCHAR LAS GUARNICIONES Y BANQUETAS, EN CUYO CASO SE TENDRAN QUE LIMPIAR SEGUN INDICACIONES DE LA SUPERVISION DE OBRA. | M2 | 3500 |  | 0
A.4.3 | SUMINISTRO Y COLOCACION DE CONCRETO HIDRAULICO PREMEZCLADO MR-42 KG/CM2 DE FRAGUADO A 7 (SIETE) DÍAS, AUTOCURABLE HIDRATIUM O SIMILAR, T.M.A. DE 1 1/2". REV. DE 8 (± 2.0 CM.), MUESTREO EN OBRA, CEMENTO TIPO CPC40. SEGÚN NORMA NMX-C-414, AGREGADO GRUESO TRITURADO Y ARENA DE RIO. ELABORADO Y DOSIFICADO POR PESO EN PLANTA, EXTENDIDO EN LOSAS PARA PAVIMENTACIÓN CON ESPESOR DE 23 CM, TENDIDO Y NIVELADO CON RODILLOS VIBRATORIOS, SEGUN SEA EL CASO, Y VIBRADO, MEMBRANA DE CURADO, AVIONADO CON CHECK ROD Y BULL FLOAT PARA UNA CORRECTA PLANICIDAD ACABADO CON PEINE METALICO DE CERDAS METALICAS ESPACIADOS @ 3/4" PARA DAR TEXTURA EN ACABADO RAYADO TRANSVERSAL; COLADO POR FRANJAS CON UNA RELACIÓN LARGO ANCHO NO MAYOR DE 1.25; PLASTICO CAL. 600 MICRAS DESPUES DEL ACABADO, PARA REFORZAR CURADO CORRECTO DE LAS LOSAS. INCLUYE TRAZO, NIVELACIÓN, SEÑALAMIENTO, BARRIDO Y PREPARACIÓN DE LA SUPERFICIE, CIMBRADO Y DESCIMBRADO, VIBRADO, ELABORACIÓN, MEZCLADO Y ACARREO DEL CONCRETO HASTA EL LUGAR DE LA OBRA CON UN MÍNIMO DE CAMIONES REVOLVEDORES, PARA MANTENER UNA FRECUENCIA MINIMA DE 15 MINUTOS ENTRE UNIDADES DE ACUERDO AL CICLO REQUERIDO (PARA EVITAR LA FORMACIÓN DE JUNTAS FRÍAS DEL CONCRETO), PASA JUNTAS DE VARILLA LISA DE 1" GRADO 60, DE 46 CM DE LARGO @ 30 CM, EN FORMA TRANSVERSAL Y COLOCADAS A CADA 3.75 M, (CON UN EXTREMO ENGRASADO, FUNDA O PINTURA ANTIADHERENTE); BARRA DE AMARRE EN JUNTA LONG. CON VARILLA CORRUGADA DEL #4 F´Y=4200 KG/CM2 DE 79 CM DE LARGO @ 76 CM, DE ESPACIAMIENTO; CON CANASTILLA METÁLICA, AHOGADAS EN EL CONCRETO EN EL ESPESOR MEDIO; CORTE DE JUNTAS TRANSVERSALES Y LONGITUDINALES CON CORTADORA DE DISCO DE DIAMANTE A UNA PROFUNDIDAD DE 1/3 DEL PERALTE DE LA LOSA, MODULACIÓN DE TABLEROS SEGUN PROYECTO, PARA PREVENIR AGRIETAMIENTOS POR TEMPERATURA, LIMPIEZA CON AIRE A PRESIÓN, Y RELLENO EN JUNTA CONSTRUCTIVA CON CINTILLA DE POLIETILENO DE 3/8" (BACKER ROD), Y SELLADOR AUTONIVELANTE A BASE DE POLIURETANO-ASFALTO TIPO SONOMERIC 1 Ó SIMILAR. INCLUYE: MATERIALES, MANO DE OBRA, HERRAMIENTA Y EQUIPO NECESARIO, CAPACIDAD INSTALADA PARA PRODUCIR Y SUMINISTRAR CONCRETO PREMEZCLADO CONFORME A PROGRAMA DE OBRA. (COLADOS NOCTURNOS). NOTA: EL LICITANTE DEBERA DE CONSIDERAR LAS PRUEBAS DE LABORATORIO RESPECTIVAS, EFECTUADAS POR UN LABORATORIO EXTERNO AL MISMO Y PRESENTARSE AL MOMENTO DE REALIZAR EL TRAMITE PARA EL PAGO DE ESTIMACIONES), INCLUYE: LIMPIEZA GENERAL (FINA Y GRUESA). VER ESPECIFICACIONES PARTICULARES Y APEGARSE A LAS NORMAS DE LA SCT. VIGENTES. | M2 | 3500 |  | 0
A.4.4 | SUMINISTRO Y COLOCACIÓN DE JUNTA DE DILATACIÓN ENTRE EL CONCRETO VIEJO Y EL CONCRETO NUEVO, PARA EVITAR LAS FALLAS POR DILATACIÓN Y CONTRACCIÓN A BASE DE CARTÓN ASFALTADO DE 1/2" DE ESPESOR Y 15 CM DE ALTURA EN EL PERÍMETRO TOTAL, INCLUYE: LA FIJACIÓN CON CLAVO DE ACERO, CORTE DEL CARTÓN, DESPERDICIOS, ALINEACIÓN Y CUIDADO DURANTE EL COLADO, MATERIALES, MANO DE OBRA Y HERRAMIENTA. | ML | 36 |  | 0
A.4.5 | CONSTRUCCION DE DENTELLON DE CONCRETO F'C=150 KG/CM2.T.M.A. 3/4". DE 15x50 CM DE SECCION. EN REMATE DE PAVIMENTO. INCLUYE: TRAZO, NIVELACION, EXCAVACION, RELLENO COMPACTADO, CIMBRADO Y DESCIMBRADO, COLADO, VIBRADO Y CURADO DE CONCRETO, MATERIALES, MANO DE OBRA Y HERRAMIENTA. | ML | 36 |  | 0
| PAVIMENTACIÓN ESTACIONAMIENTO |  |  |  | 0
A.4.6 | CONSTRUCCION DE BASE HIDRAULICA CRB 100% CON MATERIAL PETREO A TAMAÑO MAXIMO DE 1 1/2", PARCIALMENTE TRITURADO PROVENIENTE DE BANCO. INCLUYE: ACARREOS, INCORPORACION DE HUMEDAD, HOMOGENIZACION, TENDIDO, AFINE Y COMPACTACION AL 100% DE SU PVSM. DE LA PRUEBA PROCTOR MODIFICADA (ASSHTO), ESPESOR DE 20 CM. COMPACTOS, LIMPIEZA PREVIA DEL AREA, MANO DE OBRA, MATERIALES, HERRAMIENTA, EQUIPO NECESARIO. | M3 | 180 |  | 0
A.4.7 | "RIEGO DE IMPREGNACION CON ASFALTO FM-1 Y/O FR-3 REBAJADO AL 8% EN VOLUMEN CON DIESEL, EN PROPORCIÓN DE 1.5 LTS/M² (NO SE ACEPTARA EL USO DE EMULSIONES). INCLUYE: BARRIDO Y LIMPIEZA PREVIA DE LA SUPERFICIE (RETIRO FUERA DE LA OBRA DE LOS MATERIALES PRODUCTO DE LA MISMA), CARGA, CALENTADO, FLETE, ACARREOS Y APLICACIÓN DEL ASFALTO, EN CASO DE SER NECESARIO SE REALIZARA UN ARENEO EN LAS ZONAS DONDE NO PENETRE LA IMPREGNACIÓN, EN UN TIEMPO NO MENOR DE 24 HRS., DESPUÉS DEL RIEGO, LOS MATERIALES, MANO DE OBRA, HERRAMIENTA, EQUIPO NECESARIO. (INCLUYE EL COSTO DEL ASFALTO). P.U.O.T. |  | 2900 |  | 0
A.4.8 | "RIEGO DE LIGA PARA CARPETA CON ASFALTO FR-3 EN PROPORCION DE 0.5 LTS/M². INCLUYE: BARRIDO, LIMPIEZA Y RETIRO FUERA DE LA OBRA DE LOS MATERIALES PRODUCTO DE LA LIMPIEZA HASTA EL LUGAR INDICADO, CARGA, CALENTADO, ACARREOS, APLICACION, DEL ASFALTO, MANO DE OBRA, HERRAMIENTA, EQUIPO. (INCLUYE EL COSTO DEL ASFALTO). P.U.O.T. NOTA: AL EFECTUAR ESTE CONCEPTO, DEBERA CUIDARSE NO MANCHAR LAS GUARNICIONES Y BANQUETAS, EN CUYO CASO SE TENDRAN QUE LIMPIAR SEGUN INDICACIONES DE LA SUPERVISION DE OBRA." | M2 | 2900 |  | 0
A.4.9 | SUMINISTRO Y COLOCACION DE CARPETA CON MEZCLA ASFALTICA E 30, 000 KG/CM2 EN CALIENTE ELABORADA EN PLANTA DE PRODUCCION CONTINUA POR EL SISTEMA EN CALIENTE, CUYO DISEÑO SE LLEVARA A CABO POR EL MÉTODO MARSHALL, CON MATERIAL PETREO TRITURADO A TAMAÑO MÁXIMO DE 3/4" A FINOS Y CEMENTO ASFALTICO AC-20 EN PROPORCION DE 118-120 KG/M3. LA TEMPERATURA DE LA MEZCLA AL SALIR DE LA PLANTA SERA DE 150°C MINIMO. INCLUYE: ADITIVO ADIFLEX "EN" AL 2% EN VOLUMEN, ELABORACION, MEZCLA HOMOGENIZADA, ACARREO, TENDIDO, AFINE Y COMPACTACION AL 100%, ESPESOR DE 5 CMS. COMPACTOS. LIMPIEZA PREVIA DEL AREA, LOS MATERIALES, MANO DE OBRA, HERRAMIENTA Y EQUIPO NECESARIO. (INCLUYE EL COSTO DEL CEMENTO ASFALTICO). NOTA: AL EFECTUAR ESTE CONCEPTO, DEBERA CUIDARSE NO MANCHAR LAS GUARNICIONES Y BANQUETAS, EN CUYO CASO SE TENDRAN QUE LIMPIAR SEGUN INDICACIONES DE LA SUPERVISION DE OBRA. | M2 | 2900 |  | 0
A.4.10 | RIEGO DE SELLO PREMEZCLADO ELABORADO EN PLANTA CON CEMENTO ASFALTICO AC-20 CON PROPORCION DE 12 A 14 KG/M3 Y MATERIAL PETREO 3-A. APLICADO CON EMULSION ASFALTICA DE ROMPIMIIENTO RAPIDO CATIONICA A RAZON DE 1.8 LTS/M2. INCLUYE: BARRIDO Y LIMPIEZA PREVIA DE LA SUPERFICIE, CALENTADO, MEZCLADO, ACARREOS, TENDIDO, PLANCHADO, MANO DE OBRA, LOS MATERIALES, HERRAMIENTA, EQUIPO NECESARIO Y EL COSTO DEL CEMENTO ASFALTICO. NOTA: AL EFECTUAR ESTE CONCEPTO, DEBERA CUIDARSE NO MANCHAR LAS GUARNICIONES Y BANQUETAS, EN CUYO CASO SE TENDRAN QUE LIMPIAR Y VOLVER APLICAR LA PINTURA SEGUN INDICACIONES DE LA SUPERVISION DE OBRA. (SE ACEPTARA UNICAMENTE EL USO DE MAQUINA ESPARCIDORA DE SELLO SINCRONIZADO). | M2 | 2900 |  | 0
A.4.11 | RETIRO DEL MATERIAL PETREO SUELTO PRODUCTO DEL RIEGO DE SELLO. INCLUYE: BARRIDO, AMONTONAMIENTO, CARGA Y RETIRO FUERA DE LA OBRA HASTA EL LUGAR INDICADO, LA MANO DE OBRA, HERRAMIENTA Y EQUIPO NECESARIO. | M2 | 2900 |  | 0
A.4.12 | SUMINISTRO Y CONSTRUCCION DE RAMPA DE ESPESOR DE 25 CMS. COMPACTOS. PROMEDIO A BASE DE CARPETA CON MEZCLA ASFALTICA E 30, 000 KG/CM2, EN CALIENTE ELABORADA EN PLANTA DE PRODUCCION CONTINUA POR EL SISTEMA EN CALIENTE, CUYO DISEÑO SE LLEVARA A CABO POR EL MÉTODO MARSHALL, CON MATERIAL PETREO TRITURADO A TAMAÑO MÁXIMO DE 3/4" A FINOS Y CEMENTO ASFALTICO AC-20 EN PROPORCION DE 118-120 KG/M3. LA TEMPERATURA DE LA MEZCLA AL SALIR DE LA PLANTA SERA DE 150°C MINIMO. INCLUYE: ADITIVO ADIFLEX "EN" AL 2% EN VOLUMEN, ELABORACION, MEZCLA HOMOGENIZADA, ACARREO, TENDIDO, AFINE Y COMPACTACION AL 100%, LIMPIEZA PREVIA DEL AREA, LOS MATERIALES, MANO DE OBRA, HERRAMIENTA Y EQUIPO NECESARIO. (INCLUYE EL COSTO DEL CEMENTO ASFALTICO). NOTA: AL EFECTUAR ESTE CONCEPTO, DEBERA CUIDARSE NO MANCHAR LAS GUARNICIONES Y BANQUETAS, EN CUYO CASO SE TENDRAN QUE LIMPIAR SEGUN INDICACIONES DE LA SUPERVISION DE OBRA. | M2 | 90 |  | 0
A.5 | ALBAÑILERIAS |  |  |  | 0
| ALBAÑILERIAS |  |  |  | 0
A.5.1 | CORTE CON DISCO EN BANQUETA DE CONCRETO EXISTENTE, DE ENTRE 10 HASTA 12CM DE ESPESOR INCLUYE: MATERIALES, MANO DE OBRA, MAQUINARIA Y EQUIPO NECESARIO PARA SU CORRECTA EJECUCIÓN, VOLUMEN MEDIDO EN SITIO. (P.U.O.T.) | ML | 10 |  | 0
A.5.2 | EXCAVACIÓN PARA GUARNICIÓN CON EQUIPO O MANUAL EN MATERIAL TIPO II, PROFUNDIDAD DE EXCAVACIÓN DE 0 A 30cm Y UN ANCHO DE 40cm, INCLUYE: AFINE Y COMPACTACION DEL FONDO, ACOPIO DEL MATERIAL, ACARREOS FUERA DE LA OBRA, DONDE LA SUPERVISION LO INDIQUE, MATERIALES DE CONSUMO MENOR, EQUIPO, HERRAMIENTA, MANO DE OBRA, Y TODO LO NECESARIO PARA LA EJECUCIÓN DE LOS TRABAJOS. | M3 | 102 |  | 0
A.5.3 | RELLENO COMPACTADO CON EQUIPO MECANICO MANUAL EN CAPAS DE 20 CM. EN CEPA, CON MATERIAL SELECCIONADO PRODUCTO DE BANCO, COMPACTADO AL 100% PROCTOR. INCLUYE: CRIBADO DEL MATERIAL, ACARREOS DENTRO DE LA OBRA, INCORPORACION DE HUMEDAD, MANO DE OBRA, HERRAMIENTA Y EQUIPO NECESARIO. | M3 | 240 |  | 0
A.5.4 | SUMINISTRO Y COLOCACIÓN DE PLASTICO PARA BANQUETAS Y RAMPAS A BASE DE DE POLIETILENO CALIBRE 500. INCLUYE: EQUIPO, MATERIALES Y HERRAMIENTA, MANO DE OBRA Y TODO LO NECESARIO PARA SU CORRECTA EJECUCION. | M2 | 1187 |  | 0
A.5.5 | FABRICACION DE GUARNICIÓN DE CONCRETO, RESISTENCIA NORMAL F'c= 200 Kg/cm² IMPERMEABILIZANTE INTEGRAL TIPO FESTERGRAL A RAZON DE 2KG/SACO DE 50Kg., SECCIÓN TRAPEZOIDAL DE 15x20x40cm, CON FILO BOLEADO.INCLUYE: CORTE CON DISCO DE DIAMANTE @ 3M., CIMBRA METALICA, IMPERMEABILIZANTE INTEGRAL TIPO FESTERGRAL A RAZON DE 2KG/SACO DE 50Kg, MATERIAL, MANO DE OBRA, EQUIPO, HERRAMIENTA, PREPARACIÓN DE LA SUPERFICIE, CIMBRA Y DESCIMBRA Y TODO LO NECESARIO PARA LA CORRECTA EJECUCIÓN DE LOS TRABAJOS. P.U.O.T. | ML | 1122 |  | 0
A.5.6 | FABRICACIÓN DE CAJETE DE JARDINERAS DE 20X20 CM, A BASE DE CONCRETO DE 15X20x40 CM. RESISTENCIA DE F'C= 200 KG/CM2 IMPERMEABILIZANTE INTEGRAL TIPO FESTERGRAL A RAZON DE 2KG/SACO DE 50Kg., COLOR APARENTE ACABADO PULIDO, CON FILO BOLEADO. INCLUYE: PRUEBAS DE LABORATORIO, BOLEADO DE FILOS SUPERIORES, MATERIALES, CIMBRA METÁLICA, CURADO, VIBRADO A SISTEMA MECÁNICO, EQUIPO, MANO DE OBRA, HERRAMIENTA Y TODO LO NECESARIO PARA LA CORRECTA EJECUCIÓN DE LOS TRABAJOS. | ML | 24 |  | 0
A.5.7 | CONFINAMIENTO DE GUARNICION CON MATERIAL SELECCIONADO PRODUCTO DE LA EXCAVACION, LIBRE DE BOLEOS DE MAS DE 3", PRODUCTO DE LA EXCAVACION: INCLUYE MANO DE OBRA Y HERRAMIENTA. | M3 | 50 |  | 0
A.5.8 | FABRICACION DE GUARNICIÓN EN CAJETE DE JARDINERAS A BASE DE CONCRETO PREMEZCLADO DE 20X20CM, RESISTENCIA NORMAL F'c= 200 Kg/cm² CON ACABADO FINAL PULIDO CON COLOR INTEGRAL COLOR GRIS OBSCURO MARCA CEMIX. INCLUYE: CORTE CON DISCO DE DIAMANTE, CIMBRA METALICA, IMPERMEABILIZANTE INTEGRAL TIPO FESTERGRAL A RAZON DE 2KG/SACO DE 50Kg, MATERIAL, MANO DE OBRA, EQUIPO, HERRAMIENTA, PREPARACIÓN DE LA SUPERFICIE, CIMBRA Y DESCIMBRA Y TODO LO NECESARIO PARA LA CORRECTA EJECUCIÓN DE LOS TRABAJOS. P.U.O.T. | ML | 77 |  | 0
A.5.9 | FABRICACIÓN DE BANQUETAS DE 10 CMS DE ESPESOR DE CONCRETO F'c=250 Kg/cm², ACABADO FINAL EN ARENA LAVADA CON COLOR INTEGRAL COLOR GRIS CLARO MARCA CEMIX O SIMILAR EN CALIDAD Y PRECIO, CON CORTES TRANSVERSALES CON DISCO A CADA 150 CM. INCLUYE: IMPERMEABILIZANTE INTEGRAL TIPO FESTERGRAL A RAZON DE 2KG/SACO DE 50Kg.CONFINAMIENTO, RELLENOS, NIVELES, ACERO DE REFUERZO CON UNA CAPA DE MALLA ELECTROSOLDADA 6-6/10-10, APLICACIÓN DE DOS MANOS DE PINTURA ANTICORROSIVA ALKIDALICA EN EL ACERO DE REFUERZO, T.M.A 3/4", CORTE DE LOSAS CON DISCO DE DIAMANTE AL 1/3 DEL ESPESOR DE LA LOSA, APLICACIÓN DE ESPUMA DE POLIETILENO DE CELDA CERRADA, RELLENO, CIMBRADO, COLADO, VIBRADO, DESCIMBRADO, CURADO DURANTE LOS PRIMEROS 7 DÍAS DESPUÉS DEL COLADO, TENDIDO REGLEADO, EQUIPO, HERRAMIENTA, CONSUMIBLES, MANO DE OBRA, PROTECCIÓN POR 48 HORAS Y TODO LO NECESARIO PARA LA CORRECTA EJECUCIÓN DE LOS TRABAJOS. | M2 | 1177 |  | 0
A.5.10 | CONSTRUCCIÓN DE RAMPAS DE 10cm. ESPESOR, CONCRETO F'c=250 Kg/cm² CON ACABADO FINAL EN ARENA LAVADA CON COLOR INTEGRAL COLOR GRIS CLARO MARCA CEMIX, INCLUYE: IMPERMEABILIZANTE INTEGRAL TIPO FESTERGRAL A RAZON DE 2KG/SACO DE 50Kg. CONFINAMIENTO, COMPACTACIÓN, EXCAVACIÓN, RELLENOS, TRAZO, NIVELES, DOS MANOS DE SELLADOR PARA EXTERIORES DE POLIURETANO, TRAZO, ACERO DE REFUERZO CON UNA CAPA DE MALLA ELECTROSOLDADA 6-6/10-10, APLICACIÓN DE DOS MANOS DE PINTURA ANTICORROSIVA ALKIDALICA EN EL ACERO DE REFUERZO, T.M.A 3/4", CORTE DE LOSAS CON DISCO DE DIAMANTE AL 1/3 DEL ESPESOR DE LA LOSA, APLICACIÓN DE ESPUMA DE POLIETILENO DE CELDA CERRADA, RELLENO, CIMBRADO, COLADO, VIBRADO, DESCIMBRADO, CURADO DURANTE LOS PRIMEROS 7 DÍAS DESPUÉS DEL COLADO, TENDIDO REGLEADO, EQUIPO, HERRAMIENTA, CONSUMIBLES, MANO DE OBRA, PROTECCIÓN POR 48 HORAS Y TODO LO NECESARIO PARA LA CORRECTA EJECUCIÓN DE LOS TRABAJOS.HERRAMIENTA Y EQUIPO, Y TODO LO NECESARIO PARA LA CORRECTA EJECUCIÓN DE LOS TRABAJOS. (P.U.O.T). | M2 | 44 |  | 0
A.5.11 | FABRICACIÓN DE ESCALONES CON PERALTE VARIABLE DE 17 A 18 CM, SIN NARIZ A BASE DE CONCRETO ARMADO DE F´C=200KG/CM2, CON RAMPA DE 10 CMS DE ESPESOR ARMADO CON MALLA LAS 6-6/10-10 Y REFUERZOS EN FILOS CON VAR #3 Y GANCHOS DE VAR.#3 @ 20 CMS. POR ESCALON, ACABADO ESCOBILLADO. INCLUYE: CONTRATRABE DE DESPLANTE DE 15 X 20 ARMADA CON 4 VAR. #3 ESTRIBOS # 2 @20CM. CONCRETO F'C=200 KG/CM2, MATERIALES, MANO DE OBRA, HERRAMIENTA, EQUIPO Y TODO LO NECESARIO PARA LA CORRECTA EJECUCIÓN DE LOS TRABAJOS. | ML | 22 |  | 0
A.5.12 | SUMINISTRO Y COLOCACIÓN DE PISO DE SECCIÓN DE 45X 90 CMS. MARCA INTERCERAMIC, MODELO QUARTZITE SILVER. INCLUYE: PEGAPISO SOBRE PISO, JUNTA DE 3MM, CORTE CON DISCO DONDE SE REQUIERA, DESPERDICIOS, EMBOQUILLADO DE LA MISMA MARCA, MATERIALES, MANO DE OBRA, EQUIPO, HERRAMIENTA, LIMPIEZA Y TODO LO NECESARIO PARA LA CORRECTA EJECUCIÓN DE LOS TRABAJOS. | M2 | 200 |  | 0
A.5.13 | CONSTRUCCIÓN DE PISO DE CONCRETO DE 10CMS. ACABADO PULIDO ESCOBILLADO, ARMADA CON MALLA ELECTRO SOLDADA 6-6/10-10, F`C= 200 KG/CM2, INCLUYE: POLLOS O CALZAS, APLICACIÓN DE DOS MANOS DE PINTURA ANTICORROSIVA ALKIDALICA EN EL ACERO DE REFUERZO CIMBRADO, COLADO, VIBRADO, CURADO, DESCIMBRADO, MATERIALES, MANO DE OBRA, EQUIPO, HERRAMIENTA, LIMPIEZA Y TODO LO NECESARIO PARA LA CORRECTA EJECUCIÓN DE LOS TRABAJOS. | M2 | 30 |  | 0
| BARDA |  |  |  | 0
A.5.14 | TRAZO Y NIVELACIÓN DE CIMENTACIÓN A BASE DE ZAPATAS AISLADAS, MUROS DE ENRASE, TRABES DE LIGA, FIRMES, DURANTE LA EJECUCIÓN DE LA OBRA INCLUYE: EQUIPO TOPOGRÁFICO, MANO DE OBRA, MATERIALES, HERRAMIENTO, ESTABLECER REFERENCIAS EN CAMPO Y EQUIPO. | ML | 12 |  | 0
A.5.15 | EXCAVACIÓN POR MEDIOS MANUALES, EN ZANJAS, EN TERRENO CON CUALQUIER CLASIFICACION Y PROFUNDIDAD EN PRESENCIA DE AGUA O EN SECO, RETIRO DEL MATERIAL HASTA 10 M DE DISTANCIA HORIZONTAL, EL PRECIO UNITARIO INCLUYE: , EQUIPO DE BOMBEO PARA ACHIQUE, OBRAS DE PROTECCION DE TALUDES DE ZANJA, TRASPALEO, SEÑALAMIENTO PREVENTIVO, AFINE DE TALUDES Y FONDO DE ZANJA, LIMPIEZA, LA MANO DE OBRA, EQUIPO Y HERRAMIENTA NECESARIOS PARA LA CORRECTA EJECUCIÓN DE LOS TRABAJOS. PUOT. | M3 | 7.5 |  | 0
A.5.16 | RELLENO COMPACTADO EN CIMENTACION, RELLENO PARA FIRME, CON EQUIPO MECÁNICO EN CAPAS DE 20 CM. EN CEPA, CON MATERIAL SELECCIONADO PRODUCTO DE LA EXCAVACION (CRIBADO POR LA MALLA DE 2 1/2") LIBRE DE BOLEO MAYOR DE 3", COMPACTADO AL 90% PROCTOR. INCLUYE: CRIBADO DEL MATERIAL, ACARREOS DENTRO DE LA OBRA, INCORPORACION DE HUMEDAD, MANO DE OBRA, HERRAMIENTA Y EQUIPO NECESARIO. | M3 | 4.5 |  | 0
A.5.17 | SUMINISTRO Y COLOCACIÓN DE PLÁSTICO NEGRO DE POLIETILENO DE CALIBRE 600, PARA PROTECCIÓN DE ACERO Y CONCRETOS, ZAPATAS Y FIRMES, TRABES DE LIGA, TRABAJOS EN PRESENCIA DE AGUA SALADA. INCLUYE: CORTES Y TRASLAPES, MATERIAL, MANO DE OBRA, EQUIPO, HERRAMIENTA MENOR, LIMPIEZA Y TODO LO NECESARIO PARA LA CORRECTA EJECUCION DE LOS TRABAJOS. | M2 | 9 |  | 0
A.5.18 | SUMINISTRO Y COLOCACION DE PLANTILLA DE CONCRETO F'c= 100 KG/CM2, ESPESOR DE 5 CMS, INCLUYE: COLOCACION EN ZAPATAS Y MURO DE CONTENCION, MATERIAL, MANO DE OBRA, EQUIPO, HERRAMIENTA MENOR, LIMPIEZA Y TODO LO NECESARIO PARA LA CORRECTA EJECUCION DE LOS TRABAJOS. | M2 | 8.5 |  | 0
A.5.19 | CONSTRUCCIÓN DE ZAPATA CORRIDA (ZC-01) DE 80x15 CM DE PERALTE, F´C=200 KG/CM2, ARMADA CON VARILLAS DEL # 3 @ 20 CMS EN AMBOS SENTIDO, CON CONTRATRABE EMBEBIDA EN ZAPATA DE 15x20cm, 4 VARILLA DEL #4 EST. #2 @20cm. F'C= 200KG/CM2, INCLUYE: 1 HILADA DE BLOCK DE 20X20X40 CMS CON CELDA RELLENA DE CONCRETO F'C= 100KG/CM2, IMPERMEABILIZANTE INTEGRAL TIPO FESTERGRAL A RAZON DE 2KG/SACO DE 50Kg., HABILITADO DE ARMADO CON APLICACIÓN DE DOS MANOS DE PINTURA ANTICORROSIVA ALKIDALICA EN EL ACERO DE REFUERZO, T.M.A 3/4", GANCHOS, TRASLAPES, AMARRES, DESPERDICIOS, RELLENO Y CONFINAMIENTO CON MATERIAL PRODUCTO DE LA EXCAVACIÓN EN PRESENCIA DE AGUA SALADA, COMPACTADO, MANO DE OBRA, CIMBRADO, COLADO, VIBRADO, DESCIMBRADO, HERRAMIENTA Y EQUIPO, LIMPIEZA Y RETIRO FUERA DE LA OBRA DEL MATERIAL NO RECUPERABLE. | ML | 11 |  | 0
A.5.20 | COLUMNA C-2 DE 0.80 X 0.30 DE CONCRETO F´C=200 KG/CM2 IMPERMEABILIZANTE INTEGRAL TIPO FESTERGRAL A RAZON DE 2KG/SACO DE 50Kg. ARMADO CON 8 VARILLAS #4, ESTRIBOS #3 @15CM.ACABADO PULIDO FINO CON CONCRETO F'C=150 KG/CM2, DISEÑO BOLEADO EN FILOS, Y ENTRECALLES DE 2.5 CM x 2.5 CM DE ESPESOR SEGÚN DISEÑO INCLUYE: CORTE MATERIALES, MANO DE OBRA, HERRAMIENTA, EQUIPO, HABILITADO DE ACERO, CIMBRA, DESCIMBRA, VIBRADO, CURADO, DESPERDICIOS Y TODO LO NECESARIO PARA SU CORRECTA EJECUCION. TERCER NIVEL | PZA | 3 |  | 0
A.5.21 | CONSTRUCCIÓN DE ZAPATA AISLADA ZAB-1 DE 1.50 X 1.00 M X 0.20 M DE PERALTE, ARMADA CON VARILLAS DEL # 4 @ 15 CMS EN AMBOS SENTIDOS CON CONCRETO F'C= 200KG/CM2, INCLUYE: IMPERMEABILIZANTE INTEGRAL TIPO FESTERGRAL A RAZON DE 2KG/SACO DE 50Kg., PEDESTAL DE 30 X 80 X 80 CMS, ARMADO CON 6 VARILLAS #4 Ø1/2" Y ESTRIBOS # 3 Ø 3/8" @20 CM, IMPERMEABILIZANTE INTEGRAL TIPO FESTERGRAL A RAZON DE 2KG/SACO DE 50Kg., HABILITADO DE ARMADO CON APLICACIÓN DE DOS MANOS DE PINTURA ANTICORROSIVA ALKIDALICA EN EL ACERO DE REFUERZO, T.M.A 3/4", GANCHOS, TRASLAPES, AMARRES, DESPERDICIOS, RELLENO Y CONFINAMIENTO CON MATERIAL PRODUCTO DE LA EXCAVACIÓN EN PRESENCIA DE AGUA SALADA, COMPACTADO, MANO DE OBRA, HERRAMIENTA Y EQUIPO, LIMPIEZA Y RETIRO FUERA DE LA OBRA DEL MATERIAL NO RECUPERABLE. | PZA | 1 |  | 0
A.5.22 | ANCLAJE DE CASTILLOS DE 15X15CM EN CADENA DE DESPLANTE EXISTENTE. INCLUYE: CORTE CON DISCO, DEMOLICIÓN DE CONCRETO, AMARRES, HABILITADO DE ACERO, MATERIALES, MANO DE OBRA, HERRAMIENTA, EQUIPO, , DESPERDICIOS Y TODO LO NECESARIO PARA SU CORRECTA EJECUCION. | PZA | 16 |  | 0
A.5.23 | ANCLAJE DE CASTILLOS DE 15X30 CM EN CADENA DE DESPLANTE EXISTENTE. INCLUYE: CORTE CON DISCO, DEMOLICIÓN DE CONCRETO, AMARRES, HABILITADO DE ACERO, MATERIALES, MANO DE OBRA, HERRAMIENTA, EQUIPO, , DESPERDICIOS Y TODO LO NECESARIO PARA SU CORRECTA EJECUCION. " | PZA | 59 |  | 0
A.5.24 | CASTILLO K-01 DE 0.15 X 0.15 DE CONCRETO F´C=250 KG/CM2 CON IMPERMEABILIZANTE INTEGRAL FESTERGrAL, ARMADO CON 4 VARILLAS #3, ESTRIBOS DE 1/4"@15CM. DESDE DALA DE DESPLANTE .INCLUYE: MATERIALES, MANO DE OBRA, HERRAMIENTA, EQUIPO, HABILITADO DE ACERO, CIMBRA, DESCIMBRA, VIBRADO, CURADO, DESPERDICIOS Y TODO LO NECESARIO PARA SU CORRECTA EJECUCION. | ML | 56 |  | 0
A.5.25 | COLUMNA C-1 DE 0.20 X 0.30 DE CONCRETO F´C=200 KG/CM2 IMPERMEABILIZANTE INTEGRAL TIPO FESTERGRAL A RAZON DE 2KG/SACO DE 50Kg. ARMADO CON 4 VARILLAS #3, ESTRIBOS #2 @15CM. INCLUYE: CORTE MATERIALES, MANO DE OBRA, HERRAMIENTA, EQUIPO, HABILITADO DE ACERO, CIMBRA, DESCIMBRA, VIBRADO, CURADO, DESPERDICIOS Y TODO LO NECESARIO PARA SU CORRECTA EJECUCION. | ML | 177 |  | 0
A.5.26 | CADENA DE 0.15 X 0.20 DE CONCRETO F´C=200 KG/CM2 IMPERMEABILIZANTE INTEGRAL TIPO FESTERGRAL A RAZON DE 2KG/SACO DE 50Kg. ARMADO CON 4 VARILLAS #3, ESTRIBOS DE 1/4"@20CM., INCLUYE: MATERIALES, MANO DE OBRA, HERRAMIENTA, EQUIPO, HABILITADO DE ACERO, CIMBRA, DESCIMBRA, VIBRADO, CURADO, DESPERDICIOS Y TODO LO NECESARIO PARA SU CORRECTA EJECUCION. | ML | 89 |  | 0
A.5.27 | CONSTRUCCIÓN DE MURO DE BLOCK DE 15 X 20 X 40 CMS, CONCRETO F´C= 40 KG/CM2, ACENTADO Y JUNTEADO CON MORTERO CEMENTO ARENA EN PROPP. 1: 4, A PLOMO Y REGLA CON ACABADO COMUN. INCLUYE: MATERIAL, MANO DE OBRA, ANDAMIOS, HERRAMIENTA, EQUIPO Y TODO LO NECESARIO PARA LA CORRECTA EJECUCIÓN DE LOS TRABAJOS. | M2 | 170 |  | 0
A.5.28 | APLANADO CON MORTERO CEMENTO-ARENA PROPORCIÓN 1: 4, ACABADO REPELLADO A REGLA, PLOMO Y NIVEL, TERMINADO FLOTEADO FINO, HASTA 4M. INCLUYE: IMPERMEABILIZANTE INTEGRAL PRODUCTO SIKA A RAZÓN DE 1/50 KG. ANDAMIOS, MATERIAL, HERRAMIENTA, EQUIPO, MANO DE OBRA Y TODO LO NECESARIO PARA LA CORRECTA EJECUCIÓN DE LOS TRABAJOS. | M2 | 478.5 |  | 0
A.5.29 | PERFILADO POR UNA ARISTA EN MURO A PLOMO Y REGLA, CON MORTERO CEMENTO-ARENA 1: 5. INCLUYE: MATERIALES, MANO DE OBRA, MAQUINARIA Y EQUIPO NECESARIO PARA SU CORRECTA EJECUCIÓN. | ML | 562 |  | 0
A.5.30 | SUMINISTRO Y APLICACIÓN DE PINTURA A DOS MANOS VINÍLICA ACRÍLICA, EN MUROS EXTERIORES E INTERIORES, PRETILES, INCLUYE: DOS MANOS DE PRIMER VINILICO-ACRILICO, LIMPIEZA Y PREPARACIÓN DE LA SUPERFICIE, APLICACIÓN DE UNA MANO DE SELLADOR BLANCO VINÍLICO, MATERIAL, HERRAMIENTA Y MANO DE OBRA. | ML | 628 |  | 0
A.5.31 | SUMINISTRO Y COLOCACIÓN DE CINTA DE EXPANSIÓN PARA JUNTAS Y SELLO DE CEMENTO ASFALTICO ENJUNTA DE CONSTRUCCION NUEVA Y EXISTENTE.INCLUYE: MANO DE OBRA, HERRAMIENTA Y EQUIPO, LIMPIEZA Y RETIRO FUERA DE LA OBRA DEL MATERIALNO RECUPERABLE. | ML | 86 |  | 0
A.5.32 | REPARACIÓN DE COLUMNA DE CONCRETO ARMADO EXISTENTE DE 0.80 M X 0.30 M X 2.87 M CM DE ANCHO, RESANE EN DESPOSTILLAMIENTO CON MORTERO FESTER CM-200. INCLUYE: LIMPIEZA Y PREPARACIÓN DE LA SUPERFICIE, MATERIAL, HERRAMIENTA Y MANO DE OBRA. | PZA | 15 |  | 0
| TECHUMBRE SALA DE ESPERA |  |  |  | 0
A.5.33 | TRAZO Y NIVELACIÓN DE CIMENTACIÓN A BASE DE ZAPATAS AISLADAS, MUROS DE ENRASE, TRABES DE LIGA, FIRMES, DURANTE LA EJECUCIÓN DE LA OBRA INCLUYE: EQUIPO TOPOGRÁFICO, MANO DE OBRA, MATERIALES, HERRAMIENTO, ESTABLECER REFERENCIAS EN CAMPO Y EQUIPO. | M2 | 47 |  | 0
A.5.34 | EXCAVACIÓN POR MEDIOS MANUALES, EN ZANJAS, EN TERRENO CON CUALQUIER CLASIFICACION Y PROFUNDIDAD EN PRESENCIA DE AGUA O EN SECO, RETIRO DEL MATERIAL HASTA 10 M DE DISTANCIA HORIZONTAL, EL PRECIO UNITARIO INCLUYE: , EQUIPO DE BOMBEO PARA ACHIQUE, OBRAS DE PROTECCION DE TALUDES DE ZANJA, TRASPALEO, SEÑALAMIENTO PREVENTIVO, AFINE DE TALUDES Y FONDO DE ZANJA, LIMPIEZA, LA MANO DE OBRA, EQUIPO Y HERRAMIENTA NECESARIOS PARA LA CORRECTA EJECUCIÓN DE LOS TRABAJOS. PUOT. | M3 | 4.65 |  | 0
A.5.35 | RELLENO COMPACTADO EN CIMENTACION, RELLENO PARA FIRME, CON EQUIPO MECÁNICO EN CAPAS DE 20 CM. EN CEPA, CON MATERIAL SELECCIONADO PRODUCTO DE LA EXCAVACION (CRIBADO POR LA MALLA DE 2 1/2") LIBRE DE BOLEO MAYOR DE 3", COMPACTADO AL 90% PROCTOR. INCLUYE: CRIBADO DEL MATERIAL, ACARREOS DENTRO DE LA OBRA, INCORPORACION DE HUMEDAD, MANO DE OBRA, HERRAMIENTA Y EQUIPO NECESARIO. | M3 | 3.5 |  | 0
A.5.36 | SUMINISTRO Y COLOCACIÓN DE PLÁSTICO NEGRO DE POLIETILENO DE CALIBRE 600, PARA PROTECCIÓN DE ACERO Y CONCRETOS, ZAPATAS Y FIRMES, TRABES DE LIGA, TRABAJOS EN PRESENCIA DE AGUA SALADA. INCLUYE: CORTES Y TRASLAPES, MATERIAL, MANO DE OBRA, EQUIPO, HERRAMIENTA MENOR, LIMPIEZA Y TODO LO NECESARIO PARA LA CORRECTA EJECUCION DE LOS TRABAJOS. | M2 | 18 |  | 0
A.5.37 | SUMINISTRO Y COLOCACION DE PLANTILLA DE CONCRETO F'c= 100 KG/CM2, ESPESOR DE 5 CMS, INCLUYE: COLOCACION EN ZAPATAS Y MURO DE CONTENCION, MATERIAL, MANO DE OBRA, EQUIPO, HERRAMIENTA MENOR, LIMPIEZA Y TODO LO NECESARIO PARA LA CORRECTA EJECUCION DE LOS TRABAJOS. | M2 | 3.7 |  | 0
A.5.38 | ZAPATA AISLADA "Z-01" DE 15 CMS DE ESPESOR CONCRETO f'c= 250 KG/CM2 CON BASE DE 1.00 X 1.00 M. ARMADA CON VAR. # 4 @ 20cm. EN AMBOS SENTIDOS. INCLUYE: BOMBA DE ACHIQUE, PEDESTAL DE 50x50x135 CMS ARMADA CON 8 VAR. #4 Y ESTRIBOS #3 @15 CM. IMPERMEABILIZANTE INTEGRAL TIPO FESTERGRAL A RAZON DE 2KG/SACO DE 50Kg., TRABAJOS EN PRESENCIA DE AGUA SALADA, 2 MANOS DE ANTICORROSIVO EN ACERO DE FLASHCOAT MARCA COMEX, MATERIALES, CORTE, DESPERDICIO, CIMBRADO, COLADO, VIBRADO, DESCIMBRADO, MANO DE OBRA, EQUIPO, HERRAMIENTAS, LIMPIEZA Y RETIRO FUERA DE LA OBRA DEL MATERIAL NO RECUPERABLE Y TODO LO NECESARIO PARA SU CORRECTA EJECUCIÓN. | PZA | 3 |  | 0
A.5.39 | SUMINISTRO Y COLOCACION DE PTR DE 3"X2" CAL. 7 (8.37Kg/ml). INCLUYE: HABILITADO, ARMADO, SOLDADURA INDICADA EN PLANOS, TRASLADO DE MATERIAL, APLICACION DE PRIMARIO EPOXICO, MANIOBRAS, ANDAMIOS, ACARREOS DENTRO Y FUERA DE LA OBRA, ACABADO FINAL CON PINTURA DE ESMALTE ESPECIFICADA POR LA SUPERVISION. | KG | 2210 |  | 0
A.5.40 | SUMINISTRO Y COLOCACION DE PTR DE 2"X1" CAL. 18 (1.467Kg/ml). INCLUYE: HABILITADO, ARMADO, SOLDADURA INDICADA EN PLANOS, TRASLADO DE MATERIAL, APLICACION DE PRIMARIO EPOXICO, MANIOBRAS, ANDAMIOS, ACARREOS DENTRO Y FUERA DE LA OBRA, ACABADO FINAL CON PINTURA DE ESMALTE ESPECIFICADA POR LA SUPERVISION. | KG | 820 |  | 0
A.5.41 | SUMINISTRO Y COLOCACION DE PLACAS BASE DE 300x300x1/2", 4 PERFORACION PARA ANCLAS DE VARILLA LISA DE 5/8"Ø, COLOR NEGRO MATE, SEGUN PLANOS ESTRUCTURALES, INCLUYE: HABILITADO, ARMADO, SOLDADURA INDICADA EN PLANOS, TRASLADO DE MATERIAL, APLICACION DE PRIMARIO EPOXICO, MANIOBRAS, ANDAMIOS, ACARREOS DENTRO Y FUERA DE LA OBRA, ACABADO FINAL CON PINTURA DE ESMALTE ESPECIFICADA POR LA SUPERVISION. | PZA | 3 |  | 0
A.5.42 | SUMINISTRO Y COLOCACION DE JUEGO DE 4 ANCLAS, A BASE DE ACERO CON REDONDO LISO DE 5/8" DE Ø DE 75 CM DE DESARROLLO, CON ROSCA DE NIVELACION EN 10 CM EN EXTREMO LIBRE Y GANCHO DE 10 CM A 90° EN EXTREMO AHOGADO EN COLUMNA DE CONCRETO, INCLUYE: TUERCA Y ROLDANA PLANA, ASI COMO EL HABILITADO, ARMADO, APLICACION DE PRIMARIO ANTICORROSIVO, MANIOBRAS, ANDAMIOS, ACARREOS DENTRO Y FUERA DE LA OBRA, ACABADO FINAL CON PINTURA DE ESMALTE ESPECIFICADA POR LA SUPERVISION. | JGO | 3 |  | 0
A.5.43 | SUMINISTRO Y COLOCACION DE COLUMNA DE TUBO DE 3" CED. 40 DE 3.10 M DE ALTURA. INCLUYE: HABILITADO, ARMADO, SOLDADURA INDICADA EN PLANOS PLACAS BASE Y TECHUMBRE, TRASLADO DE MATERIAL, APLICACION DE PRIMARIO EPOXICO, MANIOBRAS, ANDAMIOS, ACARREOS DENTRO Y FUERA DE LA OBRA, ACABADO FINAL CON PINTURA DE ESMALTE ESPECIFICADA POR LA SUPERVISION. | PZA | 12 |  | 0
A.5.44 | SUMINISTRO Y COLOCACION DE LAMINA DE POLICARBONATO OSCURA 9 mm.INCLUYE: ELEMENTOS DE FIJACION, SELLADO, MANO DE OBRA, HERRAMIENTA, EQUIPO, LIMPIEZA Y RETIRO FUERA DE LA OBRA DEL MATERIALNO RECUPERABLE. | M2 | 47 |  | 0
A.6 | INSTALACIÓN HIDRAULICA |  |  |  | 0
A.6.1 | TRAZO Y NIVELACION CON EQUIPO DE TOPOGRAFIA PARA LAS LINEAS DE TUBERIAS, INCLUYE: MATERIALES DE CONSUMO, COLOCACION DE BANCOS DE NIVEL, REFERENCIAS. | ML | 115 |  | 0
A.6.2 | EXCAVACION DE CEPAS EN MATERIAL TIPO II CON EQUIPO MECANICO DE 0.00 A 2.50 METROS DE PROFUNDIDAD, INCLUYE: BOMBA DE ACHIQUE, EQUIPO Y MATERIALES DE CONSUMO, MANO DE OBRA, HERRAMIENTA. | M3 | 70 |  | 0
A.6.3 | AFINE DE FONDO DE CEPA Y TALUDES EN MATERIAL TIPO II MANUALMENTE, INCLUYE: BOMBA DE ACHIQUE, HERRAMIENTA, MATERIALES DE CONSUMO, MANO DE OBRA. | M2 | 300 |  | 0
A.6.4 | SUMINISTRO Y COLOCACIÓN DE CAMA DE ARENA Y ACOSTILLADO HASTA MEDIO DIAMETRO EXTERIOR DE TUBO, INCLUYE: BOMBA DE ACHIQUE, MATERIALES, MANO DE OBRA, HERRAMIENTA, ACARREOS, TRASPALEOS. RESANES, ACCESORIOS DE CONEXIÓN, ADAPTACIONES NECESARIAS, MANO DE OBRA, EQUIPO, HERRAMIENTA Y TODO LO NECESARIO PARA LA CORRECTA EJECUCIÓN DE LOS TRABAJOS. | M3 | 6 |  | 0
A.6.5 | RELLENO COMPACTADO CON EQUIPO MECANICO MANUAL EN CAPAS DE 20 CM. EN CEPA, CON MATERIAL SELECCIONADO PRODUCTO DE LA EXCAVACIÓN, COMPACTADO AL 100% PROCTOR. INCLUYE: CRIBADO DEL MATERIAL, ACARREOS DENTRO DE LA OBRA, INCORPORACION DE HUMEDAD, MANO DE OBRA, HERRAMIENTA Y EQUIPO NECESARIO. | M3 | 36 |  | 0
A.6.6 | RELLENO COMPACTADO CON EQUIPO MECANICO MANUAL EN CAPAS DE 20 CM. EN CEPA, CON MATERIAL SELECCIONADO PRODUCTO DE BANCO, COMPACTADO AL 100% PROCTOR. INCLUYE: CRIBADO DEL MATERIAL, ACARREOS DENTRO DE LA OBRA, INCORPORACION DE HUMEDAD, MANO DE OBRA, HERRAMIENTA Y EQUIPO NECESARIO. | M3 | 25 |  | 0
A.6.7 | SUMINISTRO E INSTALACION DE TUBERIA POLIETILENO DE ALTA DENSIDAD RD 11, DE 2", INCLUYE: BOMBA DE ACHIQUE, TUBERIA, DESPERDICIOS, EQUIPO DE TERMOFUSIÓN, PRUEBAS, MANO DE OBRA Y HERRAMIENTA | ML | 120 |  | 0
A.6.8 | SUMINISTRO E INSTALACION DE TUBERIA POLIETILENO DE ALTA DENSIDAD RD 11, DE 1", INCLUYE: BOMBA DE ACHIQUE, TUBERIA, DESPERDICIOS, EQUIPO DE TERMOFUSIÓN, PRUEBAS, MANO DE OBRA Y HERRAMIENTA Y EQUIPO NECESARIO. | ML | 15 |  | 0
A.6.9 | SUMINISTRO E INSTALACION DE VALVULA BRIDADA 4" MARCA WALWORTH CLASE 150 VASTAGO ASCENDENTE INCLUYE: PIEZAS ESPECIALES PARA SU INSTALACION COMO SON: TORNILLOS, TUERCAS, RONDANAS, EMPAQUE DE NEOPRENO, | PZA | 1 |  | 0
A.6.10 | SUMINISTRO E INSTALACIÓN DE VÁLVULA BRIDADA 2" MARCA WALWORTH CLASE 150 VASTAGO ASCENDENTE INCLUYE PIEZAS ESPECIALES PARA SU INSTALACIÓN COMO SON: TORNILLOS, TUERCAS, RONDANAS, EMPAQUE DE NEOPRENO, | PZA | 6 |  | 0
A.6.11 | SUMINISTRO Y COLOCACIÓN EXTREMIDAD BRIDADA DE 4" X 30CMS DE LARGO INCLUYE: MANO DE OBRA Y HERRAMIENTA | PZA | 2 |  | 0
A.6.12 | SUMINISTRO Y COLOCACIÓN DE STUB END DE 4" TERMOFUSIONADA, INCLUYE. MAQUINARIA PARA TERMOFUSION, GENERADOR DE LUZ, MANO DE OBRA Y HERRAMIENTA | PZA | 1 |  | 0
A.6.13 | SUMINISTRO Y COLOCACIÓN DE STUB END DE 2" TERMOFUSIONADA, INCLUYE. MAQUINARIA PARA TERMOFUSION, GENERADOR DE LUZ, MANO DE OBRA Y HERRAMIENTA | PZA | 4 |  | 0
A.6.14 | SUMINISTRO Y COLOCACIÓN DE REDUCCION DE 4" X 2" TERMOFUSIONADA, INCLUYE. MAQUINARIA PARA TERMOFUSION, GENERADOR DE LUZ, MANO DE OBRA Y HERRAMIENTA | PZA | 1 |  | 0
A.6.15 | SUMINISTRO Y COLOCACIÓN DE REDUCCION DE 2" X 1" TERMOFUSIONADA, INCLUYE. MAQUINARIA PARA TERMOFUSION, GENERADOR DE LUZ, MANO DE OBRA Y HERRAMIENTA | PZA | 1 |  | 0
A.6.16 | SUMINISTRO Y COLOCACIÓN DE TEE 2" X 2 " TERMOFUSIONADA, INCLUYE. MAQUINARIA PARA TERMOFUSION, GENERADOR DE LUZ, MANO DE OBRA Y HERRAMIENTA | PZA | 1 |  | 0
A.6.17 | SUMINISTRO Y COLOCACIÓN DE CODO 2 " X 90° TERMOFUSIONADO, INCLUYE. MAQUINARIA PARA TERMOFUSION, GENERADOR DE LUZ, MANO DE OBRA Y HERRAMIENTA | PZA | 1 |  | 0
A.6.18 | SUMINISTRO Y COLOCACIÓN DE TAPON 2 " TERMOFUSIONADO, INCLUYE. MAQUINARIA PARA TERMOFUSION, GENERADOR DE LUZ, MANO DE OBRA Y HERRAMIENTA | PZA | 2 |  | 0
A.6.19 | CAJA PARA OPERACION DE VALVULAS TIPO 02, CON MUROS DE 0.20 DE ESPESOR COLOCADO A TIZON, DESPLANTADO SOBRE FIRME Y LOSA DE CONCRETO F´C 200 KG/CM2, JUNTEADO Y APLANADO INTERIOR CON MORTERO 1: 4, PULIDO CON CEMENTO, INCLUYE: BOMBA DE ACHIQUE, ESCALONES MARINOS, MARCO CON CANAL DE 4" ACERO AL CARBÓN, MARCO Y TAPA PARA CAJA DE AGUA POTABLE DE POLICONCRETO, RENIVELACIÓN DE TAPA, MANO DE OBRA Y HERRAMIENTA | PZA | 1 |  | 0
A.6.20 | ELABORACION DE TOMA DOMICILIARIA CON POLIDUCTO DE 1" QUE CONSTA DE SILLETA DE 2" X 1", TERMOFUSION, MANO DE OBRA, LLAVE DE CUADRO, EXCAVACION, RELLENO Y COMPACTADO, MANO DE OBRA Y HERRAMIENTA | PZA | 4 |  | 0
A.6.21 | CARGA Y ACARREO DE MATERIAL SOBRANTE PRODUCTO DE LA EXCAVACION A BANCO DE TIRO AUTORIZADO POR EL AYUNTAMIENTO A 1ER KILOMETRO | M3 | 86.25 |  | 0
A.6.22 | *CARGA Y ACARREO DE MATERIAL SOBRANTE PRODUCTO DE LA EXCAVACION A BANCO DE TIRO AUTORIZADO POR EL AYUNTAMIENTO A KILOMETROS SUBSECUENTES 18KM | M3 | 86.25 |  | 0
A.6.23 | REGISTRO HIDRAÚLICO DE 60x40cm.A BASE DE BLOCK TIPO COMUN FIRME DE 8CM DE ESPESOR FC=150KG/CM2, APLANADO PULIDO EN INTERIOR Y REPELLADO EN EXTERIOR. INCLUYE EXCAVACION A MANO, MARCO, CONTRA MARCO DE HERRERIA TAPA DE CONCRETO, IMPERMEBILZANTE VAPORTITE 550 Y TODO LO NECESARIO PARA SU CORRECTA EJECUCION, P.U.O.T. | PZA | 8 |  | 0
A.6.24 | CONSTRUCCIÓN DE ADEME DE CONCRETO SECCION 5.80 X 3.00 MTS Y 1.60 M DE ALTURA, MURO PERIMETRAL CONCRETO F'C= 250KG/CM2 DE 15 CMS DE ESPESOR, ARMADA CON VARILLAS DEL 3/8” @ 20CMS AMBOS SENTIDOS, CON LOSA DE FONDO DE 30 CMS DE ESPESOR CONCRETO F'C= 250KG/CM2 ARMADA CON DOBLE PARRILLA DE VARILLA DE 3/8" @ 15 CMS, LOSA SUPERIOR DE 15 CMS DE ESPESOR CONCRETO F'C= 250KG/CM2 ARMADA CON DOBLE PARRILLA DE VARILLA DE 3/8" @ 15 CMS. INCLUYE: BOMBA DE ACHIQUE, TAPA TIPO REGISTRO DE 60X60 CMS CON MARCO DE ANGULO DE 2X2" DE 3/8 Y CONCRETO F'C= 200KG/CM2 ARMADO CON MALLA ELECTROSOLDAD 6-6/10-10 Y VARILLA DE 3/8”, EXCAVACIÓN, CIMBRA, DESCIMBRADO, HABILITADO DE ARMADO CON APLICACIÓN DE DOS MANOS DE PINTURA ANTICORROSIVA ALKIDALICA EN EL ACERO DE REFUERZO, T.M.A 3/4", GANCHOS, TRASLAPES, AMARRES, DESPERDICIOS, IMPERMEABILIZANTE INTEGRAL, RELLENO Y CONFINAMIENTO CON MATERIAL PRODUCTO DE LA EXCAVACIÓN COMPACTADO, MANO DE OBRA, HERRAMIENTA Y EQUIPO, LIMPIEZA Y RETIRO FUERA DE LA OBRA DEL MATERIAL NO RECUPERABLE. (P.U.O.T) | PZA | 1 |  | 0
A.6.25 | SUMINISTRO Y COLOCACION DE CISTERNA EQUIPADA CON UNA CAPACIDAD DE 5, 000 LTS MARCA ROTOPLAS O SIMILAR EN CALIDAD Y PRECIO, DE 2.38 MTS DE DIÁMETRO, H=1.33 MTS DE ALTO, INCLUYE: BOMBA DE ACHIQUE, EXCAVACIÓN EN PRESENCIA O O NO DE AGUA, CONFINAMIENTO, RELLENO, COMPACTACIÓN, ACCESORIOS DE SISTEMA, INSTALACIÓN HIDRAULICA, TRASLADO, ACARREO, CONEXIONES, MATERIALES, MANO DE OBRA, EQUIPO, HERRAMIENTA, CONSUMIBLES Y TODO LO NECESARIO PARA LA CORRECTA EJECUCIÓN DE LOS TRABAJOS | PZA | 2 |  | 0
A.6.26 | SUMINISTRO E INSTALACIÓN DE SISTEMA ELECTRONICO DE PRESURIZACIÓN DE 2.1 HP MARCA ESYBOX CODIGO 60147200, O SIMILAR EN CALIDAD Y PRECIO, PRESIÓN MÁXIMA 8 BAR(800 kPa). VOLTAJE 1/60/220-240 V. INCLUYE: CONEXIONES, SUJECION FIJACION, MATERIALES, MANO DE OBRA, EQUIPO, HERRAMIENTA, CONSUMIBLES Y TODO LO NECESARIO PARA LA CORRECTA EJECUCIÓN DE LOS TRABAJOS. | PZA | 2 |  | 0
A.6.27 | RETIRO Y DESMANTELAMIENTO DE TUBERÍAS EXISTENTES DE DIFERENTES DIÁMETROS DE RED DE AGUA POTABLE.INCLUYE: CONEXIONES, MANO DE OBRA, HERRAMIENTA, MAQUINARIA, EQUIPO, ACARREO A DONDE SE INDIQUE, Y TODO LO NECESARIO PARA LA CORRECTA EJECUCIÓN DE LOS TRABAJOS. | ML | 280 |  | 0
A.6.28 | DEMOLICIÓN Y RETIRO DE REGISTROS EXISTENTES DE AGUA POTABLE DE DIFERENTES MEDIDAS CON MEDIOS MANUALES Y MECÁNICOS., INCLUYE: CARGA MECÁNICA SOBRE CAMIÓN O CONTENEDOR, ACARREOS DENTRO DE LA OBRA, LIMPIEZA, MANO DE OBRA, HERRAMIENTA Y EQUIPO NECESARIO PARA LA CORRECTA EJECUCIÓN DE LOS TRABAJOS. | PZA | 30 |  | 0
A.7 | INSTALACIÓN SANITARIA |  |  |  | 0
| SANITARIA |  |  |  | 0
A.7.1 | TRAZO Y NIVELACION CON EQUIPO DE TOPOGRAFIA PARA LAS LINEAS DE TUBERIAS, INCLUYE: MATERIALES DE CONSUMO, COLOCACION DE BANCOS DE NIVEL, REFERENCIAS. | ML | 295 |  | 0
A.7.2 | EXCAVACION DE CEPAS EN MATERIAL TIPO II CON EQUIPO MECANICO DE 0.00 A 2.50 METROS DE PROFUNDIDAD, EN PRESENCIA DE AGUA O EN SECO, INCLUYE: EQUIPO DE BOMBEO PARA ACHIQUE, OBRAS DE PROTECCION DE TALUDES DE ZANJA, TRASPALEO, SEÑALAMIENTO PREVENTIVO, LA MANO DE OBRA PARA EL APOYO EN LAS OPERACIONES MECÁNICAS, LA MAQUINARIA, CONSUMIBLES, HERRAMIENTA Y EL EQUIPO NECESARIOS PARA LA CORRECTA EJECUCIÓN DE LOS TRABAJOS. | M3 | 180 |  | 0
A.7.3 | EXCAVACION DE CEPAS EN MATERIAL TIPO II CON EQUIPO MECANICO DE 2, 51 A 5, 00 METROS DE PROFUNDIDAD, INCLUYE: EQUIPO DE BOMBEO PARA ACHIQUE, OBRAS DE PROTECCION DE TALUDES DE ZANJA, TRASPALEO, SEÑALAMIENTO PREVENTIVO, LA MANO DE OBRA PARA EL APOYO EN LAS OPERACIONES MECÁNICAS, LA MAQUINARIA, CONSUMIBLE S, HERRAMIENTA Y EL EQUIPO NECESARIOS PARA LA CORRECTA EJECUCIÓN DE LOS TRABAJOS. | M3 | 160 |  | 0
A.7.4 | AFINE DE FONDO DE CEPA Y TALUDES EN MATERIAL TIPO II MANUALMENTE, INCLUYE: HERRAMIENTA, MATERIALES DE CONSUMO, MANO DE OBRA. | M2 | 1525 |  | 0
A.7.5 | SUMINISTRO Y COLOCACION DE CAMA DE ARENA, INCLUYE: MATERIALES, MANO DE OBRA, HERRAMIENTA, ACARREOS, TRASPALEOS. | M3 | 20 |  | 0
A.7.6 | SUMINISTRO E INSTALACIÓN DE TUBERÍA DE PEAD RD 32, 5 DE UN DIÁMETRO DE 6", INCLUYE: LIMPIEZA, PRUEBAS, CONEXIONES, DESPERDICIOS, MATERIAL, MANO DE OBRA, HERRAMIENTA, MATERIALES DE CONSUMO. | ML | 100 |  | 0
A.7.7 | SUMINISTRO E INSTALACIÓN DE TUBERÍA DE PEAD RD 32, 5 DE UN DIAMETRO DE 8", INCLUYE: LIMPIEZA, PRUEBAS, CONEXIONES, DESPERDICIOS, MATERIAL, MANO DE OBRA, HERRAMIENTA, MATERIALES DE CONSUMO. MATERIAL, MANO DE OBRA, HERRAMIENTA, MATERIALES DE CONSUMO. | ML | 140 |  | 0
A.7.8 | SUMINISTRO E INSTALACIÓN DE TUBERÍA DE PEAD RD 32, 5 DE UN DIAMETRO DE 10", INCLUYE: LIMPIEZA, PRUEBAS, CONEXIONES, DESPERDICIOS, MATERIAL, MANO DE OBRA, HERRAMIENTA, MATERIALES DE CONSUMO. MATERIAL, MANO DE OBRA, HERRAMIENTA, MATERIALES DE CONSUMO. | ML | 75 |  | 0
A.7.9 | RELLENO DE CEPAS CON MATERIAL PRODUCTO DE LA EXCAVACION EN CAPAS DE 20 CMS AL 95% DE LA PRUEBA PROCTOR ESTANDAR, INCLUYE, AGUA, MATERIALES DE CONSUMO, MAQUINARIA, HERRAMIENTA, MANO DE OBRA. | M3 | 180 |  | 0
A.7.10 | CONSTRUCCION DE POZO DE VISITA TIPO "A" SE USARA PARA PROFUNDIDADES MAYORES A 2.50 M, DE CONCRETO ARMADO F´c=250 Kg/cm2. REV. NORMAL. T.M.A. 3/4" DE 20 CM DE ESPESOR. ARMADA CON VARILLA CORRUGADA DEL No. 4 (1/2") @ 15 CM EN AMBOS SENTIDOS, MEDIA CAÑA PULIDA DE LA 1/2 DEL DIAMETRO, Y CHAFLANES DE CONCRETO HASTA LA PARTE SUPERIOR DEL TUBO, MURO DE CONCRETO F´c=250 Kg/cm2. APLANADO INTERIOR PULIDO, ANILLO PROTECTOR DE CONCRETO ARMADO DE 20 CM DE ESPESOR PARA RECIBIR EL BROCAL, SUMINISTRO Y COL. DE ESCALERA MARINA A BASE DE VARILLA CORRUGADA DEL No.8 (1"). HUELLA DE 50 CM. CON UNA SEPARACION @ 40 CM (CON PRIMER ANTICORROSIVO). INCLUYE: EXCAVACION, RELLENO COMPACTADO AL 95% EN CAPAS DE 20 CM, EQUIPO DE BOMBEO PARA ACHIQUE, OBRAS DE PROTECCION DE TALUDES DE ZANJA, TRASPALEO, SEÑALAMIENTO PREVENTIVO, MATERIALES DE CONSUMO, MAQUINARIA, HERRAMIENTA, MANO DE OBRA. | PZA | 3 |  | 0
A.7.11 | CONSTRUCCION DE POZO DE VISITA TIPO "B" SE USARA PARA PROFUNDIDADES DE 1.10 A 2.50 M, DE CONCRETO ARMADO F´c=250 Kg/cm2. REV. NORMAL. T.M.A. 3/4" DE 20 CM DE ESPESOR. ARMADA CON VARILLA CORRUGADA DEL No. 4 (1/2") @ 15 CM EN AMBOS SENTIDOS, MEDIA CAÑA PULIDA DE LA 1/2 DEL DIAMETRO, Y CHAFLANES DE CONCRETO HASTA LA PARTE SUPERIOR DEL TUBO, MURO DE CONCRETO F'c=250 Kg/cm2. APLANADO INTERIOR PULIDO, ANILLO PROTECTOR DE CONCRETO ARMADO DE 20 CM DE ESPESOR PARA RECIBIR EL BROCAL, SUMINISTRO Y COL. DE ESCALERA MARINA A BASE DE VARILLA CORRUGADA DEL No.8 (1"). HUELLA DE 50 CM. CON UNA SEPARACION @ 40 CM (CON PRIMER ANTICORROSIVO). INCLUYE: EXCAVACION, RELLENO COMPACTADO AL 95% EN CAPAS DE 20 CM, EQUIPO DE BOMBEO PARA ACHIQUE, OBRAS DE PROTECCION DE TALUDES DE ZANJA, TRASPALEO, SEÑALAMIENTO PREVENTIVO, MATERIALES DE CONSUMO, MAQUINARIA, HERRAMIENTA, MANO DE OBRA. | PZA | 2 |  | 0
A.7.12 | SUMINISTRO Y COLOCACIÓN DE TAPAS DE POZO DE VISITA DE POLICONCRETO, QUE INCLUYE: REFERENCIADO DE POZOS PARA TERRACERÍAS, RENIVELACIÓN DE POZO DE VISITA, DETALLADO EN COLOCACIÓN DE BROCAL Y TAPA DE POLICONCRETO EN POZOS DE VISITA: INCLUYE MATERIALES, MANO DE OBRA Y HERRAMIENTA | PZA | 5 |  | 0
A.7.13 | REGISTRO DE BLOCK CON MEDIDAS INTERIORES DE 40 CM X 60 CM, CON FIRME DE CONCRETO, ACABADO PULIDO EN SU INTERIOR, AGREGANDO ALGUN IMPEMEABILIZANTE EN LA MEZCLA DEL ACABADO FINO, MEDIA CAÑA EN FONDO DE REGISTRO, MARCO Y CONTRA MARCO DE POLICONCRETO PARA ACABADO FINAL DE REGISTRO, INCLUYE: MATERIALES, MANO DE OBRA Y HERRAMIENTA ( REGISTRO DE 0, 00 A 0, 50 M) | PZA | 1 |  | 0
A.7.14 | REGISTRO DE BLOCK CON MEDIDAS INTERIORES DE 40 CM X 60 CM, CON FIRME DE CONCRETO, ACABADO PULIDO EN SU INTERIOR, AGREGANDO ALGUN IMPEMEABILIZANTE EN LA MEZCLA DEL ACABADO FINO, MEDIA CAÑA EN FONDO DE REGISTRO, MARCO Y CONTRA MARCO DE POLICONCRETO PARA ACABADO FINAL DE REGISTRO, INCLUYE: MATERIALES, MANO DE OBRA Y HERRAMIENTA ( REGISTRO DE 0, 51 A 1, 00 M) | PZA | 6 |  | 0
A.7.15 | REGISTRO DE BLOCK CON MEDIDAS INTERIORES DE 40 CM X 60 CM, CON FIRME DE CONCRETO, ACABADO PULIDO EN SU INTERIOR, AGREGANDO ALGÚN IMPERMEABILIZANTE EN LA MEZCLA DEL ACABADO FINO, MEDIA CAÑA EN FONDO DE REGISTRO, MARCO Y CONTRA MARCO DE POLICONCRETO PARA ACABADO FINAL DE REGISTRO, INCLUYE: MATERIALES, MANO DE OBRA Y HERRAMIENTA ( REGISTRO DE 1, 01 A 1, 50 M) | PZA | 6 |  | 0
A.7.16 | CARGA Y ACARREO DE MARTERIAL SOBRANTE PRODUCTO DE LA EXCAVACION A BANCO DE TIRO AUTORIZADO POR EL AYUNTAMIENTO A 1ER KILOMETRO | M3 | 238.85 |  | 0
A.7.17 | CARGA Y ACARREO DE MARTERIAL SOBRANTE PRODUCTO DE LA EXCAVACION A BANCO DE TIRO AUTORIZADO POR EL AYUNTAMIENTO A KILOMETROS SUBSECUENTES 18KM | M3 | 238.85 |  | 0
A.7.18 | RELLENO COMPACTADO CON EQUIPO MECÁNICO MANUAL EN CAPAS DE 20 CM. EN CEPA, CON MATERIAL SELECCIONADO PRODUCTO DE BANCO, COMPACTADO AL 95% PROCTOR. INCLUYE: CRIBADO DEL MATERIAL, ACARREOS DENTRO DE LA OBRA, INCORPORACIÓN DE HUMEDAD, MANO DE OBRA, HERRAMIENTA Y EQUIPO NECESARIO. | M3 | 120 |  | 0
A.7.19 | RETIRO Y DESMANTELAMIENTO DE TUBERÍAS EXISTENTES DE DIFERENTES DIÁMETROS.INCLUYE: CONEXIONES, MANO DE OBRA, HERRAMIENTA, MAQUINARIA, EQUIPO, ACARREO A DONDE SE INDIQUE, Y TODO LO NECESARIO PARA LA CORRECTA EJECUCIÓN DE LOS TRABAJOS. | ML | 280 |  | 0
A.7.20 | DEMOLICIÓN Y RETIRO DE REGISTROS EXISTENTES DE DIFERENTES MEDIDAS, INCLUYE: MANO DE OBRA, HERRAMIENTA, MAQUINARIA Y EQUIPO, CONSUMIBLES, LIMPIEZA Y TODO LO NECESARIO PARA SU CORRECTA EJECUCIÓN. | PZA | 30 |  | 0
| REHABILITACIÓN CARCAMO |  |  |  | 0
A.7.21 | REHABILITACIÓN Y DESAZOLVE DE CARCAMO CON UNA SECCIÓN DE 4.00X2.00X2.00 MTS. LOS TRABAJOS DE REHABILITACIÓN CONTEMPLAN ALBAÑILERÍAS, PINTURA EXTERIOR, CAMBIO DE TAPA, MANTENIMIENTO O CAMBIO EN CASO DE REQUERIRSE LA INSTALACIÓN DE EQUIPO DE BOMBEO, INCLUYE MATERIALES, MANO DE OBRA E INSTALACIÓN, P.U.O.T. | PZA | 1 |  | 0
A.8 | INSTALACION ELÉCTRICA |  |  |  | 0
| INSTALACION ELÉCTRICA |  |  |  | 0
A.8.1 | SERVICIO DE GESTIÓN Y TRAMITE PARA OBTENER LA CARTA DE VERIFICACIÓN Y MODIFICICACIÓN DE CONTRATO PARA AUMENTO DE CARGA DE ENERGÍA ELÉCTRICA ANTE LA CFE, INCREMENTO DE 45 kW. | SERV | 1 |  | 0
A.8.2 | SUMINISTRO E INSTALACIÓN DE TABLERO DE DISTRIBUCIÓN MARCA SQUARE D, CAT. NQ424AB225, SOBREPONER, INTERRUPTOR PRINCIPAL, INCLUYE: KIT DE ITM PRINCIPAL, KIT DE TIERRA, ITM 3X150DE FIJACIÓN, NIVELACIÓN, PEINADO DE CABLEADO, EQUIPO, HERRAMIENTA, MANO DE OBRA Y TODO LO NECESARIOS PARA LA CORRECTA EJECUCIÓN DE LOS TRABAJOS. | PZA | 1 |  | 0
A.8.3 | SUMINISTRO E INSTALACIÓN DE INTERRUPTOR TERMOMAGNETICO ATORNILLABLE TIPO NQ, 1 POLO, 15 AMPER, INCLUYE: CONEXIÓN, PRUEBAS DE FUNCIONAMIENTO, EQUIPO, HERRAMIENTA, MANO DE OBRA Y TODO LO NECESARIOS PARA LA CORRECTA EJECUCIÓN DE LOS TRABAJOS. | PZA | 1 |  | 0
A.8.4 | SUMINISTRO E INSTALACIÓN DE INTERRUPTOR TERMOMAGNETICO ATORNILLABLE TIPO NQ, 2 POLO, 15 AMPER, INCLUYE: CONEXIÓN, PRUEBAS DE FUNCIONAMIENTO, EQUIPO, HERRAMIENTA, MANO DE OBRA Y TODO LO NECESARIOS PARA LA CORRECTA EJECUCIÓN DE LOS TRABAJOS. | PZA | 5 |  | 0
A.8.5 | SUMINISTRO E INSTALACIÓN DE INTERRUPTOR TERMOMAGNETICO ATORNILLABLE TIPO NQ, 2 POLO, 30 AMPER, INCLUYE: CONEXIÓN, PRUEBAS DE FUNCIONAMIENTO, EQUIPO, HERRAMIENTA, MANO DE OBRA Y TODO LO NECESARIOS PARA LA CORRECTA EJECUCIÓN DE LOS TRABAJOS. | PZA | 1 |  | 0
A.8.6 | SUMINISTRO E INSTALACIÓN DE INTERRUPTOR TERMOMAGNETICO ATORNILLABLE TIPO NQ, 2 POLO, 60 AMPER, INCLUYE: CONEXIÓN, PRUEBAS DE FUNCIONAMIENTO, EQUIPO, HERRAMIENTA, MANO DE OBRA Y TODO LO NECESARIOS PARA LA CORRECTA EJECUCIÓN DE LOS TRABAJOS. | PZA | 2 |  | 0
A.8.7 | SUMINISTRO E INSTALACIÓN DE APAGADORES TRIPLE MARCA LEVITON; INCLUYE: CONEXIÓN, PRUEBAS DE FUNCIONAMIENTO, MANO DE OBRA, EQUIPO, HERRAMIENTA, Y TODO LO NECESARIO PARA LA CORRECTA EJECUCIÓN DE LOS TRABAJOS. | PZA | 1 |  | 0
A.8.8 | SUMINSTRO E INSTALACIÓN DE ARREGLO DE 3 CONTACTORES PARA ALUMBRADO 220V/40A MARCA SIEMENS O SIMILAR, INCLUYE: CONEXIÓN, CONTROL CON APAGADOR, GABINETE NEMA 3R, FOTOCELDA 127V, DISEÑO, PUESTA EN OPERACIÓN, ARMADO, IDENTIFICIÓN DE CABLEADO, PEINADO DE CABLES, PRUEBAS DE FUNCIONAMIENTO, LEYENDA Y ETIQUETA DE SEGURIDAD, MANO DE OBRA, HERRAMIENTA Y TODO LO NECESARIO PARA CORRECTA EJECUCIÓN DE LOS TRABAJOS. | PZA | 1 |  | 0
A.8.9 | SUMINISTRO E INSTALACIÓN DE LUMINARIAS MARCA PHILIPS, MOD. LUMEC, 220V/108W, SIN FOTOCELDA, INCLUYE: CAMIÓN CANASTA, CONEXIONES, TERMINALES PONCHABLES, CINTA AISLANTE, MATERIAL, MANO DE OBRA, HERRAMIENTA, EQUIPO Y TODO LO NECESARIO PARA LA CORRECTA EJECUCIÓN DE LOS TRABAJOS. | PZA | 7 |  | 0
A.8.10 | SUMINISTRO E INSTALACIÓN DE LUMINARIAS MARCA PHILIPS, MOD. LUMEC, 220V/72W, SIN FOTOCELDA, INCLUYE: CAMIÓN CANASTA, CONEXIONES, TERMINALES PONCHABLES, CINTA AISLANTE, MATERIAL, MANO DE OBRA, HERRAMIENTA, EQUIPO Y TODO LO NECESARIO PARA LA CORRECTA EJECUCIÓN DE LOS TRABAJOS. | PZA | 5 |  | 0
A.8.11 | SUMINISTRO E INSTALACIÓN DE LUMINARIAS MARCA TECNOLITE, MOD. H-615/N, 127-220V/50W, INCLUYE: CONEXIONES, TERMINALES PONCHABLES, CINTA VULCANIZABLE, CINTA AISLANTE, MATERIAL, MANO DE OBRA, HERRAMIENTA, EQUIPO Y TODO LO NECESARIO PARA LA CORRECTA EJECUCIÓN DE LOS TRABAJOS. | PZA | 15 |  | 0
A.8.12 | SUMINISTRO E INSTALACIÓN DE DOS LUMINARIAS LED MARCA VENTOR LINEA NAOS, CLAVE IL442610024G, INCLUYE: CAJA INTEMPERIE DE PLASTICO NEMA 3R 6X6X6 PULG PÁRA INTERCONEXIÓN DE CABLEADO, FABRICACIÓN DE CINTO CON SOLERA 2 PULG DE ANCHO, DIAMETRO VARIABLE PARA ABRAZAR DOS LUMINARIAS POR PALMERA, CONEXIONES ELÉCTRICA CON CABLE ARMADO TIPO MC 3X12 LONGITUD SUFICIENTE PARA CONECTAR LAS LUMINARIAS A REGISTRO 4X4 A PIE DE LA PALMERA, TERMINALES PONCHABLES, CINTA VULCANIZABLE, CINTA AISLANTE, ACCESORIOS A PRUEBA DE AGUA, MATERIAL, MANO DE OBRA, HERRAMIENTA, EQUIPO Y TODO LO NECESARIO PARA LA CORRECTA EJECUCIÓN DE LOS TRABAJOS. | PZA | 28 |  | 0
A.8.13 | SUMINISTRO E INSTALACIÓN DE LUMINARIAS MARCA ASTRO LEDS LIGHTING, TIPO SPOT, 220V/30W, INCLUYE: CONEXIONES, TERMINALES PONCHABLES, CINTA VULCANIZABLE, CINTA AISLANTE, MATERIAL, MANO DE OBRA, HERRAMIENTA, EQUIPO Y TODO LO NECESARIO PARA LA CORRECTA EJECUCIÓN DE LOS TRABAJOS. | PZA | 11 |  | 0
A.8.14 | SUMINISTRO E INSTALACIÓN DE FUENTE DE PODER Y CONTROLADOR PARA LUMINARIA MARCA ASTRO LEDS LIGHTING, TIPO SPOT, 220V/700W, INCLUYE: FIJACIÓN, NIVELACIÓN, PUESTA EN OPERACIÓN, CONEXIONES, TERMINALES PONCHABLES, CINTA VULCANIZABLE, CINTA AISLANTE, MATERIAL, MANO DE OBRA, HERRAMIENTA, EQUIPO Y TODO LO NECESARIO PARA LA CORRECTA EJECUCIÓN DE LOS TRABAJOS. | PZA | 1 |  | 0
A.8.15 | CONSTRUCCIÓN y COLOCACIÓN DE BASE PIRAMIDAL PARA POSTE DE ALUMBRADO CIMENTACIÓN TRAPEZOIDAL DE CONCRETO DE 40x40 EN CORONA Y 80x80 EN BASE, CON ALTURA DE 100 Cm., F´c=200 Kg/Cm2 ARMADA CON VARILLA N° 3 Y 4 SEGÚN SE INDICA EN PLANOS, ANCLAS DE 3/4" GALVANIZADAS, INCLUYE: TRASLADADO AL SITIO, EXCAVACIÓN, MANIOBRA, FIJACIÓN, RELLENO, COMPATACIÓN, NIVELACIÓN, HERRAMIENTA, EQUIPO, MANO DE OBRA Y TODO LO NECESARIO PARA LA CORRECTA EJECUCIÓN DE LOS TRABAJOS. | PZA | 20 |  | 0
A.8.16 | SUMINISTRO Y COLOCACION DE POSTE ARQUITECTONICO CIRCULAR FABRICADO CON LAMINA CAL. 11 DE 9 METRO DE ALTURA GALVANIZADO POR INMERSION EN CALIENTE, CON REFUERZO ANULAR Y PLACA BASE DE 27x27 CM. DE1/2"1" DE ESPESOR Y DISTANCIA INTERCENTROS DE BARRENOS DE 27 CM, PERCHA DE PLACA 3/16" ESPESOR PARA RECIBIR UN BRAZO ARQUITECTONICO DE 1.55 M. DE LONGITUD DE 2" Ø. CON SOPORTE CURVO LAMINAR, GALVANIZADO POR INMERSION EN CALIENTE, DE DISEÑO ESPECIAL CON CONTRAPERCHA HECHA A BASE DE PLACA DE 1/4" Y SOPORTE EN "C" . PARA RECIBIR LUMINARIO. INCLUYE: PREPARACIÓN CON 3 HILOS CABLE CALIBRE 12 AWG, THHW-LS, CON LONGITUD SUFICIENTE PARA CONEXIÓN DE LAMPARA Y CONEXIÓN EN REGISTRO ELÉCTRICO, TERMINALES PONCHALES TIPO OJILLO, TERMINALES CAPUCHA, CONECTOR BIPARTIDO Y/O DE MORDAZA, CINTA AISLANTE SUPER 33 MARCA 3M, CAJA DE CONEXIÓN, ACCESORIOS ADECUADOS, FIJACIÓN, NIVELACIÓN, MANIOBRA DE TRASLADO E INSTALACIÓN, ANDAMIOS, MATERIAL, MANO DE OBRA Y TODO LO NECESARIO PARA LA CORRECTA EJECUCIÓN DE LOS TRABAJOS. | PZA | 5 |  | 0
A.8.17 | SUMINISTRO Y COLOCACION DE POSTE ARQUITECTONICO CIRCULAR FABRICADO CON LAMINA CAL. 11 DE 9 METRO DE ALTURA GALVANIZADO POR INMERSION EN CALIENTE, CON REFUERZO ANULAR Y PLACA BASE DE 27x27 CM. DE1/2"1" DE ESPESOR Y DISTANCIA INTERCENTROS DE BARRENOS DE 27 CM, PERCHA DE PLACA 3/16" ESPESOR PARA RECIBIR BRAZO DOBLE ARQUITECTONICO DE 1.55 M. DE LONGITUD DE 2" Ø. CON SOPORTE CURVO LAMINAR, GALVANIZADO POR INMERSION EN CALIENTE, DE DISEÑO ESPECIAL CON CONTRAPERCHA HECHA A BASE DE PLACA DE 1/4" Y SOPORTE EN "C" . PARA RECIBIR LUMINARIO. INCLUYE: PREPARACIÓN CON 3 HILOS CABLE CALIBRE 12 AWG, THHW-LS, CON LONGITUD SUFICIENTE PARA CONEXIÓN DE LAMPARA Y CONEXIÓN EN REGISTRO ELÉCTRICO, TERMINALES PONCHALES TIPO OJILLO, TERMINALES CAPUCHA, CINTA AISLANTE SUPER 33 MARCA 3M, CAJA DE CONEXIÓN, ACCESORIOS ADECUADOS, FIJACIÓN, NIVELACIÓN, MANIOBRA DE TRASLADO E INSTALACIÓN, ANDAMIOS, MATERIAL, MANO DE OBRA Y TODO LO NECESARIO PARA LA CORRECTA EJECUCIÓN DE LOS TRABAJOS. | PZA | 4 |  | 0
A.8.18 | SUMINISTRO Y COLOCACION DE POSTE ARQUITECTONICO CIRCULAR FABRICADO CON LAMINA CAL. 11 DE 11 METRO DE ALTURA GALVANIZADO POR INMERSION EN CALIENTE, CON REFUERZO ANULAR Y PLACA BASE DE 27x27 CM. DE1/2"1" DE ESPESOR Y DISTANCIA INTERCENTROS DE BARRENOS DE 27 CM, PERCHA DE PLACA 3/16" ESPESOR PARA RECIBIR UN BRAZO ARQUITECTONICO DE 1.55 M. DE LONGITUD DE 2" Ø. CON SOPORTE CURVO LAMINAR, GALVANIZADO POR INMERSION EN CALIENTE, DE DISEÑO ESPECIAL CON CONTRAPERCHA HECHA A BASE DE PLACA DE 1/4" Y SOPORTE EN "C" . PARA RECIBIR LUMINARIO. INCLUYE: PREPARACIÓN CON 3 HILOS CABLE CALIBRE 12 AWG, THHW-LS, CON LONGITUD SUFICIENTE PARA CONEXIÓN DE LAMPARA Y CONEXIÓN EN REGISTRO ELÉCTRICO, TERMINALES PONCHALES TIPO OJILLO, TERMINALES CAPUCHA, CINTA AISLANTE SUPER 33 MARCA 3M, CAJA DE CONEXIÓN, ACCESORIOS ADECUADOS, FIJACIÓN, NIVELACIÓN, MANIOBRA DE TRASLADO E INSTALACIÓN, ANDAMIOS, MATERIAL, MANO DE OBRA Y TODO LO NECESARIO PARA LA CORRECTA EJECUCIÓN DE LOS TRABAJOS. | PZA | 7 |  | 0
A.8.19 | SUMINISTRO Y COLOCACION DE POSTE ARQUITECTONICO CIRCULAR FABRICADO CON LAMINA CAL. 11 DE 11 METRO DE ALTURA GALVANIZADO POR INMERSION EN CALIENTE, CON REFUERZO ANULAR Y PLACA BASE DE 27x27 CM. DE1/2"1" DE ESPESOR Y DISTANCIA INTERCENTROS DE BARRENOS DE 27 CM, PERCHA DE PLACA 3/16" ESPESOR PARA RECIBIR BRAZO DOBLE ARQUITECTONICO DE 1.55 M. DE LONGITUD DE 2" Ø. CON SOPORTE CURVO LAMINAR, GALVANIZADO POR INMERSION EN CALIENTE, DE DISEÑO ESPECIAL CON CONTRAPERCHA HECHA A BASE DE PLACA DE 1/4" Y SOPORTE EN "C" . PARA RECIBIR LUMINARIO. INCLUYE: PREPARACIÓN CON 3 HILOS CABLE CALIBRE 12 AWG, THHW-LS, CON LONGITUD SUFICIENTE PARA CONEXIÓN DE LAMPARA Y CONEXIÓN EN REGISTRO ELÉCTRICO, TERMINALES PONCHALES TIPO OJILLO, TERMINALES CAPUCHA, CONECTOR BIPARTIDO Y/O DE MORDAZA, CINTA AISLANTE SUPER 33 MARCA 3M, CAJA DE CONEXIÓN, ACCESORIOS ADECUADOS, FIJACIÓN, NIVELACIÓN, MANIOBRA DE TRASLADO E INSTALACIÓN, ANDAMIOS, MATERIAL, MANO DE OBRA Y TODO LO NECESARIO PARA LA CORRECTA EJECUCIÓN DE LOS TRABAJOS. | PZA | 4 |  | 0
A.8.20 | SUMINISTRO Y COLOCACIÓN DE TAPA FIBRA DE VIDRIO PARA REGISTRO ELÉCTRICO, PREFABRICADO 40X40 INCLUYE: LIMPIEZA, RETIRO DE BASURA, RESANES, MANO DE OBRA, EQUIPO, HERRAMIENTA Y TODO LO NECESARIO PARA LA CORRECTA EJECUCIÓN DE LOS TRABAJOS. | PZA | 24 |  | 0
A.8.21 | FABRICACION DE REGISTRO ELÉCTRICO PREFABRICADO DE 40X60X60CM, INCLUYE: EXCAVACIÓN, NIVELACIÓN, PREPARACIÓN PARA PASOS DE TUBERIA, SUMINISTRO DE MATERIALES, SELLO CON POLIURETANO, FILTRO DE 10 CMS DE ESPESOR DE GRAVA TMA 3/4", EQUIPO, HERRAMIENTA, MANO DE OBRA Y TODO LO NECESARIO PARA LA CORRECTA EJECUCION DE LOS TRABAJOS | PZA | 4 |  | 0
A.8.22 | SUMINISTRO Y TENDIDO DE TUBO CONDUIT PVC 1/2 PULG (16 MM) INCLUYE: CURVAS, CONECTORES, PEGAMENTO, SOPORTE, EQUIPO, HERRAMIENTA, MANO DE OBRA, Y TODO LO NECESARIO PARA LA CORRECTA EJECUCIÓN DE LOS TRABAJOS. | ML | 160 |  | 0
A.8.23 | SUMINISTRO Y TENDIDO DE TUBO CONDUIT PVC 3/4 PULG (21 MM) INCLUYE: CURVAS, CONECTORES, PEGAMENTO, SOPORTE, EQUIPO, HERRAMIENTA, MANO DE OBRA, Y TODO LO NECESARIO PARA LA CORRECTA EJECUCIÓN DE LOS TRABAJOS. | ML | 280 |  | 0
A.8.24 | SUMINISTRO Y TENDIDO DE TUBO CONDUIT PVC 2 PULG (53 MM) INCLUYE: CURVAS, CONECTORES, PEGAMENTO, SOPORTE, EQUIPO, HERRAMIENTA, MANO DE OBRA, Y TODO LO NECESARIO PARA LA CORRECTA EJECUCIÓN DE LOS TRABAJOS. | ML | 150 |  | 0
A.8.25 | SUMINISTRO E INSTALACIÓN DE CABLE DE COBRE CALIBRE 12 AWG (3, 31 MM²), AISLAMIENTO TIPO THHW - LS, 600 V, 75/90°C MARCA VIAKON O SIMILAR; INCLUYE: IDENTIFICACIÓN DE CABLEADO, GUIADO, RECORTE, CINTA AISLANTE, CONECTORES, CONEXIÓN, COCA DE 15 CM EN REGISTROS Y CONEXIÓN DE ACCESORIOS, MANO DE OBRA, HERRAMIENTA Y TODO LO NECESARIO PARA CORRECTA EJECUCIÓN DE LOS TRABAJOS. | ML | 450 |  | 0
A.8.26 | SUMINISTRO E INSTALACIÓN DE CABLE DE COBRE CALIBRE 10 AWG (2, 56 MM²), AISLAMIENTO TIPO THHW - LS, 600 V, 75/90°C MARCA VIAKON O SIMILAR; INCLUYE: IDENTIFICACIÓN DE CABLEADO, GUIADO, RECORTE, CINTA AISLANTE, CONECTORES, CONEXIÓN, COCA DE 15 CM EN REGISTROS Y CONEXIÓN DE ACCESORIOS, MANO DE OBRA, HERRAMIENTA Y TODO LO NECESARIO PARA CORRECTA EJECUCIÓN DE LOS TRABAJOS. | ML | 1300 |  | 0
A.8.27 | SUMINISTRO Y COLOCACIÓN DE CABLEADO DE DISTRIBUCIÓN SECUNDARIA (DRS) 2x4 + 1x4, XLPE, 600 V, 75°/90°, INCLUYE: GUIADO, CINTA AISLANTE, RECORTE, COCA, MANO DE OBRA, MATERIALES, HERRAMIENTA Y TODO LO NECESARIO PARA LA CORRECTA EJECUCIÓN DE LOS TRABAJOS. | ML | 250 |  | 0
A.8.28 | SUMINISTRO Y COLOCACIÓN DE CABLEADO DE DISTRIBUCIÓN SECUNDARIA (DRS) 2x2 + 1x2, XLPE, 600 V, 75°/90°, INCLUYE: GUIADO, CINTA AISLANTE, RECORTE, COCA, MANO DE OBRA, MATERIALES, HERRAMIENTA Y TODO LO NECESARIO PARA LA CORRECTA EJECUCIÓN DE LOS TRABAJOS. | ML | 100 |  | 0
A.8.29 | SUMINISTRO Y COLOCACIÓN DE CABLEADO DE DISTRIBUCIÓN SECUNDARIA (DRS) 3x2/0 + 1x1/0, XLPE, 600 V, 75°/90°, INCLUYE: GUIADO, CINTA AISLANTE, RECORTE, COCA, MANO DE OBRA, MATERIALES, HERRAMIENTA Y TODO LO NECESARIO PARA LA CORRECTA EJECUCIÓN DE LOS TRABAJOS. | ML | 220 |  | 0
A.8.30 | SUMINISTRO Y COLOCACIÓN DE CONECTORES MULTIPLES (PULPOS) PARA DERIVACIONES CAL. 2/0, 6 VÍAS, INCLUYE: CONEXIÓN, PRUEBAS DE FUNCINAMIENTO, IDENTIFICACIÓN, MATERIALES, EQUIPO, HERRAMIENTA, MANO DE OBRA Y TODO LO NECESARIO PARA LA CORRECTA EJECUCIÓN DE LOS TRABAJOS. | PZA | 15 |  | 0
A.8.31 | RETIRO Y DESMANTELAMIENTO DE TUBERÍAS, CABLEADO, EXISTENTES DE DIFERENTES DIÁMETROS.INCLUYE: CONEXIONES, MANO DE OBRA, HERRAMIENTA, MAQUINARIA, EQUIPO, ACARREO A DONDE SE INDIQUE, Y TODO LO NECESARIO PARA LA CORRECTA EJECUCIÓN DE LOS TRABAJOS. | ML | 350 |  | 0
A.8.32 | DEMOLICION Y RETIRO DE REGISTROS EXISTENTES DE DIFERENTES MEDIDAS, INCLUYE: MANO DE OBRA, HERRAMIENTA, MAQUINARIA Y EQUIPO, CONSUMIBLES, LIMPIEZA Y TODO LO NECESARIO PARA SU CORRECTA EJECUCIÓN. | PZA | 30 |  | 0
A.8.33 | SUMINISTRO E INSTALACIÓN DE POSTE CONICO OCTAGONAL RAFAGA TIPO ESTADIO 25 MTS DE ALTURA, FABRICADO EN 2 SECCIONES CON ACERO ALTA RESISTENCIA ASTM A-36 CON UN CALIBRE 3/16" CON UN DIAMETRO DE CORONA 5, 12 " LA BASE DEL POSTE 16, 14" CON REGISTRO PARA CONEXIONES CON TAPA Y CONTRA CON 35 TORNILLOS ESCALON PARA RESISTIR RAFAGAS DE VIENTO DE 150 KH, GALVANIZADO POR INMERSIÓN EN CALIENTE; INCLUYE: TRASLADO AL SITIO DE INSTALACIÓN, FLETE, MANIOBRAS, GRÚA, NIVELACIÓN, FIJACIÓN, COLOCACIÓN, PREPARACIÓN ELÉCTRICA PARA RECIBIR LUMINARIAS Y CONEXIONES EN REGISTRO Y LAMPARA MEDIANTE 3 CABLES CALIBRE 12 AWG DE COBRE AISLAMIENTO THWLS, MATERIAL, HERRAMIENTA, EQUIPO, MANO DE OBRA Y TODO LO NECESARIO PARA LA CORRECTA EJECUCIÓN DE LOS TRABAJOS. | PZA | 1 |  | 0
A.8.34 | FABRICACION DE CIMENTACION TRAPEZOIDAL DE CONCRETO DE 0.60X0.60 MtS EN CORONA Y 1.50X1.50 MTS EN BASE, CON ALTURA DE 2.00 MTS, CON 4 ANCLAS DE 2"X1.80MTS DE LONGITUD, F'C=250 KG/CM2 ARMADA CON VARILLA No. 3 Y No. 4, INCLUYE: ANCLAJE ADECUADO, TUBO CONDUIT PARED GRUESA DE 1" DE REGISTRO APARTE SUPERIRO DE PEDESTAL, INCLUYE: CARGO DIRECTO POR LE COSTO DE MANO DE OBRA Y MATERIALES REQUERIDOS, FLETE A OBRA, ACARREO, COPLE, TRAZO, CORTE, CIMBRA, COLOCACION, GUIA DE ALAMBRE GALVANIZADO CALIBRE 14, FIJACION, LIMPIEZA Y RETIRO DE SOBRANTES FUERA DE OBRA, EQUIPO DE SEGURIDAD, INSTALACIONES, ESPECIFICAS, DEPRECIACION Y DEMAS CARGOS DERIVADOS DEL USO DE EQUIPO Y HERRAMIENTA, EN CUALQUIER NIVEL. | PZA | 1 |  | 0
A.8.35 | SUMINISTRO E INSTALACIÓN DE REFLECTOR ARENAVISION LED GEN3.5 LARGE - LED2500, BVP428, INCLUYE: CAMIÓN CANASTA, MANIOBRA, CONEXIÓN, TERMINALES PONCHABLE TIPO OJILLO, CONECTORES TIPO CAPUCHA, CINTA AISLANTE SUPER 33 EM, PRUEBAS DE FUNCIONAMIENTO, HERRAJES, FIJACIÓN, NIVELACIÓN, LIMPIEZA, MATERIALES, HERRAMIENTA, EQUIPO, MANO DE OBRA Y TODO LO NECESARIO PARA LA CORRECTA EJECUCIÓN DE LOS TRABAJOS. | PZA | 3 |  | 0
A.8.36 | SUMINISTRO Y COLOCIÓN DE BASE PARA POSTE MEDIANTE CONTRUCCIÓN DE CIMENTACIÓN TRAPEZOIDAL DE CONCRETO 60X60 CM EN CORONA, 150X150 CM EN BASE, CON ALTURA DE 200 CM, CON ANCLAS DE 2 " POR CADA 1, 8 M DE LONGITUD, F´C=250 KG/CM2 ARMADA CON VARILLA N°3 Y 4, ANCLAJE ADECUADO, SEGÚN SE INDICA EN PLANOS, INCLUYE: TRAZO, CORTE DE CONCRETO Y/O ASFALTO, EXCAVACIÓN, FABRICADO EN SITIO DE LA OBRA, ACARREO DE MATERIALES, TRAZO, NIVELACIÓN, PREPARACIÓN ELÉCTRICA CON TUBO CONDUIT PVC CED 30, CURVAS, ACCESORIOS, LIMPIEZA GRUESA, LIMPIEZA FINA, MATERIALES, HERRAMIENTA, MANO DE OBRA Y TODO LO NECESARIO PARA LA CORRECTA EJECUCIÓN DE LOS TRABAJOS. | PZA | 1 |  | 0
A.8.37 | SUMINISTRO E INSTALACIÓN DE MEDIA CANASTILLA TIPO CORONA PARA 3 LUMINARIAS CON PISO ANTIDERRAPANTE GALVANIZADO POR INMERSIÓN EN CALIENTE, INCLUYE: TRASLADO AL SITIO DE LA OBRA, FLETE, MONTAJE, MANIOBRA, GRÚA, HERRAJES, SOLDADURA, FIJACIÓN, NIVELACIÓN, CAMION CANASTA, DETALLADO CON PINTURA, LIMPIEZA FINA, MATERIALES, HERRAMIENTA, EQUIPO, MANO DE OBRA Y TODO LO NECESARIO PARA LA CORRECTA EJECUCIÓN DE LOS TRABAJOS | PZA | 1 |  | 0
| MEDIA TENSIÓN PARTICULAR - API |  |  |  | 0
A.8.38 | SUMINISTRO E INSTALACIÓN DE TRANSFORMADOR TIPO SUMERGIBLE, CONEXIÓN RADIAL EN DELTA-ESTRELLA 45 KVA, PRIMARIO 13, 2 Kv, SECUNDARIO 127/220 V, CON PROTOCOLO, MARCA PROLEC Y/O OTRA CON MISMA CALIDAD, INCLUYE: TRASLADO AL SITIO DE LA OBRA, FLETE, MANIOBRA, GRÚA, CONEXIONES, BOQUILLAS, CORREDERAS, MENSULA, PUESTA EN OPERACIÓN, BOMBA DE ACHIQUE, PRUEBAS DE FUNCIONAMIENTO, EQUIPO, HERRAMIENTA, MANO DE OBRA Y TODO LO NECESARIO PARA LA CORRECTA EJECUCIÓN DE LOS TRABAJOS. | PZA | 1 |  | 0
A.8.39 | SUMINISTRO E INSTALACIÓN DE CABLE DE POTENCIA 15 KV CAL. 1/0 AWG - AL - XLP MARCA VIAKON Y/O CONDUMEX INCLUYE: GUIA, RUTEADO, CONEXIONES, CABLE DE POTENCIA XLP, MONTAJE DE CABLE, MANIOBRA, TRASLADO AL SITIO, EQUIPO, MANO DE OBRA, HERRAMIENTA Y TODO LO NECESARIO PARA LA CORRECTA EJECUCIÓN DE LOS TRABAJOS. | ML | 400 |  | 0
A.8.40 | SUMINISTRO Y COLOCACIÓN DE NEUTRO CORRIDO PARA RED DE MEDIA TENSIÓN SUBTERRÁNEA CON CABLE DE COBRE DESNUDO CALIBRE 2 AWG, MARCA VIAKON O CONDUMEX, INCLUYE: GUIA, RUTEADO, CONEXIONES, CABLE DE POTENCIA XLP, MONTAJE DE CABLE, MANIOBRA, TRASLADOA AL SITIO, EQUIPO, MANO DE OBRA, HERRAMIENTA Y TODO LO NECESARIO PARA LA CORRECTA EJECUCIÓN DE LOS TRABAJOS. | ML | 140 |  | 0
A.8.41 | SUMINISTRO E INSTALACIÓN DE SISTEMA DE PUESTA A TIERRA, INCLUYE: VARILLA COPPERWELD 3M X 5/8 PULG, PUNTO DE CONEXIÓN CON SOLDADURA EXOTERMICA, EQUIPO, HERRAMIENTA, MATERIALES Y TODO LO NECESARIO PARA LA CORRECTA EJECUCIÓN DE LOS TRABAJOS. | PZA | 5 |  | 0
A.8.42 | SUMINISTRO Y COLOCACIÓN DE CAJAS DERIVADORAS DE 3 VÍAS, 200 A PARA RED DE MEDIA TENSIÓN SUBTERRÁNEA, PARA CADA REGISTRO DE DERIVACIÓN, INCLUYE: 3 CODOS PORTA FUSIBLES CALIBRE 300 KCM, 3 CODOS TIPO OPERACION CON CARGA 200 A CALIBRE 1/0 AWG, 3 CODOS OPERACION CON CARGA 200 A CALIBRE 300 KCM, 3 BOQUILLAS TIPO DESCANSO, 9 BOQUILLAS TIPO INSERTO, 9 INDICADORES DE FALLA, 4 CORREDERAS, 4 MENSULAS, GUÍA, RUTEADO, CONEXIONES, BOMBA DE ACHIQUE, MANO DE OBRA, HERRAMIENTA, EQUIPO Y TODO LO NECESARIO PARA LA CORRECTA EJECUCIÓN DE LOS TRABAJOS. | PZA | 1 |  | 0
A.8.43 | SUMINISTRO Y COLOCACIÓN DE BOVEDA PARA TRANSFORMADOR NORMA CFE-300B, INCLUYE: TRASLADO AL SITIO DE LA OBRA, FLETE, MANIOBRA, GRÚA, NIVELACIÓN, EXCAVACIÓN, CEPA, RELLENO, COMPACTACIÓN, MATERIALES, HERRAMIENTA, EQUIPO Y TODO LO NECSARIO PARA LA CORRECTA EJECUCIÓN DE LOS TRABAJOS. | PZA | 1 |  | 0
A.8.44 | SUMINISTRO Y COLOCACIÓN DE REGISTRO MEDIA TENSIÓN NORMA CFE-RMTB3, INCLUYE: TRASLADO AL SITIO DE LA OBRA, FLETE, MANIIOBRA, GRÚA, NIVELACIÓN, EXCAVACIÓN, CEPA, RELLENO, COMPACTACIÓN, MATERIALES, HERRAMIENTA, EQUIPO Y TODO LO NECSARIO PARA LA CORRECTA EJECUCIÓN DE LOS TRABAJOS. | PZA | 2 |  | 0
A.8.45 | SUMINISTRO Y COLOCACIÓN DE REGISTRO MEDIA TENSIÓN NORMA CFE-PVMTBXTC, INCLUYE: TRASLADO AL SITIO DE LA OBRA, FLETE, MANIIOBRA, GRÚA, NIVELACIÓN, EXCAVACIÓN, CEPA, RELLENO, COMPACTACIÓN, MATERIALES, HERRAMIENTA, EQUIPO Y TODO LO NECSARIO PARA LA CORRECTA EJECUCIÓN DE LOS TRABAJOS. | PZA | 2 |  | 0
A.8.46 | EMPALME DE CABLE MEDIA TENSION TIPO XLP 15 KV, 1/0 AWG, INCLUYE: ACCESORIOS, MATERIALES, MANO DE OBRA, HERRAMIENTA Y TODO LO NECESARIO PARA LA CORRECTA EJECUCIÓN DE LOS TRABAJOS. | PZA | 3 |  | 0
A.9 | RED DE RIEGO |  |  |  | 0
A.9.1 | TRAZO GENERAL PARA LA RED DE RIEGO EN GENERAL DEL PROYECTO DURANTE TODO EL PROCESO DE CONSTRUCCIÓN DE LA OBRA, INCLUYE: EQUIPO TOPOGRÁFICO, PLANOS ACTUALIZADOS, MANO DE OBRA, MATERIALES, HERRAMIENTA Y TODO LO NECESARIO PARA LA CORRECTA EJECUCIÓN DE LOS TRABAJOS. (P.U.O.T.) | M | 819 |  | 0
A.9.2 | SUMINISTRO E INSTALACIÓN DE LÍNEA PARA RIEGO DE JARDINERÍA, A BASE DE TUBERÍA TUBO PLUS 2”. INCLUYE: EXCAVACIÓN HASTA UNA PROFUNDIDAD DE 45 CM. COPLES, REDUCTORES, CONECTORES, PEGAMENTO, CONEXIÓN A LA RED EXISTENTE (ADAPTACIONES), RELLENO CON MATERIAL PRODUCTO DE EXCAVACIÓN, MATERIALES DE CONSUMO MENOR, MANO DE OBRA, HERRAMIENTA, EQUIPO, PRUEBAS Y TODO LO NECESARIO PARA LA CORRECTA EJECUCIÓN DE LOS TRABAJOS. | M | 143 |  | 0
A.9.3 | SUMINISTRO E INSTALACIÓN DE LÍNEA PARA RIEGO DE JARDINERÍA, A BASE DE TUBERÍA TUBO PLUS 1”. INCLUYE: EXCAVACIÓN HASTA UNA PROFUNDIDAD DE 45 CM. COPLES, REDUCTORES, CONECTORES, PEGAMENTO, CONEXIÓN A LA RED EXISTENTE (ADAPTACIONES), RELLENO CON MATERIAL PRODUCTO DE EXCAVACIÓN, MATERIALES DE CONSUMO MENOR, MANO DE OBRA, HERRAMIENTA, EQUIPO, PRUEBAS Y TODO LO NECESARIO PARA LA CORRECTA EJECUCIÓN DE LOS TRABAJOS. | M | 416 |  | 0
A.9.4 | SUMINISTRO E INSTALACIÓN DE TUBERÍA DE GOTEO SUBTERRÁNEA XFS CON TECNOLOGÍA COPPER SHILD DE 1/2" DE DIÁMETRO. INCLUYE: TRAZO, EXCAVACIÓN, CONEXIONES, TAPÓN FINAL, ADAPTADOR A TUBERÍA EXISTENTE, RELLENO CON MATERIAL PRODUCTO DE EXCAVACIÓN, MATERIALES DE CONSUMO MENOR, MANO DE OBRA, HERRAMIENTA, EQUIPO, PRUEBAS, Y TODO LO NECESARIO PARA LA CORRECTA EJECUCIÓN DE LOS TRABAJOS. | M | 260 |  | 0
A.9.5 | DESCONEXIÓN DE TUBERÍA Y COLOCACIÓN DE TAPÓN EN AMBAS DIRECCIONES DE TUBERÍA DE 1" DE TUBO PLUS.INCLUYE: BÚSQUEDA DE TUBERÍA, EXCAVACIÓN, CONEXIONES, RELLENO CON MATERIAL PRODUCTO DE EXCAVACIÓN, MATERIALES DE CONSUMO MENOR, MANO DE OBRA, HERRAMIENTA, EQUIPO, PRUEBAS, Y TODO LO NECESARIO PARA LA CORRECTA EJECUCIÓN DE LOS TRABAJOS. | SAL | 16 |  | 0
A.9.6 | DESCONEXIÓN DE TUBERÍA Y COLOCACIÓN DE TAPÓN EN AMBAS DIRECCIONES DE TUBERÍA DE 1" DE PVC O CPVC SEGUN SEA EL CASO.INCLUYE: BÚSQUEDA DE TUBERÍA, EXCAVACIÓN, CONEXIONES, RELLENO CON MATERIAL PRODUCTO DE EXCAVACIÓN, MATERIALES DE CONSUMO MENOR, MANO DE OBRA, HERRAMIENTA, EQUIPO, PRUEBAS, Y TODO LO NECESARIO PARA LA CORRECTA EJECUCIÓN DE LOS TRABAJOS. | SAL | 16 |  | 0
A.9.7 | SUMINISTRO Y COLOCACIÓN DE CONTROLADOR ESP-LXME CON CAPACIDAD MÍNIMA DE 21 ESTACIONES PROGRAMABLES, MODELO ESP-LXME, MARCA RAIN BIRD, INCLUYE: ELEMENTOS DE FIJACIÓN, CONEXIONES A LA RED DEL PROYECTO, CONSUMIBLES, MANO DE OBRA, EQUIPO, HERRAMIENTA Y TODO LO NECESARIO PARA LA CORRECTA EJECUCIÓN DE LOS TRABAJOS. | PZA | 1 |  | 0
A.9.8 | SUMINISTRO Y COLOCACIÓN DE REGISTRO HIDRÁULICO DE 40X54X31 CM DE PROFUNDIDAD, DE CONCRETO POLIMÉRICO FC=800 KG/CM2 INCLUYE: TAPA Y CONTRAMARCO DE CONCRETO POLIMÉRICO REFORZADO CON FIBRA DE VIDRIO, EL CUERPO DEL REGISTRO SERÁ DE FIBRA DE VIDRIO CON ESPESOR DE 1/8" ENTINTADO AL COLOR DEL PISO SEGÚN MUESTRA AUTORIZADA CON GRABADO EN TAPA CON LEYENDA QUE INDIQUE SUPERVISIÓN, FILTRO DE 10 CM DE ESPESOR DE GRAVA TMA 3/4", CONSUMIBLES, EQUIPO, HERRAMIENTA, MANO DE OBRA Y TODO LO NECESARIO PARA LA CORRECTA EJECUCIÓN DE LOS TRABAJOS. | PZA | 8 |  | 0
A.9.9 | LIMPIEZA INTERIOR DE REGISTRO HIDRÁULICO EXISTENTE. INCLUYE: REPOSICIÓN DE TAPA DE CONCRETO POLIMÉRICO REFORZADO CON FIBRA DE VIDRIO, CONSUMIBLES, EQUIPO, HERRAMIENTA, MANO DE OBRA Y TODO LO NECESARIO PARA LA CORRECTA EJECUCIÓN DE LOS TRABAJOS. | PZA | 1 |  | 0
A.9.10 | VÁLVULA GLOBO PPR 1" DE TUBO PLUS INCLUYE: ELEMENTOS DE FIJACIÓN, CONEXIONES A LA RED DE PROYECTO, REDUCTOR, CONSUMIBLES, MANO DE OBRA, EQUIPO, HERRAMIENTA Y TODO LO NECESARIO PARA LA CORRECTA EJECUCIÓN DE LOS TRABAJOS. | PZA | 10 |  | 0
A.9.11 | VÁLVULA GLOBO 1" DE PCV O CPVC INCLUYE: ELEMENTOS DE FIJACIÓN, CONEXIONES A LA RED DE PROYECTO, REDUCTOR, CONSUMIBLES, MANO DE OBRA, EQUIPO, HERRAMIENTA Y TODO LO NECESARIO PARA LA CORRECTA EJECUCIÓN DE LOS TRABAJOS. | PZA | 1 |  | 0
A.9.12 | RELLENO COMPACTADO CON EQUIPO MECÁNICO MANUAL EN CAPAS DE 20 CM. EN CEPA, CON MATERIAL SELECCIONADO PRODUCTO DE LA EXCAVACIÓN, COMPACTADO AL 90% PROCTOR. INCLUYE: ACARREOS DENTRO DE LA OBRA, INCORPORACIÓN DE HUMEDAD, MANO DE OBRA, HERRAMIENTA Y EQUIPO NECESARIO. | M3 | 85.18 |  | 0
A.9.13 | PRUEBA DE FUNCIONAMIENTO DE SISTEMA DE RIEGO, INCLUYE: PRUEBA HIDROSTATICA, PUESTA EN MARCHA DEL SISTEMA Y TODO LO NECESARIO PARA LA CORRECTA EJECUCION DE LOS TRABAJOS. | PZA | 1 |  | 0
A.10 | MOBILIARIO URBANO Y EQUIPAMIENTO |  |  |  | 0
A.10.1 | BANCA BAN-01 CON ESTRUCTURA DE ACERO AL CARBÓN CON REVESTIMIENTO DE PINTURA ELECTROSTÁTICA, ASIENTO Y RESPALDO A BASE DE LÁMELAS DE PLASTIMADERA. MARCA INOPLAY MODELO INP-MU093R O SIMILAR EN CALIDAD Y PRECIO, DIMENSIONES 1.90 x 0.65 x 0.80 MTS, INCLUYE: ELEMENTOS SUJECIÓN, ANCLAJE, MATERIAL, HERRAMIENTA, EQUIPO, MANO DE OBRA Y TODO LO NECESARIO PARA LA CORRECTA EJECUCIÓN DE LOS TRABAJOS. | PZA | 2 |  | 0
A.10.2 | CESTO PARA BASURA TRIPLE CON ESTRUCTURA Y RECIPIENTE INTERIOR A BASE DE PLANCHA DE ACERO DE INOXIDABLE, TAPA SIN CENICERO A BASE DE PLANCHA DE ACERO INOXIDABLE INTEGRADO. MARCA MMCITÉ MODELO NNK380. INCLUYE: ELEMENTOS SUJECIÓN, ANCLAJE, MATERIAL, HERRAMIENTA, EQUIPO, MANO DE OBRA Y TODO LO NECESARIO PARA LA CORRECTA EJECUCIÓN DE LOS TRABAJOS. | PZA | 4 |  | 0
A.10.3 | BOLARDOS ESTRUCTURA A BASE DE ACERO AL CARBÓN, REVESTIMIENTO DE PINTURA ELECTROSTÁTICA, MARCA INOPLAY MODELO INP-UFBD04 | PZA | 6 |  | 0
A.10.4 | SUMINISTRO Y COLOCACIÓN DE KIT DE BARRERA VEHÍCULAR MARCA ZKTECO, SERIE PB400 CON BRAZO DE 6 M, DE DIÁMETRO. INCLUYE: CAPACITACIÓN, BARRERA VEHICULAR, BRAZO DE 6M, GABINETE DERECHO, CONTROLES, SOFTWARE, EQUIPO, MATERIAL, CORTES Y DESPERDICIOS, PLACAS, HABILITADO, ARMADO, ENVIO, HERRAMIENTA, MANO DE OBRA Y TODO LO NECESARIO PARA LA CORRECTA EJECUCIÓN DE LOS TRABAJOS. | PZA | 2 |  | 0
A.10.5 | SUMINISTRO E INSTALACIÓN DE REJA ACERO COLOR BLANCO, DE PANELES DE 2.50 DE LARGO Y 2.00 MTS DE ALTO, CON POSTES DE 57X57 MM X 2.00 MTS ENTRE CADA PANEL CON BASE FIJADA A BANQUETA. INCLUYE: BASE PARA POSTE, ELEMENTOS DE FIJACION, MATERIAL, MANO DE OBRA, FLETE, ACARREO DENTRO Y FUERA DE OBRA, HERRAMIENTA, EQUIPO, TRAZO, NIVELACIÓN Y TODO LO NECESARIO PARA A CORRECTA EJECUCIÓN DE LOS TRABAJOS (P.U.O.T.). | ML | 80 |  | 0
A.10.5.A | SUMINISTRO E INSTALACIÓN DE REJA ACERO COLOR BLANCO, DE PANELES DE 2.50 DE LARGO Y 1.00 MTS DE ALTO, CON POSTES DE 57X57 MM X 1.00 MTS ENTRE CADA PANEL CON BASE FIJADA A BANQUETA. INCLUYE: BASE PARA POSTE, ELEMENTOS DE FIJACION, MATERIAL, MANO DE OBRA, FLETE, ACARREO DENTRO Y FUERA DE OBRA, HERRAMIENTA, EQUIPO, TRAZO, NIVELACIÓN Y TODO LO NECESARIO PARA A CORRECTA EJECUCIÓN DE LOS TRABAJOS (P.U.O.T.). | ML | 110 |  | 0
A.10.5.B | SUMINISTRO E INSTALACIÓN DE PUERTA DE REJA ACERO COLOR BLANCO, DE PANELES DE 1.00 DE ANCHO Y 2.00 MTS DE ALTO, CON POSTES DE 57X57 MM X 2.00 MTS. INCLUYE: BISAGRAS, TEJUELO, PASADOR, ELEMENTOS DE FIJACION, MATERIAL, MANO DE OBRA, FLETE, ACARREO DENTRO Y FUERA DE OBRA, HERRAMIENTA, EQUIPO, TRAZO, NIVELACIÓN Y TODO LO NECESARIO PARA A CORRECTA EJECUCIÓN DE LOS TRABAJOS (P.U.O.T.). | PZA | 1 |  | 0
A.10.6 | FABRICACIÓN E INSTALACION DE PORTON DE ACCESO DE 8.00 mts DE ANCHO A BASE DE DOS HOJAS ABATIBLES DE 4.00 X 2.80M DE ALTO, A BASE DE PERFIL RECTANGULAR DE ACERO R-400, CAL-14, 4 VERTICALES EN C-150, CAL 16., FORRADO EN LAMINA NEGRA LISA CAL. 18, INCLUYE: PLACA DE ACERO 20X30 CMS DE 1/2 DE ESPESOR EN PIVOTE SUPERIOR, ANCLADA EN COLUMNA, REFORZADA CON 2 CARTABONES DE 21X21 CMS DE 1/2 DE ESPESOR, CORTE LASER, PASADOR DE PISO, PASADOR DE PUERTA, BISAGRA DE TEJUELO PULIDO DE 1"1/2", BIBEL EN LA PARTE INFERIOR CON PLACA ANCLADA Y SOLDADA A COLUMNA, ANDAMIOS, PLACAS, SOLDADURA, 2 MANO DE PRIMER, 2 MANOS DE PINTURA AUTOMOTRIZ SPECKLE BROWN O SIMILAR EN CALIDAD, ACARREOS, TORNILLERIA Y ELEMENTOS DE SUJECCION, PERFORACIONES, MANO DE OBRA, MATERIALES, HERRAMIENTA, EQUIPO Y TODO LO NECESARIO PARA LA CORRECTA EJECUCIÓN DE LOS TRABAJOS. | PZA | 1 |  | 0
A.10.7 | FABRICACIÓN E INSTALACION DE PORTON DE ACCESO DE 7.50 mts DE ANCHO A BASE DE DOS HOJAS ABATIBLES DE 3.75 X 2.80M DE ALTO, A BASE DE PERFIL RECTANGULAR DE ACERO R-400, CAL-14, 4 VERTICALES EN C-150, CAL 16., FORRADO EN LAMINA NEGRA LISA CAL. 18, INCLUYE: PLACA DE ACERO 20X30 CMS DE 1/2 DE ESPESOR EN PIVOTE SUPERIOR, ANCLADA EN COLUMNA, REFORZADA CON 2 CARTABONES DE 21X21 CMS DE 1/2 DE ESPESOR, CORTE LASER, PASADOR DE PISO, PASADOR DE PUERTA, BISAGRA DE TEJUELO PULIDO DE 1"1/2", BIBEL EN LA PARTE INFERIOR CON PLACA ANCLADA Y SOLDADA A COLUMNA, ANDAMIOS, PLACAS, SOLDADURA, 2 MANO DE PRIMER, 2 MANOS DE PINTURA AUTOMOTRIZ SPECKLE BROWN O SIMILAR EN CALIDAD, ACARREOS, TORNILLERIA Y ELEMENTOS DE SUJECCION, PERFORACIONES, MANO DE OBRA, MATERIALES, HERRAMIENTA, EQUIPO Y TODO LO NECESARIO PARA LA CORRECTA EJECUCIÓN DE LOS TRABAJOS. | PZA | 1 |  | 0
A.10.8 | FABRICACIÓN E INSTALACION DE PORTON DE ACCESO PEATONAL DE 1.85 mts DE ANCHO POR 2.60 M DE ALTO, A BASE DE PERFIL RECTANGULAR DE ACERO R-400, CAL-14, 2 VERTICAL EN C-150, CAL 16., FORRADO EN LAMINA NEGRA LISA CAL. 18, INCLUYE: CORTE LASER, PASADOR DE PISO, PASADOR DE PUERTA, BISAGRA DE TEJUELO PULIDO DE 1"1/2", BIBEL EN LA PARTE INFERIOR CON PLACA ANCLADA Y SOLDADA A COLUMNA, ANDAMIOS, PLACAS, SOLDADURA, 2 MANO DE PRIMER, 2 MANOS DE PINTURA AUTOMOTRIZ SPECKLE BROWN O SIMILAR EN CALIDAD, ACARREOS, TORNILLERIA Y ELEMENTOS DE SUJECCION, PERFORACIONES, MANO DE OBRA, MATERIALES, HERRAMIENTA, EQUIPO Y TODO LO NECESARIO PARA LA CORRECTA EJECUCIÓN DE LOS TRABAJOS. | PZA | 1 |  | 0
A.11 | JARDINERIA |  |  |  | 0
A.11.1 | SUMINISTRO Y PLANTACION DE PALMA DATILERA, DE 5M ALTURA DE TRONCO LIMPIO CORTE DIAMANTE INCLUYE: SUMINISTRO DE MATERIALES, RIEGO CONSTANTE DURANTE TODA LA OBRA, ENRAISADORES, TIERRA VEGETAL, FERTILIZANTES, CONSUMIBLES, EQUIPO, GRUA DE APOYO, HERRAMIENTA, MANO DE OBRA Y TODO LO NECESARIO PARA LA CORRECTA EJECUCION DE LOS TRABAJOS. | PZA | 28 |  | 0
A.11.2 | SUMINISTRO Y PLANTACION DE PLANTA TEXAS RANGER, DE 50cm.ALTURA, INCLUYE: SUMINISTRO DE MATERIALES, RIEGO CONSTANTE DURANTE TODA LA OBRA, ENRAISADORES, TIERRA VEGETAL, FERTILIZANTES, CONSUMIBLES, EQUIPO, GRUA DE APOYO, HERRAMIENTA, MANO DE OBRA Y TODO LO NECESARIO PARA LA CORRECTA EJECUCION DE LOS TRABAJOS. | PZA | 195 |  | 0
A.11.3 | SUMINISTRO Y PLANTACION DE PLANTA AGAVE ANGUSTIFOLIA, DE 40cm.ALTURA, INCLUYE: SUMINISTRO DE MATERIALES, RIEGO CONSTANTE DURANTE TODA LA OBRA, ENRAISADORES, TIERRA VEGETAL, FERTILIZANTES, CONSUMIBLES, EQUIPO, GRUA DE APOYO, HERRAMIENTA, MANO DE OBRA Y TODO LO NECESARIO PARA LA CORRECTA EJECUCION DE LOS TRABAJOS. | PZA | 173 |  | 0
A.11.4 | SUMINISTRO Y PLANTACION DE PLANTA ROSA DEL DESIERTO, DE 60-80cm.ALTURA, INCLUYE: SUMINISTRO DE MATERIALES, RIEGO CONSTANTE DURANTE TODA LA OBRA, ENRAISADORES, TIERRA VEGETAL, FERTILIZANTES, CONSUMIBLES, EQUIPO, GRUA DE APOYO, HERRAMIENTA, MANO DE OBRA Y TODO LO NECESARIO PARA LA CORRECTA EJECUCION DE LOS TRABAJOS. | PZA | 48 |  | 0
A.11.5 | SUMINISTRO Y PLANTACION DE CACTUS ORGANO, DE 1.50M.ALTURA, INCLUYE: SUMINISTRO DE MATERIALES, RIEGO CONSTANTE DURANTE TODA LA OBRA, ENRAISADORES, TIERRA VEGETAL, FERTILIZANTES, CONSUMIBLES, EQUIPO, GRUA DE APOYO, HERRAMIENTA, MANO DE OBRA Y TODO LO NECESARIO PARA LA CORRECTA EJECUCION DE LOS TRABAJOS. | PZA | 46 |  | 0
A.11.6 | SUMINISTRO Y PLANTACION DE BARRIL DORADO, DE 25CM DE DIAMETRO, INCLUYE: SUMINISTRO DE MATERIALES, RIEGO CONSTANTE DURANTE TODA LA OBRA, ENRAISADORES, TIERRA VEGETAL, FERTILIZANTES, CONSUMIBLES, EQUIPO, GRUA DE APOYO, HERRAMIENTA, MANO DE OBRA Y TODO LO NECESARIO PARA LA CORRECTA EJECUCION DE LOS TRABAJOS. | PZA | 20 |  | 0
A.11.7 | SUMINISTRO Y PLANTACION DE ICEPLANT, (10-12 PEZAS X M2) INCLUYE: SUMINISTRO DE MATERIALES, RIEGO CONSTANTE DURANTE TODA LA OBRA, ENRAISADORES, TIERRA VEGETAL, FERTILIZANTES, CONSUMIBLES, EQUIPO, GRUA DE APOYO, HERRAMIENTA, MANO DE OBRA Y TODO LO NECESARIO PARA LA CORRECTA EJECUCION DE LOS TRABAJOS. | M2 | 79 |  | 0
A.11.8 | SUMINISTRO Y COLOCACION DE CONJUNTO DE 3 PIEDRAS DECORATIVAS DE 80, 70 Y 50 CMS, DIAMETRO, INCLUYE: SUMINISTRO DE MATERIAL, TRASLADO Y ACARREO, HERRAMIENTA, MANO DE OBRA Y TODO LO NECESARIO PARA LA CORRECTA EJECUCIÓN DE LOS TRABAJOS. | JGO | 12 |  | 0
A.11.9 | SUMINISTRO Y COLOCACION DE UNA CAPA DE GRAVILLA BLANCA DE 5 CM DE ESPESOR EN JARDINERAS, COLOCACIÓN SEGÚN DISEÑO INCLUYE: SUMINISTRO DE MATERIALES, TRASLADO Y ACARREO, HERRAMIENTA, MANO DE OBRA Y TODO LO NECESARIO PARA LA CORRECTA EJECUCION DE LOS TRABAJOS. | M2 | 190 |  | 0
A.11.10 | SUMINISTRO Y COLOCACIÓN DE UNA CAPA DE GRANZON BEIGE DE 5 CM DE ESPESOR EN JARDINERAS, COLOCACIÓN SEGÚN DISEÑO INCLUYE: SUMINISTRO DE MATERIALES, TRASLADO Y ACARREO, HERRAMIENTA, MANO DE OBRA Y TODO LO NECESARIO PARA LA CORRECTA EJECUCION DE LOS TRABAJOS. | M2 | 176.4 |  | 0
A.11.11 | SUMINISTRO Y COLOCACION DE BORDE SEPARADOR PARA JARDIN ROYAL DIAMOND DE 18 MTS, INCLUYE: COLOCACIÓN SEGÚN DISEÑO, MATERIAL DE FIJACION, SUMINISTRO DE MATERIALES, TRASLADO Y ACARREO, HERRAMIENTA, MANO DE OBRA Y TODO LO NECESARIO PARA LA CORRECTA EJECUCION DE LOS TRABAJOS. | ML | 250 |  | 0
A.11.12 | SUMINISTRO Y PLANTACION DRASENA DE 60 CMS DE ALTURA, INCLUYE: SUMINISTRO DE MATERIALES, RIEGO CONSTANTE DURANTE TODA LA OBRA, ENRAISADORES, TIERRA VEGETAL, FERTILIZANTES, CONSUMIBLES, EQUIPO, GRUA DE APOYO, HERRAMIENTA, MANO DE OBRA Y TODO LO NECESARIO PARA LA CORRECTA EJECUCION DE LOS TRABAJOS. | PZA | 16 |  | 0
A.11.13 | SUMINISTRO Y PLANTACION DE PALMERA BAMBU DE 1.30 M DE ALTURA, INCLUYE: SUMINISTRO DE MATERIALES, RIEGO CONSTANTE DURANTE TODA LA OBRA, ENRAISADORES, TIERRA VEGETAL, FERTILIZANTES, CONSUMIBLES, EQUIPO, GRUA DE APOYO, HERRAMIENTA, MANO DE OBRA Y TODO LO NECESARIO PARA LA CORRECTA EJECUCION DE LOS TRABAJOS. | PZA | 8 |  | 0
A.12 | INSTALACIONES DE SISTEMAS CONTRAINCENDIO |  |  |  | 0
| EXCAVACIONES Y RELLENOS |  |  |  | 0
A.12.1 | TRAZO Y NIVELACIÓN CON EQUIPO TOPOGRÁFICO PROFESIONAL DURANTE TODO EL PROCESO DE LA OBRA, INCLUYE: EQUIPO, HERRAMIENTA, CONSUMIBLES, MANO DE OBRA Y TODO LO NECESARIO PARA SU CORRECTA EJECUCIÓN | ML | 50 |  | 0
A.12.2 | EXCAVACIÓN DE CEPA A CIELO ABIERTO EN TERRENO TIPO II, CON MEDIOS MECANICOS Y/O NEUMATICOS, CON UN ANCHO DE CEPA DE 0.60 MTS. Y CON UNA PROFUNDIDAD DE HASTA 2.00 MTS. CON AFINE DE TALUD Y FONDO, COLOCANDO EL MATERIAL A UN COSTADO DE LA CEPA, EXTENDIÉNDOLO Y ACOMODÁNDOLO PARA EVITAR DERRUMBE AL INTERIOR DE LA CEPA, PARA UTILIZARLO COMO RELLENO POSTERIORMENTE (INDICADO EN OTRO CONCEPTO). INCLUYE: RETIRO DE CAPA DE TIERRA VEGETAL EN ÁREAS JARDINADAS, APILÁNDOLA EN EL OTRO COSTADO DE LA CEPA, PARA SU POSTERIOR REUTILIZACIÓN. (VERIFICAR PLANOS CORRESPONDIENTES). EL CONCEPTO INCLUYE: EQUIPO DE BOMBEO PARA ACHIQUE, TRABAJOS NECESARIOS PARA LA CORRECTA EJECUCIÓN DEL CONCEPTO, HERRAMIENTA MANUAL Y/O EQUIPO MECÁNICO, MANO DE OBRA, RETIRO DE CAPA DE TIERRA VEGETAL, APILE A UN COSTADO DE LA CEPA, AFINE PARA RECIBIR CAMA DE ARENA, TRASPALEO, DESPERDICIOS, TRAZO, COLOCACIÓN DE CINTA AHULADA CON LA LEYENDA DE PRECAUCIÓN PARA DELIMITAR EL ÁREA DE TRABAJO A 2 METROS DE DISTANCIA, CARGA Y RETIRO DE ESCOMBRO Y MATERIAL DE DESECHO FUERA DE LAS INSTALACIONES CON CARGO, COSTO Y RESPONSABILIDAD DEL CONTRATISTA, RESPONSABILIDAD TOTAL DEL CONTRATISTA Y LIMPIEZA DE LA ZONA DE TRABAJO. | M3 | 30 |  | 0
A.12.3 | SUMINISTRO Y COLOCACIÓN DE CAMA DE ARENA DE 10 CMS. DE ESPESOR, TENDIDA EN EL FONDO DE LA CEPA DE HASTA 1.00 MTS. DE PROFUNDIDAD, RESPETANDO LA TRAYECTORIA DE LA TUBERÍA DE CONTRA INCENDIO ESPECIFICADAS EN EL PLANO DE LA ESPECIALIDAD, EL CONCEPTO INCLUYE: TRABAJOS NECESARIOS PARA LA CORRECTA EJECUCIÓN DEL CONCEPTO, VACIADO EN CEPA, EXTENDIDA, NIVELADA Y COMPACTADA CON HERRAMIENTA MANUAL O MECANICA, MANO DE OBRA, COLOCACIÓN DE CINTA AHULADA CON LA LEYENDA DE PRECAUCIÓN PARA DELIMITAR EL ÁREA DE TRABAJO A 2 METROS DE DISTANCIA, ACARREOS HORIZONTALES Y VERTICALES DENTRO Y FUERA DE LA OBRA, CARGA Y RETIRO DE ESCOMBRO Y MATERIAL DE DESECHO FUERA DE LAS INSTALACIONES CON CARGO, COSTO Y RESPONSABILIDAD DEL CONTRATISTA, RESPONSABILIDAD TOTAL DEL CONTRATISTA Y LIMPIEZA DE LA ZONA DE TRABAJO. | M2 | 3 |  | 0
A.12.4 | RELLENO DE CEPA, DESPUÉS DEL TENDIDO DE TUBERÍAS, CON MATERIALDE PRODUCTO DE LA EXCAVACIÓN, SELECCIÓN DEL MATERIAL, POR MEDIOS MECANICOS O MANUALES, EN CAPAS DE 20 CMS. DE ESPESOR, PERFECTAMENTE COMPACTADA AL 95 % PROCTOR SIN AFECTAR LA TUBERÍA NUEVA, EL MATERIAL DE RELLENO NO DEBERÁ CONTENER PIEDRAS NI MATERIALES GRUESOS PARA EVITAR DAÑAR LA TUBERÍA DE ACUERDO A LA TRAYECTORIA DEL PLANO DE LA ESPECIALIDAD, EN ÁREAS JARDINADAS, EN LA ULTIMA CAPA DE 20 CMS. DE ESPESOR SE COLOCARÁ TIERRA VEGETAL PREVIAMENTE RETIRADA, EL CONCEPTO INCLUYE: TODOS LOS TRABAJOS NECESARIOS PARA LA CORRECTA EJECUCIÓN DEL CONCEPTO, VOLTEO DEL MATERIAL, VACIADO EN CEPA, TENDIDO, NIVELACIÓN Y COMPACTACIÓN, HERRAMIENTAS, MANO DE OBRA, COLOCACIÓN DE CINTA AHULADA CON LA LEYENDA DE PRECAUCIÓN PARA DELIMITAR EL ÁREA DE TRABAJO A 2 METROS DE DISTANCIA, ACARREOS HORIZONTALES Y VERTICALES DENTRO Y FUERA DE LA OBRA, CARGA Y RETIRO DE ESCOMBRO Y MATERIAL DE DESECHO FUERA DE LAS INSTALACIONES CON CARGO, COSTO Y RESPONSABILIDAD DEL CONTRATISTA, RESPONSABILIDAD TOTAL DEL CONTRATISTA Y LIMPIEZA DE LA ZONA DE TRABAJO. | M3 | 27.5 |  | 0
| INSTALACIÓN DE RED CONTRA INCENDIO |  |  |  | 0
A.12.5 | SUMINISTRO E INSTALACIÓN DE TUBERÍA DE POLIETILENO DE ALTA DENSIDAD (PEAD) DE PARED SOLIDA E INTERIOR LISO RD-17 DE 114.3 MM DE DIÁMETRO EXTERIOR (4").INCLUYE: LIMPIEZA, MATERIAL DESPERDICIOS, PRUEBAS, MANO DE OBRA, HERRAMIENTA, Y TODO LO NECESARIO PARA SU CORRECTA EJECUCIÓN. | ML | 50 |  | 0
A.12.6 | SUMINISTRO Y COLOCACIÓN DE TEE BRIDADA EN 4" DE DIAMETRO PEAD, INCLUYE, MANO DE OBRA HERRAMIENTA Y MATERIAL Y TODO LO NECESARIO PARA SU CORRECTA EJECUCIÓN. | PZA | 1 |  | 0
A.12.7 | SUMINISTRO Y COLOCACIÓN DE CODO PEAD 90° BRIDADO EN 4" DE DIAMETRO, INCLUYE, MANO DE OBRA HERRAMIENTA Y MATERIAL Y TODO LO NECESARIO PARA SU CORRECTA EJECUCIÓN. | PZA | 1 |  | 0
A.12.8 | SUMINISTRO Y COLOCACIÓN DE VALVULA COMPUERTA FOFO, VASTAGO FIJO, CUERPO BRIDADO DE 4", INCLUYE: OCHO TORNILLOS CON TUERCA DE 5/8", MANO DE OBRA, HERRAMIENTA, ACARREOS, HERRAJES Y TODO LO NECESARIO PARA SU CORRECTA EJECUCIÓN. | PZA | 1 |  | 0
A.12.9 | SUMINISTRO E INSTALACIÓN DE ADAPTADOR BRIDADO 4" PARA TUBERÍA PEAD, CON ANILLO RESTRICTOR DE BRONCE PARA CONEXIONES BRIDADAS A TUBERÍAS PEAD INCLUYE, MANO DE OBRA HERRAMIENTA Y MATERIAL Y TODO LO NECESARIO PARA SU CORRECTA EJECUCIÓN. | PZA | 2 |  | 0
A.12.10 | CAJA PARA OPERACION DE VALVULAS, INCL. PLANTILLA DE PEDACERIA DE TABIQUE, CONCRETO EN PISOS Y LOSAS, MUROS DE TABIQUE RECOCIDO, ACERO DE REFUERZO DE F's= 1265 KG/CM2 Y CIMBRA DE MADERA. CAJA TIPO 2 DE 1.0 X 0.90 M, INCLUYE CONTRAMARCO, MARCO Y TAPA. | PZA | 2 |  | 0
A.12.11 | SUMINISTRO Y COLOCACIÓN DE REGISTRO Y CAMPANA DE FIERRO FUNDIDO PARA OPERACIÓN DE VALVULAS DE 4" INCLUYE, MANO DE OBRA HERRAMIENTA Y MATERIAL Y TODO LO NECESARIO PARA SU CORRECTA EJECUCIÓN. | PZA | 1 |  | 0
A.12.12 | FABRICACIÓN DE ATRAQUES DE CONCRETO SIMPLE DE F'C=100 KG/CM2, CON DIMENSIONES DE ACUERDO AL DIÁMETRO DE LA TUBERÍA Y TIPO DE CRUCERO. INCLUYE: SUMINISTRO DE CONCRETO, CIMBRA, DESCIMBRA, CURADO Y TODO LO NECESARIO PARA SU CORRECTO FUNCIONAMIENTO. | PZA | 1 |  | 0
A.13 | DESAGUE PLUVIAL |  |  |  | 0
A.13.1 | TRAZO Y NIVELACION CON EQUIPO DE TOPOGRAFIA PARA LAS LINEAS DE TUBERIAS, INCLUYE: MATERIALES DE CONSUMO, COLOCACION DE BANCOS DE NIVEL, REFERENCIAS. | ML | 260 |  | 0
A.13.2 | EXCAVACION DE CEPAS EN MATERIAL TIPO II CON EQUIPO MECANICO DE 0.00 A 2.50 METROS DE PROFUNDIDAD, INCLUYE: EQUIPO DE BOMBEO PARA ACHIQUE, OBRAS DE PROTECCION DE TALUDES DE ZANJA, TRASPALEO, SEÑALAMIENTO PREVENTIVO, LA MAQUINARIA, HERRAMIENTA Y EL EQUIPO NECESARIOS PARA LA CORRECTA EJECUCIÓN DE LOS TRABAJOS. | M3 | 258 |  | 0
A.13.3 | AFINE DE FONDO DE CEPA Y TALUDES EN MATERIAL TIPO II MANUALMENTE, INCLUYE: HERRAMIENTA, MATERIALES DE CONSUMO, MANO DE OBRA. | M2 | 585.6 |  | 0
A.13.4 | REJILLA PLUVIAL IRVING MODELO IS-02 (¼ X 2½) PARA CAPTACIÓN DE AGUA PLUVIAL CON MARCO DE ACERO ESTRUCTURAL, SOPORTES INTERMEDIO PARA SOPORTAR CARGAS OCASIONALES, INCLUYE: ANGULO, PARA CONTRA MARCO, ANCLAS, REJILLA IRVING, SOPORTE INTERMEDIO PARA EVITAR DEFLEXION DE REJILLA POR MEDIO DE PTR DE 2" X 2" A CADA 63CM TRANSVERSA Y 65 CM LONGITUDINAL, MATERIALES DE CONSUMO, MANO DE OBRA Y HERRAMIENTA | M2 | 6 |  | 0
A.13.5 | REGISTRO PLUVIAL DE CONCRETO ARMADO CON MEDIDAS INTERIORES DE 2, 5M X 1, 30 CON UNA ALTURA DE 1, 20 CONA ARENERO DE 0, 30 M, PASOS DE TUBERIA DE Ø 18" 457.2mmm PVC ALCANTARILLADO PARA CONECTAR A REGISTRO DE FILTRO DE GRAVA, INCLUYE, PARRILLA DOBLE DE VARILLA DE 3/8 @ 20 CMS, TANTO EN FIRME COMO EN MUROS, IMPEABILIZANTE INTEGRAL EN LA ELABORACIÓN DE CONCRETO, CONCRETO DE F´C= 250 KG/CM2, CIMBRA, DESCIMBRA Y RENIVELACION DE MARCO Y CONTRA MARCO PARA RECIBIR LA REJILLA IRVING, MANO DE OBRA Y HERRAMIENTA | PZA | 6 |  | 0
A.13.6 | REGISTRO PARA FILTRO DE GRAVA CONSTRUIDO DE CONCRETO ARMADO CON MEDIDAS INTERIORES DE 3, 0 M X 1, 30 CON UNA ALTURA DE 2, 20, PASOS DE TUBERIA DE Ø 18" 457.2mm PVC ALCANTARILLADO PARA CONECTA TUBERIA QUE VIENE DE REJILLA PLUVIAL Y DESCARGA DE SALIDA, CON FILTRO DE GRAVA MAYOR DE 2" PARA FILTRADO DE AGUA DE ESCURRIMIENTO DE PATIOS Y VIALIDADES INTERNAS, CON PASO HOMBRE DE 080 X 080 CON TAPA METALICA DE ACERO REFORZADA, ESCALONES PARA SU ACCESO DE 1" DE DIAMETRO, INCLUYE: PARRILLA DOBLE DE VARILLA DE 3/8 @ 20 CMS, TANTO EN FIRME COMO EN MUROS, IMPEABILIZANTE INTREGAL EN LA ELABORACION DE CONCRETO, CONCRETO DE F´C 250 KG/CM2, CIMBRA, DESCIMBRA Y RENIVELACION DE MARCO Y CONTRA MARCO DE PASO HOMBRE PARA MANTENIMIENTO, MANO DE OBRA Y HERRAMIENTA | PZA | 12 |  | 0
A.13.7 | SUMINISTRO Y COLOCACIÓN DE TUBERÍA DE Ø 18" (457.2mm) CLASE 25 PARA UNION DE REGISTRO PLUVIALES Y DESCARGA DE AGUA PLUVIAL HACIA EL MAR, INCLUYE: ACARREO, TENDIDO CIMBRA, DESCIMBRA Y RENIVELACION DE MARCO Y CONTRA MARCO DE PASO HOMBRE PARA MANTENIMIENTO, MANO DE OBRA Y HERRAMIENTA | ML | 183 |  | 0
A.13.8 | SUMINISTRO Y COLOCACIÓN DE TUBERÍA DE Ø 12" PARA UNION DE REGISTRO PLUVIALES Y DESCARGA DE AGUA PLUVIAL HACIA EL MAR, INCLUYE: ACARREO, TENDIDO CIMBRA, DESCIMBRA Y RENIVELACION DE MARCO Y CONTRA MARCO DE PASO HOMBRE PARA MANTENIMIENTO, MANO DE OBRA Y HERRAMIENTA | ML | 200 |  | 0
A.13.10 | SUMINISTRO Y COLOCACION DE COLADERA PLUVIAL PARA BANQUETA, FABRICADA CON POLIETILENO DE ALTA RESISTENCIA AASHTO M-306-05, LA BASE ESTA PREVISTA DE UN HALO EN LA PARTE INFERIOR FRONTAL DE 51 X 59 CM DE FONDO ALTURA DE 3 CM, EL SOPORTE Y APERTURA DE LA TAPA ESTA SUJETO A LA BASE MEDIANTE UN ESPARRAGO DE ACERO. INCLUYE: MANO DE OBRA, HERRAMIENTA, EQUIPO Y TODO LO NECESARIO PARA SU CORRECTA EJECUCIÓN. | PZA | 3 |  | 0
A.13.11 | SUMINISTRO E INSTALACION DE BOCA DE TORMENTA DE CONCRETO ARMADO, SECCIÓN TIPO "L" 0.80M X 1.00M, ARMADA CON VARILLA DE #4 ( 12.7mm) @25cm AMBOS SENTIDOS, INCLUYE: REGISTRO PLUVIAL CON MEDIDAS INTERIORES DE 4.00 X 1.10M, HASTA 2.00M DE ALTURA, PREVIA APLICACIÓN DE PINTURA ALKIDALICA TODO EL ACERO, IMPEABILIZANTE INTEGRAL EN LA ELABORACIÓN DE CONCRETO, CONCRETO DE F´C= 250 KG/CM2, CIMBRA, DESCIMBRA Y RENIVELACION DE MARCO Y CONTRA MARCO PARA RECIBIR LA REJILLA, MANO DE OBRA Y HERRAMIENTA | PZA | 6 |  | 0
A.13.12 | SUMINISTRO E INSTALACIÓN DE MARCO Y REJILLA BOCA DE TORMENTA DE SECCION 50 x 50CM, EL SOPORTE Y APERTURA ES MEDIANTE DOS GOZNES Y CADA UNO CON ESPÁRRAGOS DE ACERO DE 5/16" DE DIÁMETRO POR 6/2" DE LONGITUD DE CUERDA ESTÁNDAR Y TUERCA HEXAGONAL CON INSERTO NAYLON. EMPOTRADA EN CONCRETO DE BANQUETA. INCLUYE: MANO DE OBRA, HERRAMIENTA, EQUIPO Y TODO LO NECESARIO PARA SU CORRECTA EJECUCIÓN. | PZA | 6 |  | 0
A.13.13 | SUMINISTRO Y COLOCACIÓN DE REJILLA PARA BOCA DE TORMENTA DE ACERO (3" X ¼) FIADA Y EMPOTRADA EN CONCRETO, PARA CAPTACIÓN DE AGUA PLUVIAL, INCLUYE: ANGULO, PARA CONTRA MARCO, ANCLAS, REJILLA IRVING, SOPORTE INTERMEDIO PARA EVITAR DEFLEXION DE REJILLA POR MEDIO DE PTR DE 2" X 2" A CADA 63CM TRANSVERSA Y 65 CM LONGITUDINAL, MATERIALES DE CONSUMO, MANO DE OBRA Y HERRAMIENTA | M2 | 7.2 |  | 0
A.13.14 | CONSTRUCCION DE REGISTRO CONCRETO ARMADO CON MALLA ELECTROSOLDADA 6-6/10-10, CONCRETO F'C=250 KG/CM2, CON MEDIDAS INTERIORES DE 40X60X60 CM DE PROFUNDIDAD CON ESPESOR DE 10 CMS, INCLUYE: SUMINISTRO DE TAPAS POLIMERICAS, MARCO DE ACERO DE ANGULO DE 2"X1/4" DE ESPESOR CON PRIMARIO NEGRO ANTICORROSIVO, EXCAVACION, CIMBRADO, COLADO, VIBRADO, DESCIMBRADO, DETALLADOS, RELLENO CON MATERIAL PROD. DE LA EXCAVACION Y MANO DE OBRA, HERRAMIENTA Y LO NECESARIO PARA SU CORRECTA EJECUCION | PZA | 5 |  | 0
A.14 | VOZ Y DATOS |  |  |  | 0
| VOZ Y DATOS |  |  |  | 0
A.14.2 | CONSTRUCCION DE REGISTRO CONCRETO ARMADO CON MALLA ELECTROSOLDADA 6-6/10-10, CONCRETO F'C=250 KG/CM2, CON MEDIDAS INTERIORES DE 60X120X60 CM DE PROFUNDIDAD CON ESPESOR DE 10 CMS, INCLUYE: SUMINISTRO DE TAPAS POLIMERICAS, MARCO DE ACERO DE ANGULO DE 2"X1/4" DE ESPESOR CON PRIMARIO NEGRO ANTICORROSIVO, EXCAVACION, CIMBRADO, COLADO, VIBRADO, DESCIMBRADO, DETALLADOS, RELLENO CON MATERIAL PROD. DE LA EXCAVACION Y MANO DE OBRA, HERRAMIENTA Y LO NECESARIO PARA SU CORRECTA EJECUCION | PZA | 6 |  | 0
A.14.3 | SUMINISTRO E INSTALACION DE TUBERIA DE PAD 2", CORRUGADO COLOR ROJO, INCLUYE: EXCAVACION A MANO A UNA PROFUNDIDAD DE 50 CM EN MATERIAL II Y III, CAMA DE ARENA DE 5 CMS DE ESPESOR, SUMINISTRO DE TUBERIAS PAD, COPLES, CINTA DE PRECAUCION Y/O ADVERTENCIA DE FIBRA OPTICA, RELLENO COMPACTADO CON EQUIPO COMPACTADOR, MANO DE OBRA, HERRAMIENTA Y EQUIPO ASI COMO LO NECESARIO PARA SU CORRECTA EJECUCION | ML | 180 |  | 0
A.14.4 | SUMINISTRO E INSTALACION DE FIBRA OPTICA DE 12 HILOS, INCLUYE: FUSIONES, CABLEADO, CONEXIONES, CINTA DE PRECAUCION Y/O ADVERTENCIA DE FIBRA OPTICA, MANO DE OBRA, HERRAMIENTA Y EQUIPO ASI COMO LO NECESARIO PARA SU CORRECTA EJECUCION. | ML | 180 |  | 0
| CCTV |  |  |  | 0
A.14. 2 | TRAZO Y NIVELACIÓN CON EQUIPO TOPOGRÁFICO PROFESIONAL DURANTE TODO EL PROCESO DE LA OBRA, INCLUYE: EQUIPO, HERRAMIENTA, CONSUMIBLES, MANO DE OBRA Y TODO LO NECESARIO PARA SU CORRECTA EJECUCIÓN | ML | 390 |  | 0
A.14. 3 | EXCAVACIÓN DE CEPA A CIELO ABIERTO EN TERRENO TIPO II, CON MEDIOS MECANICOS Y/O NEUMATICOS, CON UN ANCHO DE CEPA DE 0.60 MTS. Y CON UNA PROFUNDIDAD DE HASTA 2.00 MTS. CON AFINE DE TALUD Y FONDO, COLOCANDO EL MATERIAL A UN COSTADO DE LA CEPA, EXTENDIÉNDOLO Y ACOMODÁNDOLO PARA EVITAR DERRUMBE AL INTERIOR DE LA CEPA, PARA UTILIZARLO COMO RELLENO POSTERIORMENTE (INDICADO EN OTRO CONCEPTO). INCLUYE: EQUIPO DE BOMBEO PARA ACHIQUE, SEÑALAMIENTO PREVENTIVO, RETIRO DE CAPA DE TIERRA VEGETAL EN ÁREAS JARDINADAS, APILÁNDOLA EN EL OTRO COSTADO DE LA CEPA, PARA SU POSTERIOR REUTILIZACIÓN. (VERIFICAR PLANOS CORRESPONDIENTES). EL CONCEPTO, TRABAJOS NECESARIOS PARA LA CORRECTA EJECUCIÓN DEL CONCEPTO, HERRAMIENTA MANUAL Y/O EQUIPO MECÁNICO, MANO DE OBRA, RETIRO DE CAPA DE TIERRA VEGETAL, APILE A UN COSTADO DE LA CEPA, AFINE PARA RECIBIR CAMA DE ARENA, TRASPALEO, DESPERDICIOS, TRAZO, COLOCACIÓN DE CINTA AHULADA CON LA LEYENDA DE PRECAUCIÓN PARA DELIMITAR EL ÁREA DE TRABAJO A 2 METROS DE DISTANCIA, CARGA Y RETIRO DE ESCOMBRO Y MATERIAL DE DESECHO FUERA DE LAS INSTALACIONES CON CARGO, COSTO Y RESPONSABILIDAD DEL CONTRATISTA, RESPONSABILIDAD TOTAL DEL CONTRATISTA Y LIMPIEZA DE LA ZONA DE TRABAJO. | M3 | 187.2 |  | 0
A.14. 4 | SUMINISTRO Y COLOCACIÓN DE CAMA DE ARENA DE 10 CMS. DE ESPESOR, TENDIDA EN EL FONDO DE LA CEPA DE HASTA 1.00 MTS. DE PROFUNDIDAD, RESPETANDO LA TRAYECTORIA DE LA TUBERÍA DE CONTRA INCENDIO ESPECIFICADAS EN EL PLANO DE LA ESPECIALIDAD, EL CONCEPTO INCLUYE: TRABAJOS NECESARIOS PARA LA CORRECTA EJECUCIÓN DEL CONCEPTO, VACIADO EN CEPA, EXTENDIDA, NIVELADA Y COMPACTADA CON HERRAMIENTA MANUAL O MECANICA, MANO DE OBRA, COLOCACIÓN DE CINTA AHULADA CON LA LEYENDA DE PRECAUCIÓN PARA DELIMITAR EL ÁREA DE TRABAJO A 2 METROS DE DISTANCIA, ACARREOS HORIZONTALES Y VERTICALES DENTRO Y FUERA DE LA OBRA, CARGA Y RETIRO DE ESCOMBRO Y MATERIAL DE DESECHO FUERA DE LAS INSTALACIONES CON CARGO, COSTO Y RESPONSABILIDAD DEL CONTRATISTA, RESPONSABILIDAD TOTAL DEL CONTRATISTA Y LIMPIEZA DE LA ZONA DE TRABAJO. | M2 | 23.4 |  | 0
A.14.5 | RELLENO DE CEPA, DESPUÉS DEL TENDIDO DE TUBERÍAS, CON MATERIALDE PRODUCTO DE LA EXCAVACIÓN, SELECCIÓN DEL MATERIAL, POR MEDIOS MECANICOS O MANUALES, EN CAPAS DE 20 CMS. DE ESPESOR, PERFECTAMENTE COMPACTADA AL 95 % PROCTOR SIN AFECTAR LA TUBERÍA NUEVA, EL MATERIAL DE RELLENO NO DEBERÁ CONTENER PIEDRAS NI MATERIALES GRUESOS PARA EVITAR DAÑAR LA TUBERÍA DE ACUERDO A LA TRAYECTORIA DEL PLANO DE LA ESPECIALIDAD, EN ÁREAS JARDINADAS, EN LA ULTIMA CAPA DE 20 CMS. DE ESPESOR SE COLOCARÁ TIERRA VEGETAL PREVIAMENTE RETIRADA, EL CONCEPTO INCLUYE: TODOS LOS TRABAJOS NECESARIOS PARA LA CORRECTA EJECUCIÓN DEL CONCEPTO, VOLTEO DEL MATERIAL, VACIADO EN CEPA, TENDIDO, NIVELACIÓN Y COMPACTACIÓN, HERRAMIENTAS, MANO DE OBRA, COLOCACIÓN DE CINTA AHULADA CON LA LEYENDA DE PRECAUCIÓN PARA DELIMITAR EL ÁREA DE TRABAJO A 2 METROS DE DISTANCIA, ACARREOS HORIZONTALES Y VERTICALES DENTRO Y FUERA DE LA OBRA, CARGA Y RETIRO DE ESCOMBRO Y MATERIAL DE DESECHO FUERA DE LAS INSTALACIONES CON CARGO, COSTO Y RESPONSABILIDAD DEL CONTRATISTA, RESPONSABILIDAD TOTAL DEL CONTRATISTA Y LIMPIEZA DE LA ZONA DE TRABAJO. | M3 | 187.2 |  | 0
A.14.6 | CANALIZACIÓN PARA CÁMARAS A BASE DE TUBO CONDUIT PARED GRUESA 2" POR PLAFON. INCLUYE: PASOS, RESANES, CODOS, COPLES, CAJA CONDULETS FS DE PASO, ACCESORIOS DE FIJACIÓN, SOPORTERÍA, MATERIALES, MANO DE OBRA, HERRAMIENTA Y EQUIPO PARA INSTALACIÓN. | ML | 390 |  | 0
A.14.7 | SUMINISTRO Y COLOCACION DE CABLE UTP CAT. 6, MCA. BELDEN, INCLUYE: MANO DE OBRA, DESPERDICIO, HERRAMIENTA Y EQUIPO, PRUEBAS FINALES, ANDAMIOS, ACARREOS DE MATERIAL, CINCHOS Y CINTA DE AISLAR (HORIZONTAL Y VERTICALES) AL SITIO DE SU UTILIZACION, LIMPIEZA DEL AREA AL CONCLUIR LOS TRABAJOS, CONFORME A LA ESPECIFICACION GENERAL DE CONSTRUCCION. | ML | 1590 |  | 0
A.14.8 | SUMINISTRO Y COLOCACIÓN DE CAMARA HIKVISION TIPO BALA IP 5 MEGAPIXEL / LENTE 2.8 MM / 60 MTS IR EXIR / EXTERIOR IP66 / WDR 120 DB / POE + / MICRÓFONO Y BOCINA INTEGRADA / VIDEOANALITICOS INTEGRADOS. INCLUYE: MANO DE OBRA, HERRAMIENTA Y EQUIPO, PRUEBAS FINALES, ANDAMIOS, ACARREOS DE MATERIAL, (HORIZONTAL Y VERTICALES) AL SITIO DE SU UTILIZACION, LIMPIEZA DEL AREA AL CONCLUIR LOS TRABAJOS, CONFORME A LA ESPECIFICACION GENERAL DE CONSTRUCCION. | PZA | 30 |  | 0
A.14.9 | REGISTRO ELECTRICO DE 30X30X40 CM. DE SECC.A BASE DE MURO DE TABIQUE APLANADO CON FONDO DE GRAVA Y TAPA DE CONCRETO F´C= 150KG/CM2 ARMADA CON VARILLA DEL # 3 A CADA 10 CM. DE SEPARACION EN AMBOS SENTIDOS MARCO Y CONTRAMARCO. INCLUYE: EQUIPO, HERRAMIENTA, MANO DE OBRA Y TODO LO NECESARIO PARA SU CORRECTA EJECUCIÓN. | PZA | 14 |  | 0
A.15 | SEÑALETICA |  |  |  | 0
| SEÑALAMIENTO VERTICAL |  |  |  | 0
A.15.1 | SUMINISTRO Y COLOCACIÓN SEÑALAMIENTO RESTRICTIVO "SIS-51" ZONA O INSTALACIONES PARA DISCAPACITADOS 86 X 86 CM. COLOCADO A UNA ALTURA DE 2.50M, COMPUESTA POR UNA LAMINA GALVANIZADA DE VINILO GRADO INGENIERIA. INCLUYE: DADO DE 25 CM X 25 CM X 40 CM F'C=200 KG/CM2, MATERIALES, MANO DE OBRA, EQUIPO Y HERRAMIENTA NECESARIA PARA SU CORRECTA EJECUCIÓN | PZA | 2 |  | 0
A.15.2 | SUMINISTRO Y COLOCACIÓN SEÑALAMIENTO RESTRICTIVO "SR-22" QUE INDICA LA PROHIBICION DE ESTACIONAMIENTO DE VEHICULOS EN DETERMINADOS LUGARES, DE 86 X 86 CM. COLOCADO A UNA ALTURA DE 2.50M, COMPUESTA POR UNA LAMINA GALVANIZADA DE VINILO GRADO INGENIERIA. INCLUYE: DADO DE 25 CM X 25 CM X 40 CM F'C=200 KG/CM2, MATERIALES, MANO DE OBRA, EQUIPO Y HERRAMIENTA NECESARIA PARA SU CORRECTA EJECUCIÓN | PZA | 8 |  | 0
A.15.3 | SUMINISTRO Y COLOCACIÓN SEÑALAMIENTO DE INFORMACIÓN GENERAL, "SIG-10", DE 2.39 M X 0.71 M (ENTRADA Y SALIDA DE CAMIONES A 200 m) LÁMINA GALVANIZADA, ACABADO EN VINIL GRADO INGENIERÍA, DE FIERRO ÁNGULO O CUADRADO 2 ½ x 2 ½ x ¼ “ DE 2.5m. DE ALTURA INCLUYE: 2 DADOS DE 25 CM X 25 CM X 40 CM F'C=200 KG/CM2, MATERIALES, MANO DE OBRA, EQUIPO Y HERRAMIENTA NECESARIA PARA SU CORRECTA EJECUCIÓN | PZA | 1 |  | 0
A.15.4 | SUMINISTRO Y COLOCACIÓN SEÑALAMIENTO DE INFORMACIÓN GENERAL, SIG-11, DE 2.39 M X 0.71 M (ENTRADA DE VEHÍCULOS Y CAMIONES A 10 M) LÁMINA GALVANIZADA, ACABADO EN VINIL GRADO INGENIERÍA, DE FIERRO ÁNGULO O CUADRADO 2 ½ x 2 ½ x ¼ “ DE 2.5m. DE ALTURA INCLUYE: 2 DADOS DE 25 CM X 25 CM X 40 CM F'C=200 KG/CM2, MATERIALES, MANO DE OBRA, EQUIPO Y HERRAMIENTA NECESARIA PARA SU CORRECTA EJECUCIÓN | PZA | 1 |  | 0
A.15.5 | SUMINISTRO Y COLOCACIÓN SEÑALAMIENTO DE INFORMACIÓN GENERAL SIG-12, DE 2.39 M X 0.71 M (TRAMO A CARGO DE LA SCT) LÁMINA GALVANIZADA, ACABADO EN VINIL GRADO INGENIERÍA, DE FIERRO ÁNGULO O CUADRADO 2 ½ x 2 ½ x ¼ “ DE 2.5m. DE ALTURA INCLUYE: 2 DADOS DE 25 CM X 25 CM X 40 CM F'C=200 KG/CM2, MATERIALES, MANO DE OBRA, EQUIPO Y HERRAMIENTA NECESARIA PARA SU CORRECTA EJECUCIÓN | PZA | 1 |  | 0
A.15.6 | SUMINISTRO Y COLOCACIÓN SEÑALAMIENTO DE INFORMACIÓN TURISTICA SIG-8, DE 2.39 M X 40 M (PTO. PICHILINGUE) LÁMINA GALVANIZADA, ACABADO EN VINIL GRADO INGENIERÍA, DE FIERRO ÁNGULO O CUADRADO 2 ½ x 2 ½ x ¼ “ DE 2.5m. DE ALTURA INCLUYE: 2 DADOS DE 25 CM X 25 CM X 40 CM F'C=200 KG/CM2, MATERIALES, MANO DE OBRA, EQUIPO Y HERRAMIENTA NECESARIA PARA SU CORRECTA EJECUCIÓN | PZA | 1 |  | 0
A.15.7 | SUMINISTRO Y COLOCACIÓN SEÑALAMIENTO ELEVADO SID-14-A (BANDERA DOBLE) TABLEROS EN UNA DIMENSIÓN DE 1.200 X 3.66MTS, ALTURA LIBRE DE 5.50 MTS, ESTRUCTURA FABRICADA EN MONTEN CAL. 11 DE 10 X8'', BASTIDOR DE PTR DE 4X3'' CAL.11, AMBOS ELEMENTOS CON TERMINACIÓN GALVANIZADA POR INMERSIÓN EN CALIENTE, LAMINA GALVANIZADA DE 1.22 X 3.66 FORRADA EN PAPEL REFLEJANTE ALTA INTENSIDAD, INCLUYE: DADO DE 80 CM X 80 CM X 140 CM F'C=250KG/CM2, ESTRIBOS DE #3 @20 CM, 8 ANCLAS DE 1-1/4”, PLACA DE 60X60X ¾” DE ESPESOR, CARTABONES DE ¾”, TUERCA Y RONDANA DE PRESIÓN DE 1-1/4”, REFUERZOS, MATERIALES, MANO DE OBRA, MAQUINARIA, EQUIPO Y HERRAMIENTA NECESARIA PARA SU CORRECTA EJECUCIÓN. | PZA | 1 |  | 0
A.15.8 | SEÑALAMIENTO ELEVADO SID-14-B (BANDERA DOBLE) TABLEROS EN UNA DIMENSIÓN DE 1.200 X 3.66MTS, ALTURA LIBRE DE 5.50 MTS, ESTRUCTURA FABRICADA EN MONTEN CAL. 11 DE 10 X8'', BASTIDOR DE PTR DE 4X3'' CAL.11, AMBOS ELEMENTOS CON TERMINACIÓN GALVANIZADA POR INMERSIÓN EN CALIENTE, LAMINA GALVANIZADA DE 1.22 X 3.66 FORRADA EN PAPEL REFLEJANTE ALTA INTENSIDAD, INCLUYE: DADO DE 80 CM X 80 CM X 140 CM F'C=250KG/CM2, ESTRIBOS DE #3 @20 CM, 8 ANCLAS DE 1-1/4”, PLACA DE 60X60X ¾” DE ESPESOR, CARTABONES DE ¾”, TUERCA Y RONDANA DE PRESIÓN DE 1-1/4”, REFUERZOS, MATERIALES, MANO DE OBRA, MAQUINARIA, EQUIPO Y HERRAMIENTA NECESARIA PARA SU CORRECTA EJECUCIÓN. | PZA | 1 |  | 0
A.15.9 | SEÑALAMIENTO ELEVADO SID-14-C (BANDERA DOBLE) TABLEROS EN UNA DIMENSIÓN DE 1.200 X 3.66MTS, ALTURA LIBRE DE 5.50 MTS, ESTRUCTURA FABRICADA EN MONTEN CAL. 11 DE 10 X8'', BASTIDOR DE PTR DE 4X3'' CAL.11, AMBOS ELEMENTOS CON TERMINACIÓN GALVANIZADA POR INMERSIÓN EN CALIENTE, LAMINA GALVANIZADA DE 1.22 X 3.66 FORRADA EN PAPEL REFLEJANTE ALTA INTENSIDAD, INCLUYE: DADO DE 80 CM X 80 CM X 140 CM F'C=250KG/CM2, ESTRIBOS DE #3 @20 CM, 8 ANCLAS DE 1-1/4”, PLACA DE 60X60X ¾” DE ESPESOR, CARTABONES DE ¾”, TUERCA Y RONDANA DE PRESIÓN DE 1-1/4”, MATERIALES, REFUERZOS, MANO DE OBRA, MAQUINARIA, EQUIPO Y HERRAMIENTA NECESARIA PARA SU CORRECTA EJECUCIÓN. | PZA | 1 |  | 0
A.15.10 | SEÑALAMIENTO ELEVADO SID-14-D (BANDERA DOBLE) CON 2 TABLEROS FRONTALES Y UNO TRASERO EN UNA DIMENSIÓN DE 1.200 X 3.66MTS, ALTURA LIBRE DE 5.50 MTS, ESTRUCTURA FABRICADA EN MONTEN CAL. 11 DE 10 X8'', BASTIDOR DE PTR DE 4X3'' CAL.11, AMBOS ELEMENTOS CON TERMINACIÓN GALVANIZADA POR INMERSIÓN EN CALIENTE, LAMINA GALVANIZADA DE 1.22 X 3.66 FORRADA EN PAPEL REFLEJANTE ALTA INTENSIDAD, INCLUYE: DADO DE 80 CM X 80 CM X 140 CM F'C=250KG/CM2, ESTRIBOS DE #3 @20 CM, 8 ANCLAS DE 1-1/4”, PLACA DE 60X60X ¾” DE ESPESOR, CARTABONES DE ¾”, TUERCA Y RONDANA DE PRESIÓN DE 1-1/4”, REFUERZOS, MATERIALES, MANO DE OBRA, MAQUINARIA, EQUIPO Y HERRAMIENTA NECESARIA PARA SU CORRECTA EJECUCIÓN.. | PZA | 1 |  | 0
A.15.11 | SEÑALAMIENTO ELEVADO SE-01 CON TABLEROS EN UNA DIMENSIÓN DE 1.200 X 3.66 MTS, ALTURA LIBRE DE 5.50MTS, ESTRUCTURA FABRICADA EN PTR DE 4X3'' CAL.11, AMBOS ELEMENTOS CON TERMINACIÓN GALVANIZADA POR INMERSIÓN EN CALIENTE, LAMINA GALVANIZADA DE 1.22 X 3.66 FORRADA EN PAPEL REFLEJANTE ALTA INTENSIDAD, DISEÑO DE ACUERDO A PROYECTO ENVIADO (CUALQUIER LEYENDA Y/O LOGOS), MONTADOS SOBRE ESTRUCTURA EXISTENTE. | PZA | 1 |  | 0
A.15.12 | SEÑALAMIENTO ELEVADO SE-02 CON TABLEROS EN UNA DIMENSIÓN DE 1.200 X 3.66 MTS, ALTURA LIBRE DE 5.50MTS, ESTRUCTURA FABRICADA EN PTR DE 4X3'' CAL.11, AMBOS ELEMENTOS CON TERMINACIÓN GALVANIZADA POR INMERSIÓN EN CALIENTE, LAMINA GALVANIZADA DE 1.22 X 3.66 FORRADA EN PAPEL REFLEJANTE ALTA INTENSIDAD, DISEÑO DE ACUERDO A PROYECTO ENVIADO (CUALQUIER LEYENDA Y/O LOGOS), MONTADOS SOBRE ESTRUCTURA EXISTENTE. | PZA | 1 |  | 0
A.15.13 | SEÑALAMIENTO ELEVADO SB-01 (BANDERA SENCILLA) CON LA LEYENDA "MUELLE #1" Y FLECHAS DIRECCIONALES TABLERO EN UNA DIMENSIÓN DE 1.200 X 3.66MTS, ALTURA LIBRE DE 5.50MTS, ESTRUCTURA FABRICADA EN MONTEN CAL.11 DE 10X6'', BASTIDOR DE PTR DE 4X3'' CAL.11, AMBOS ELEMENTOS CON TERMINACIÓN GALVANIZADA POR INMERSIÓN EN CALIENTE, LAMINA GALVANIZADA DE 1.22X3.66 FORRADA EN PAPEL REFLEJANTE ALTA INTENSIDAD. INCLUYE: DADO DE 80 CM X 80 CM X 140 CM F'C=250KG/CM2, ESTRIBOS DE #3 @20 CM, 8 ANCLAS DE 1-1/4”, REFUERZOS, PLACA DE 60X60X ¾” DE ESPESOR, CARTABONES DE ¾”, TUERCA Y RONDANA DE PRESIÓN DE 1-1/4”, MATERIALES, MANO DE OBRA, MAQUINARIA, EQUIPO Y HERRAMIENTA NECESARIA PARA SU CORRECTA EJECUCIÓN. | PZA | 1 |  | 0
A.15.14 | SEÑALAMIENTO ELEVADO SB-02 (BANDERA SENCILLA) CON LA LEYENDA "MUELLE #1 BIS" Y FLECHAS DIRECCIONALES TABLERO EN UNA DIMENSIÓN DE 1.200 X 3.66MTS, ALTURA LIBRE DE 5.50MTS, ESTRUCTURA FABRICADA EN MONTEN CAL.11 DE 10X6'', BASTIDOR DE PTR DE 4X3'' CAL.11, AMBOS ELEMENTOS CON TERMINACIÓN GALVANIZADA POR INMERSIÓN EN CALIENTE, LAMINA GALVANIZADA DE 1.22X3.66 FORRADA EN PAPEL REFLEJANTE ALTA INTENSIDAD. INCLUYE: DADO DE 80 CM X 80 CM X 140 CM F'C=250KG/CM2, ESTRIBOS DE #3 @20 CM, 8 ANCLAS DE 1-1/4”, PLACA DE 60X60X ¾” DE ESPESOR, CARTABONES DE ¾”, REFUERZOS, TUERCA Y RONDANA DE PRESIÓN DE 1-1/4”, MATERIALES, MANO DE OBRA, MAQUINARIA, EQUIPO Y HERRAMIENTA NECESARIA PARA SU CORRECTA EJECUCIÓN. | PZA | 1 |  | 0
A.15.15 | SEÑALAMIENTO ELEVADO SB-03 (BANDERA SENCILLA) CON LA LEYENDA "SALIDA / PATIIO DE ESTADIAS" Y FLECHAS DIRECCIONALES TABLERO EN UNA DIMENSIÓN DE 1.200 X 3.66MTS, ALTURA LIBRE DE 5.50MTS, ESTRUCTURA FABRICADA EN MONTEN CAL.11 DE 10X6'', BASTIDOR DE PTR DE 4X3'' CAL.11, AMBOS ELEMENTOS CON TERMINACIÓN GALVANIZADA POR INMERSIÓN EN CALIENTE, LAMINA GALVANIZADA DE 1.22X3.66 FORRADA EN PAPEL REFLEJANTE ALTA INTENSIDAD. INCLUYE: DADO DE 80 CM X 80 CM X 140 CM F'C=250KG/CM2, ESTRIBOS DE #3 @20 CM, 8 ANCLAS DE 1-1/4”, REFUERZOS, PLACA DE 60X60X ¾” DE ESPESOR, CARTABONES DE ¾”, TUERCA Y RONDANA DE PRESIÓN DE 1-1/4”, MATERIALES, MANO DE OBRA, MAQUINARIA, EQUIPO Y HERRAMIENTA NECESARIA PARA SU CORRECTA EJECUCIÓN. | PZA | 1 |  | 0
A.15.16 | SEÑALAMIENTO ELEVADO SB-04 (BANDERA SENCILLA) CON LA LEYENDA "MUELLE #1 BIS / MUELLE #1" Y FLECHAS DIRECCIONALES TABLERO EN UNA DIMENSIÓN DE 1.200 X 3.66MTS, ALTURA LIBRE DE 5.50MTS, ESTRUCTURA FABRICADA EN MONTEN CAL.11 DE 10X6'', BASTIDOR DE PTR DE 4X3'' CAL.11, AMBOS ELEMENTOS CON TERMINACIÓN GALVANIZADA POR INMERSIÓN EN CALIENTE, LAMINA GALVANIZADA DE 1.22X3.66 FORRADA EN PAPEL REFLEJANTE ALTA INTENSIDAD. INCLUYE: DADO DE 80 CM X 80 CM X 140 CM F'C=250KG/CM2, ESTRIBOS DE #3 @20 CM, 8 ANCLAS DE 1-1/4”, REFUERZOS, PLACA DE 60X60X ¾” DE ESPESOR, CARTABONES DE ¾”, TUERCA Y RONDANA DE PRESIÓN DE 1-1/4”, MATERIALES, MANO DE OBRA, MAQUINARIA, EQUIPO Y HERRAMIENTA NECESARIA PARA SU CORRECTA EJECUCIÓN. | PZA | 1 |  | 0
A.15.17 | SEÑALAMIENTO ELEVADO SB-05 (BANDERA SENCILLA) CON LA LEYENDA "SALIDA / PATIIO DE ESTADIAS" Y FLECHAS DIRECCIONALES TABLERO EN UNA DIMENSIÓN DE 1.200 X 3.66MTS, ALTURA LIBRE DE 5.50MTS, ESTRUCTURA FABRICADA EN MONTEN CAL.11 DE 10X6'', BASTIDOR DE PTR DE 4X3'' CAL.11, AMBOS ELEMENTOS CON TERMINACIÓN GALVANIZADA POR INMERSIÓN EN CALIENTE, LAMINA GALVANIZADA DE 1.22X3.66 FORRADA EN PAPEL REFLEJANTE ALTA INTENSIDAD. INCLUYE: DADO DE 80 CM X 80 CM X 140 CM F'C=250KG/CM2, ESTRIBOS DE #3 @20 CM, 8 ANCLAS DE 1-1/4”, PLACA DE 60X60X ¾” DE ESPESOR, CARTABONES DE ¾”, TUERCA Y RONDANA DE PRESIÓN DE 1-1/4”, REFUERZOS, MATERIALES, MANO DE OBRA, MAQUINARIA, EQUIPO Y HERRAMIENTA NECESARIA PARA SU CORRECTA EJECUCIÓN. | PZA | 1 |  | 0
A.15.18 | SEÑALAMIENTO ELEVADO SB-06 (BANDERA SENCILLA) CON LA LEYENDA "MUELLE #1 BIS / MUELLE 1, 2, 3 Y 4" Y FLECHAS DIRECCIONALES TABLERO EN UNA DIMENSIÓN DE 1.200 X 3.66MTS, ALTURA LIBRE DE 5.50MTS, ESTRUCTURA FABRICADA EN MONTEN CAL.11 DE 10X6'', BASTIDOR DE PTR DE 4X3'' CAL.11, AMBOS ELEMENTOS CON TERMINACIÓN GALVANIZADA POR INMERSIÓN EN CALIENTE, LAMINA GALVANIZADA DE 1.22X3.66 FORRADA EN PAPEL REFLEJANTE ALTA INTENSIDAD. INCLUYE: DADO DE 80 CM X 80 CM X 140 CM F'C=250KG/CM2, ESTRIBOS DE #3 @20 CM, 8 ANCLAS DE 1-1/4”, PLACA DE 60X60X ¾” DE ESPESOR, CARTABONES DE ¾”, REFUERZOS, TUERCA Y RONDANA DE PRESIÓN DE 1-1/4”, MATERIALES, MANO DE OBRA, MAQUINARIA, EQUIPO Y HERRAMIENTA NECESARIA PARA SU CORRECTA EJECUCIÓN. | PZA | 1 |  | 0
A.15.19 | SEÑALAMIENTO ELEVADO SB-07 (BANDERA SENCILLA) CON LA LEYENDA "ENTRADA / BASCULA Y ATP" Y FLECHAS DIRECCIONALES TABLERO EN UNA DIMENSIÓN DE 1.200 X 3.66MTS, ALTURA LIBRE DE 5.50MTS, ESTRUCTURA FABRICADA EN MONTEN CAL.11 DE 10X6'', BASTIDOR DE PTR DE 4X3'' CAL.11, AMBOS ELEMENTOS CON TERMINACIÓN GALVANIZADA POR INMERSIÓN EN CALIENTE, LAMINA GALVANIZADA DE 1.22X3.66 FORRADA EN PAPEL REFLEJANTE ALTA INTENSIDAD.INCLUYE: DADO DE 80 CM X 80 CM X 140 CM F'C=250KG/CM2, ESTRIBOS DE #3 @20 CM, 8 ANCLAS DE 1-1/4”, PLACA DE 60X60X ¾” DE ESPESOR, CARTABONES DE ¾”, TUERCA Y RONDANA DE PRESIÓN DE 1-1/4”, REFUERZOS, MATERIALES, MANO DE OBRA, MAQUINARIA, EQUIPO Y HERRAMIENTA NECESARIA PARA SU CORRECTA EJECUCIÓN. | PZA | 1 |  | 0
A.15.20 | SEÑALAMIENTO ELEVADO SB-08 (BANDERA SENCILLA) CON LA LEYENDA "SALIDA / PATIIO DE ESTADIAS" Y FLECHAS DIRECCIONALES TABLERO EN UNA DIMENSIÓN DE 1.200 X 3.66MTS, ALTURA LIBRE DE 5.50MTS, ESTRUCTURA FABRICADA EN MONTEN CAL.11 DE 10X6'', BASTIDOR DE PTR DE 4X3'' CAL.11, AMBOS ELEMENTOS CON TERMINACIÓN GALVANIZADA POR INMERSIÓN EN CALIENTE, LAMINA GALVANIZADA DE 1.22X3.66 FORRADA EN PAPEL REFLEJANTE ALTA INTENSIDAD. INCLUYE: DADO DE 80 CM X 80 CM X 140 CM F'C=250KG/CM2, ESTRIBOS DE #3 @20 CM, 8 ANCLAS DE 1-1/4”, PLACA DE 60X60X ¾” DE ESPESOR, CARTABONES DE ¾”, REFUERZOS, TUERCA Y RONDANA DE PRESIÓN DE 1-1/4”, MATERIALES, MANO DE OBRA, MAQUINARIA, EQUIPO Y HERRAMIENTA NECESARIA PARA SU CORRECTA EJECUCIÓN. | PZA | 1 |  | 0
A.15.21 | SEÑALAMIENTO ELEVADO SB-09 (BANDERA SENCILLA) CON LA LEYENDA "MUELLE #2" Y FLECHAS DIRECCIONALES TABLERO EN UNA DIMENSIÓN DE 1.200 X 3.66MTS, ALTURA LIBRE DE 5.50MTS, ESTRUCTURA FABRICADA EN MONTEN CAL.11 DE 10X6'', BASTIDOR DE PTR DE 4X3'' CAL.11, AMBOS ELEMENTOS CON TERMINACIÓN GALVANIZADA POR INMERSIÓN EN CALIENTE, LAMINA GALVANIZADA DE 1.22X3.66 FORRADA EN PAPEL REFLEJANTE ALTA INTENSIDAD. INCLUYE: DADO DE 80 CM X 80 CM X 140 CM F'C=250KG/CM2, ESTRIBOS DE #3 @20 CM, 8 ANCLAS DE 1-1/4”, PLACA DE 60X60X ¾” DE ESPESOR, CARTABONES DE ¾”, TUERCA Y RONDANA DE PRESIÓN DE 1-1/4”, REFUERZOS, MATERIALES, MANO DE OBRA, MAQUINARIA, EQUIPO Y HERRAMIENTA NECESARIA PARA SU CORRECTA EJECUCIÓN. | PZA | 1 |  | 0
A.15.22 | SEÑALAMIENTO ELEVADO SB-10 (BANDERA SENCILLA) CON LA LEYENDA "MUELLE #3" Y FLECHAS DIRECCIONALES TABLERO EN UNA DIMENSIÓN DE 1.200 X 3.66MTS, ALTURA LIBRE DE 5.50MTS, ESTRUCTURA FABRICADA EN MONTEN CAL.11 DE 10X6'', BASTIDOR DE PTR DE 4X3'' CAL.11, AMBOS ELEMENTOS CON TERMINACIÓN GALVANIZADA POR INMERSIÓN EN CALIENTE, LAMINA GALVANIZADA DE 1.22X3.66 FORRADA EN PAPEL REFLEJANTE ALTA INTENSIDAD. INCLUYE: DADO DE 80 CM X 80 CM X 140 CM F'C=250KG/CM2, ESTRIBOS DE #3 @20 CM, 8 ANCLAS DE 1-1/4”, PLACA DE 60X60X ¾” DE ESPESOR, CARTABONES DE ¾”, TUERCA Y RONDANA DE PRESIÓN DE 1-1/4”, REFUERZOS, MATERIALES, MANO DE OBRA, MAQUINARIA, EQUIPO Y HERRAMIENTA NECESARIA PARA SU CORRECTA EJECUCIÓN. | PZA | 1 |  | 0
A.15.23 | SEÑALAMIENTO ELEVADO SB-11 (BANDERA SENCILLA) CON LA LEYENDA "MUELLE #4" Y FLECHAS DIRECCIONALES TABLERO EN UNA DIMENSIÓN DE 1.200 X 3.66MTS, ALTURA LIBRE DE 5.50MTS, ESTRUCTURA FABRICADA EN MONTEN CAL.11 DE 10X6'', BASTIDOR DE PTR DE 4X3'' CAL.11, AMBOS ELEMENTOS CON TERMINACIÓN GALVANIZADA POR INMERSIÓN EN CALIENTE, LAMINA GALVANIZADA DE 1.22X3.66 FORRADA EN PAPEL REFLEJANTE ALTA INTENSIDAD. INCLUYE: DADO DE 80 CM X 80 CM X 140 CM F'C=250KG/CM2, ESTRIBOS DE #3 @20 CM, 8 ANCLAS DE 1-1/4”, PLACA DE 60X60X ¾” DE ESPESOR, CARTABONES DE ¾”, TUERCA Y RONDANA DE PRESIÓN DE 1-1/4”, REFUERZOS, MATERIALES, MANO DE OBRA, MAQUINARIA, EQUIPO Y HERRAMIENTA NECESARIA PARA SU CORRECTA EJECUCIÓN. | PZA | 1 |  | 0
A.15.24 | SEÑALAMIENTO ELEVADO SB-12 (BANDERA SENCILLA) CON LA LEYENDA "MUELLE DE USOS MULTIPLES #1 / PATIO DE ESTADIAS" Y FLECHAS DIRECCIONALES TABLERO EN UNA DIMENSIÓN DE 1.200 X 3.66MTS, ALTURA LIBRE DE 5.50MTS, ESTRUCTURA FABRICADA EN MONTEN CAL.11 DE 10X6'', BASTIDOR DE PTR DE 4X3'' CAL.11, AMBOS ELEMENTOS CON TERMINACIÓN GALVANIZADA POR INMERSIÓN EN CALIENTE, LAMINA GALVANIZADA DE 1.22X3.66 FORRADA EN PAPEL REFLEJANTE ALTA INTENSIDAD. INCLUYE: DADO DE 80 CM X 80 CM X 140 CM F'C=250KG/CM2, ESTRIBOS DE #3 @20 CM, 8 ANCLAS DE 1-1/4”, PLACA DE 60X60X ¾” DE ESPESOR, CARTABONES DE ¾”, TUERCA Y RONDANA DE PRESIÓN DE 1-1/4”, REFUERZOS, MATERIALES, MANO DE OBRA, MAQUINARIA, EQUIPO Y HERRAMIENTA NECESARIA PARA SU CORRECTA EJECUCIÓN. | PZA | 1 |  | 0
A.15.25 | SUMINISTRO Y COLOCACIÓN DE BANDERINES DOBLES DE 0.70 M X 2.00 M IMPRESAS EN POLIESTER DE ALTA CALIDAD CON DISEÑO ESPECIFICADO EN PLANO. INCLUYE: BASTIDOR, ANILLAS, SUJECIÓN AL POSTE DE ILUMINACIÓN ELÉCTRICA, COLOCACIÓN A 9.00 M DE ALTURA, ELEVADOR ELÉCTRICO, MATERIALES, MANO DE OBRA, EQUIPO Y HERRAMIENTA NECESARIO PARA SU CORRECTA EJECUCIÓN. | PZA | 20 |  | 0
A.15.26 | SUMINISTRO Y COLOCACIÓN DE LETRERO RETROILUMINADO DE 1.35 X 0.65 M A BASE DE LAMINA LISA DE ACERO INOXIDABLE CON LOGOTIPO Y TEXTO DE LA INSTITUCIÓN, COLOCADO A UNA ALTURA DE 80 CM, CANTO DE 2". INCLUYE: CORTE POR PLASMA, ANCLAJE SOBRE MURO DE BLOCK CON ANCLAS EMBEBIDAS, LUZ LED, INSTALACIÓN, MATERIALES, MANO DE OBRA, EQUIPO Y HERRAMIENTA NECESARIA PARA SU CORRECTA EJECUCIÓN. | PZA | 1 |  | 0
A.15.27 | MANTENIMIENTO DE SEÑALAMIENTO ELEVADO EXISTENTE TIPO BANDERA SENCILLA EN UNA DIMENSION DE 0.60X5.00 MTS, LOS TRABAJOS CONSTAN EN SUSTITUCION DE PAPEL REFLECTIVO DE FONDO Y LETRAS DE LA LEYENDA, LIMPIEZA DE ESTRUCTURA PARA QUITAR OXIDO Y APLICACIÓN DE PINTURA EPOXICA, INCLUYE; MATERIAL MANO DE OBRA MOVIMIENTO DE GRUA EN CASO DE REQUERIRSE, HERRAMIENTA EQUIPO YTODO LO NECESARIO PARA SU CORRECTA EJECUCION. | PZA | 2 |  | 0
A.15.28 | MANTENIMIENTO DE SEÑALAMIENTO BAJO DE 0.71X0.85 MTS, LOS TRABAJOS CONSTAN EN SUSTITUCION DE PAPEL REFLECTIVO DE FONDO Y LETRAS DE LA LEYENDA, LIMPIEZA DE ESTRUCTURA PARA QUITAR OXIDO Y APLICACIÓN DE PINTURA EPOXICA, INCLUYE; MATERIAL MANO DE OBRA, HERRAMIENTA EQUIPO Y TODO LO NECESARIO PARA SU CORRECTA EJECUCION. (LEYENDA ALTO TOTAL Y ALTO A 200 M) | PZA | 2 |  | 0
A.15.29 | MANTENIMIENTO DE SEÑALAMIENTO BAJO DE 1.50X0.60MTS, LOS TRABAJOS CONSTAN EN SUSTITUCION DE PAPEL REFLECTIVO DE FONDO Y LETRAS DE LA LEYENDA, LIMPIEZA DE ESTRUCTURA PARA QUITAR OXIDO Y APLICACIÓN DE PINTURA EPOXICA, INCLUYE; MATERIAL MANO DE OBRA, HERRAMIENTA EQUIPO Y TODO LO NECESARIO PARA SU CORRECTA EJECUCION.(NO REBASE LA RAYA DOBLE) | PZA | 4 |  | 0
A.15.30 | MANTENIMIENTO DE SEÑALAMIENTO ELEVADO EXISTENTE TIPO PUENTE EN UNA DIMENSION DE 1.20X11.00 MTS, LOS TRABAJOS CONSTAN EN SUSTITUCION DE PAPEL REFLECTIVO DE FONDO Y LETRAS DE LA LEYENDA, LIMPIEZA DE ESTRUCTURA PARA QUITAR OXIDO Y APLICACIÓN DE PINTURA EPOXICA, INCLUYE; MATERIAL MANO DE OBRA MOVIMIENTO DE GRUA EN CASO DE REQUERIRSE, HERRAMIENTA EQUIPO Y TODO LO NECESARIO PARA SU CORRECTA EJECUCION. | PZA | 1 |  | 0
A.15.31 | SUMINISTRO Y COLOCACION DE SEÑAL TURISTICA DE 86 X 86 CMS CON CHAROL AADICIONAL (ACCESO PLAYA COROMUEL FLEHA DERECHA)CON POSTE DE 2 X 2'', ALTURA LIBRE 2.00 MTS FORRADA EN PAPEL REFLECTIVO COLOR BLANCO | PZA | 1 |  | 0
| SEÑALAMIENTO HORIZONTAL |  |  |  | 0
A.15.32 | SUMINISTRO Y COLOCACIÓN DE RAYA COLOR AMARILLO REFLEJANTE CONTINUA M-1.3. DE 10cm. ANCHO ( RAYA CONTINUA SEPARADOR DE SENTIDO DE CIRCULACION ) A BASE DE PINTURA PARA TRAFICO COLOR AMARILLO, INCLUYE MATERIALES, MANO DE OBRA , EQUIPO Y HERRAMIENTA NECESARIO PARA SU CORRECTA EJECUCION | ML | 430 |  | 0
A.15.33 | SUMINISTRO Y COLOCACIÓN DE RAYA COLOR BLANCO REFLEJANTE CONTINUA M-2.1. DE 10cm. ANCHO ( RAYA SEPARADORA DE CARRILES CONTINUA ) A BASE DE PINTURA PARA TRAFICO COLOR BLANCO, INCLUYE MATERIALES, MANO DE OBRA , EQUIPO Y HERRAMIENTA NECESARIO PARA SU CORRECTA EJECUCION | ML | 35 |  | 0
A.15.34 | SUMINISTRO Y COLOCACIÓN DE RAYA COLOR BLANCO REFLEJANTE CONTINUA M-2.3. DE 10cm. ANCHO ( RAYA SEPARADORA DE CARRILES DISCONTINUA ) A BASE DE PINTURA PARA TRAFICO COLOR BLANCO, INCLUYE MATERIALES, MANO DE OBRA , EQUIPO Y HERRAMIENTA NECESARIO PARA SU CORRECTA EJECUCION | ML | 710 |  | 0
A.15.35 | SUMINISTRO Y COLOCACIÓN DE RAYA COLOR BLANCO REFLEJANTE CONTINUA M-3.1. DE 10cm. ANCHO ( RAYA ORILLA DERECHA ) A BASE DE PINTURA PARA TRAFICO COLOR BLANCO, INCLUYE MATERIALES, MANO DE OBRA , EQUIPO Y HERRAMIENTA NECESARIO PARA SU CORRECTA EJECUCION | ML | 355 |  | 0
A.15.36 | SUMINISTRO Y COLOCACIÓN DE RAYA COLOR AMARILLO REFLEJANTE CONTINUA M-5. DE 10cm. ANCHO ( RAYA CANALIZADORA DE CARRIL CONTINUA ARROYO VIAL ) A BASE DE PINTURA PARA TRAFICO COLOR AMARILLO, INCLUYE MATERIALES, MANO DE OBRA , EQUIPO Y HERRAMIENTA NECESARIO PARA SU CORRECTA EJECUCION | ML | 4850 |  | 0
A.15.37 | SUMINISTRO Y COLOCACIÓN DE RAYA COLOR AMARILLO REFLEJANTE CONTINUA M-6 DE 40 CM DE ANCHO ( RAYA DE ALTO ) A BASE DE PINTURA PARA TRAFICO COLOR AMARILLO, INCLUYE MATERIALES, MANO DE OBRA , EQUIPO Y HERRAMIENTA NECESARIO PARA SU CORRECTA EJECUCION | ML | 16 |  | 0
A.15.38 | SUMINISTRO Y COLOCACIÓN DE RAYA AMARILLA M-7.1 ( RAYAS PARA CRUCES DE PEATONES) DE 0.40 X 2.00 MTS DE SECCION APROX. Y SEPARACION ENTRE ELLAS DE 0.40 MTS, SEGÚN DISEÑO Y ESPECIFICACIONES. A BASE DE PINTURA PARA TRAFICO COLOR AMARILLO, INCLUYE MATERIALES, MANO DE OBRA , EQUIPO Y HERRAMIENTA NECESARIO PARA SU CORRECTA EJECUCION | ML | 295 |  | 0
A.15.39 | "SUMINISTRO Y COLOCACIÓN DE FLECHA "SENTIDO DE CIRCULACION DE FRENTE " M-11.1( FLECHAS, TEXTOS Y NUMEROS) EN PISO DE 5.00 MTS. DE LARGO Y 0.75 | PZA | 52 |  | 0
A.15.40 | SUMINISTRO Y COLOCACIÓN DE PINTURA EN GUARNICIONES M-12, MARCAS EN GUARNICIONES A BASE DE PINTURA PARA TRAFICO COLOR BLANCO, ROJO, AMARILLO. INCLUYE MATERIALES, MANO DE OBRA , EQUIPO Y HERRAMIENTA NECESARIO PARA SU CORRECTA EJECUCION. | ML | 1315 |  | 0
A.15.41 | SUMINISTRO Y COLOCACIÓN DE PINTURA EN PAVIMENTO (DETALLE DE PUNTO DE REUNIÓN) DE 3.5M X 3.5M. A BASE DE PINTURA PARA TRAFICO COLOR VERDE. INCLUYE: MATERIALES, MANO DE OBRA, EQUIPO Y HERRAMIENTA NECESARIO PARA SU CORRECTA EJECUCIÓN. | PZA | 2 |  | 0
A.15.42 | SUMINISTRO Y COLOCACIÓN DE PINTURA EN ESTACIONAMIENTO PARA DISCAPACITADOS DE 3.80 M X 5.00 M A BASE DE PINTURA PARA TRAFICO COLOR AZUL. INCLUYE: MATERIALES, MANO DE OBRA, EQUIPO Y HERRAMIENTA NECESARIO PARA SU CORRECTA EJECUCIÓN. | M2 | 2 |  | 0
A.15.43 | SUMINISTRO Y COLOCACIÓN DE PINTURA EN RAMPA PARA DISCAPACITADOS (SÍMBOLO DE DISCAPACITADOS) DE 0.60M X 0.60M. A BASE DE PINTURA PARA TRAFICO COLOR BLANCO. INCLUYE: MATERIALES, MANO DE OBRA, EQUIPO Y HERRAMIENTA NECESARIO PARA SU CORRECTA EJECUCIÓN. | PZA | 8 |  | 0
A.15.44 | SUMINISTRO Y COLOCACIÓN DE PINTURA EN PAVIMENTO (MAX 10KPH) DE 2.40 M DE DIAMETRO. A BASE DE PINTURA PARA TRAFICO. INCLUYE: MATERIALES, MANO DE OBRA, EQUIPO Y HERRAMIENTA NECESARIO PARA SU CORRECTA EJECUCIÓN. | PZA | 3 |  | 0
A.15.45 | SUMINISTRO Y COLOCACIÓN DE TOPE DE ESTACIONAMIENTO PARA TRÁILER FABRICADO CON FUSIÓN POLIMÉRICA; MEDIDAS DE TOPE: 110 CM DE LARGO X 15 CM DE ANCHO X 10 CM DE ALTURA . MARCA PARKING MART. INCLUYE: MATERIALES, MANO DE OBRA, EQUIPO Y HERRAMIENTA NECESARIO PARA SU CORRECTA EJECUCIÓN. | PZA | 37 |  | 0
A.15.46 | SUMINISTRO Y COLOCACIÓN DE TOPE DE VELOCIDAD DE 30 CMS DE ANCHO, 6 CMS DE ALTO DE CAUCHO, INCLUYE: ANCLAJE, FIJACION, TORNILLERIA, MATERIALES, MANO DE OBRA , EQUIPO Y HERRAMIENTA NECESARIO PARA SU CORRECTA EJECUCION | ML | 24 |  | 0
A.16 | INSTALACION SUBTERRANEA DE TELEFONIA (TELMEX) |  |  |  | 0
A.16.1 | TRABAJOS DE REUBICACION DE LA INFRAESTRUCTURA DE RED NACIONAL DE TELEFONIA. INCLUYE: REUBICACION DE 1 POSTE DE 11 MTS A UNA DISTANCIA APROXIMADA DE 6 MTS, RETIROS, DEMOLICIONES, REUBICACIONES, SUMINISTRO, COLOCACION, 10 REGISTROS, CONEXIONES, TUBERIA, CABLEADO, EQUIPO ESPECIAL, PERMISOS DERIVADO DE LOS TRABAJOS, MANO DE OBRA, MATERIALES, HERRAMIENTA, EQUIPO Y TODO LO NECESARIO PARA SU CORRECTA EJECUCION. | PZA | 1 |  | 0
B | CASETA DE ACCESO Y CAJERO |  |  |  | 0
B. 1. | CIMENTACION |  |  |  | 0
B.1.1 | LIMPIEZA, TRAZO Y NIVELACIÓN DE CIMENTACIÓN, MUROS DE ENRASE, CONTRATRABES, FIRMES, DURANTE LA EJECUCIÓN DE LA OBRA INCLUYE: EQUIPO TOPOGRÁFICO, MANO DE OBRA, MATERIALES, HERRAMIENTA, ESTABLECER REFERENCIAS EN CAMPO Y EQUIPO. | M2 | 56 |  | 0
B.1.2 | EXCAVACIÓN POR MEDIOS MANUALES, EN ZANJAS, EN TERRENO CON CUALQUIER CLASIFICACIÓN Y PROFUNDIDAD EN PRESENCIA DE AGUA O EN SECO, RETIRO DEL MATERIAL HASTA 10 M DE DISTANCIA HORIZONTAL, EL PRECIO UNITARIO INCLUYE: EQUIPO DE BOMBEO PARA ACHIQUE, OBRAS DE PROTECCIÓN DE TALUDES DE ZANJA, TRASPALEO, SEÑALAMIENTO PREVENTIVO, AFINE DE TALUDES Y FONDO DE ZANJA, LIMPIEZA, LA MANO DE OBRA, EQUIPO Y HERRAMIENTA NECESARIOS PARA LA CORRECTA EJECUCIÓN DE LOS TRABAJOS. | M3 | 16.8 |  | 0
B.1.3 | RELLENO COMPACTADO CON EQUIPO MECÁNICO EN CAPAS DE 20 CM. EN CEPA, CON MATERIAL SELECCIONADO PRODUCTO DE BANCO, COMPACTADO AL 90% PROCTOR. INCLUYE: CARGA Y ACARREOS DENTRO DE LA OBRA A BANCO DE TIRO AUTORIZADO POR LA SUPERVISIÓN, INCORPORACIÓN DE HUMEDAD, MANO DE OBRA, HERRAMIENTA Y EQUIPO NECESARIO. | M3 | 11.2 |  | 0
B.1.4 | SUMINISTRO Y COLOCACIÓN DE PLÁSTICO NEGRO DE POLIETILENO DE CALIBRE 500, PARA PROTECCIÓN DE ACERO Y CONCRETOS EN CIMENTACIÓN Y FIRMES, INCLUYE: CORTES Y TRASLAPES, MATERIAL, MANO DE OBRA, EQUIPO, HERRAMIENTA MENOR, LIMPIEZA Y TODO LO NECESARIO PARA LA CORRECTA EJECUCIÓN DE LOS TRABAJOS. | M2 | 56 |  | 0
B.1.5 | CONSTRUCCIÓN DE CONTRA TRABE CT-1, SECCIÓN DE 15X20 CMS, ARMADA CON 4 VAR. # 3 EST. # 2 @15 CM. CONCRETO F´C=250 KG/CM2. INCLUYE: CIMBRA, DESCIMBRADO, HABILITADO DE ARMADO CON APLICACIÓN DE DOS MANOS DE PINTURA ANTICORROSIVA ALKIDALICA EN EL ACERO DE REFUERZO, GANCHOS, TRASLAPES, AMARRES, DESPERDICIOS, MANO DE OBRA, HERRAMIENTA Y EQUIPO, LIMPIEZA Y RETIRO FUERA DE LA OBRA DEL MATERIAL NO RECUPERABLE. | ML | 33 |  | 0
B.1.6 | CONSTRUCCIÓN DE CONTRA TRABE CT-2, SECCIÓN DE 15X30 CMS, ARMADA CON 4 VAR. # 3 EST. # 2 @15 CM. CONCRETO F´C=250 KG/CM2. INCLUYE: CIMBRA, DESCIMBRADO, HABILITADO DE ARMADO CON APLICACIÓN DE DOS MANOS DE PINTURA ANTICORROSIVA ALKIDALICA EN EL ACERO DE REFUERZO, GANCHOS, TRASLAPES, AMARRES, DESPERDICIOS, MANO DE OBRA, HERRAMIENTA Y EQUIPO, LIMPIEZA Y RETIRO FUERA DE LA OBRA DEL MATERIAL NO RECUPERABLE. | ML | 16 |  | 0
B.1.7 | CONSTRUCCIÓN DE ZAPATA AISLADA ZA-1 DE 120 X 20 CMS., ARMADA CON VARILLAS DEL # 4 @ 15 CMS EN AMBOS SENTIDOS CON CONCRETO F'C= 250KG/CM2, INCLUYE: PEDESTAL DE 40 X 25 X 80 CMS, ARMADO CON 6 VARILLAS #4 Ø1/2" Y ESTRIBOS # 3 Ø 3/8" @20 CM, IMPERMEABILIZANTE INTEGRAL TIPO FESTERGRAL A RAZON DE 2KG/SACO DE 50Kg., HABILITADO DE ARMADO CON APLICACIÓN DE DOS MANOS DE PINTURA ANTICORROSIVA ALKIDALICA EN EL ACERO DE REFUERZO, T.M.A 3/4", GANCHOS, TRASLAPES, AMARRES, DESPERDICIOS, RELLENO Y CONFINAMIENTO CON MATERIAL PRODUCTO DE LA EXCAVACIÓN EN PRESENCIA DE AGUA SALADA, COMPACTADO, MANO DE OBRA, HERRAMIENTA Y EQUIPO, LIMPIEZA Y RETIRO FUERA DE LA OBRA DEL MATERIAL NO RECUPERABLE. (P.U.O.T) | PZA | 2 |  | 0
B.1.8 | CONSTRUCCIÓN DE LOSA DE CIMENTACIÓN DE 10 CMS DE ESPESOR, ARMADA CON MALLA ELECTROSOLDADA 6-6/8-8 REFORZADA CON BASTONES DE VAR. # 3 @ 30 CM. CONCRETO F´C=250 KG/CM2. INCLUYE: CIMBRA METÁLICA, DESCIMBRADO, HABILITADO DE ARMADO CON APLICACIÓN DE DOS MANOS DE PINTURA ANTICORROSIVA ALKIDALICA EN EL ACERO DE REFUERZO, VIBRADO, CURADO, PROTECCIÓN DURANTE LAS PRIMERAS 12 HRS, GANCHOS, TRASLAPES, AMARRES, DESPERDICIOS, MANO DE OBRA, HERRAMIENTA Y EQUIPO, LIMPIEZA Y RETIRO FUERA DE LA OBRA DEL MATERIAL NO RECUPERABLE. | M2 | 56 |  | 0
B.2. | ESTRUCTURAL |  |  |  | 0
B.2.1 | CASTILLOS (K-1) DE 15X15 CM. SECCIÓN CON 4 VAR. # 3 EST. # 3 A CADA 20 CMS, CONCRETO F'C=200 KG/CM², INCLUYE: HABILITADO DE ARMADO CON APLICACIÓN DE DOS MANOS DE PINTURA ANTICORROSIVA ALKIDALICA EN EL ACERO DE REFUERZO, GANCHOS, TRASLAPES, AMARRES, DESPERDICIOS CIMBRADO, DESCIMBRADO, COLADO, VIBRADO, CURADO, MATERIALES, EQUIPO, HERRAMIENTA, MANO DE OBRA, LIMPIEZA Y TODO LO NECESARIO PARA LA CORRECTA EJECUCIÓN DE LOS TRABAJOS. | ML | 78 |  | 0
B.2.2 | CASTILLOS (K-2) DE 10X15 CM. SECCIÓN CON 4 VAR. # 3 EST. # 3 A CADA 20 CMS, CONCRETO F'C=200 KG/CM², INCLUYE: HABILITADO DE ARMADO CON APLICACIÓN DE DOS MANOS DE PINTURA ANTICORROSIVA ALKIDALICA EN EL ACERO DE REFUERZO, GANCHOS, TRASLAPES, AMARRES, DESPERDICIOS CIMBRADO, DESCIMBRADO, COLADO, VIBRADO, CURADO, MATERIALES, EQUIPO, HERRAMIENTA, MANO DE OBRA, LIMPIEZA Y TODO LO NECESARIO PARA LA CORRECTA EJECUCIÓN DE LOS TRABAJOS. | ML | 6 |  | 0
B.2.3 | CONSTRUCCIÓN DE CADENA DE CERRAMIENTO CC-1, SECCIÓN DE 15X25 CMS, ARMADA CON 4 VAR. # 4 EST. # 2 @15 CM .CONCRETO F´C=200 KG/CM2. INCLUYE: CIMBRA, DESCIMBRADO, HABILITADO DE ARMADO CON APLICACIÓN DE DOS MANOS DE PINTURA ANTICORROSIVA ALKIDALICA EN EL ACERO DE REFUERZO, GANCHOS, TRASLAPES, AMARRES, DESPERDICIOS, MANO DE OBRA, HERRAMIENTA Y EQUIPO, LIMPIEZA Y RETIRO FUERA DE LA OBRA DEL MATERIAL NO RECUPERABLE. | ML | 55 |  | 0
B.2.4 | CONSTRUCCIÓN DE CADENA DE CERRAMIENTO CC-2, SECCIÓN DE 15X20 CMS, ARMADA CON 4 VAR. # 4 EST. # 2 @15 CM .CONCRETO F´C=200 KG/CM2. INCLUYE: CIMBRA, DESCIMBRADO, HABILITADO DE ARMADO CON APLICACIÓN DE DOS MANOS DE PINTURA ANTICORROSIVA ALKIDALICA EN EL ACERO DE REFUERZO, GANCHOS, TRASLAPES, AMARRES, DESPERDICIOS, MANO DE OBRA, HERRAMIENTA Y EQUIPO, LIMPIEZA Y RETIRO FUERA DE LA OBRA DEL MATERIAL NO RECUPERABLE. | ML | 8 |  | 0
B.2.5 | CONSTRUCCIÓN DE COLUMNA C-1 DE 20 X 30 CMS DE SECCIÓN ARMADA A BASE DE 6 VAR. # 3 Y ESTRIBOS DEL # 2 A CADA 15 CMS CONCRETO F'c=250 Kg/cm², CON GRAPA VAR #3 INCLUYE: APLICACIÓN DE DOS MANOS DE PINTURA ANTICORROSIVA ALKIDALICA EN EL ACERO DE REFUERZO, CIMBRADO, DESCIMBRADO, COLADO, VIBRADO, CURADO, MATERIALES, EQUIPO, HERRAMIENTA, MANO DE OBRA, LIMPIEZA Y TODO LO NECESARIO PARA LA CORRECTA EJECUCIÓN DE LOS TRABAJOS. | ML | 6 |  | 0
B.2.6 | CONSTRUCCIÓN DE TRABE TR-1 DE 20 X 40 CMS DE SECCIÓN ARMADA A BASE DE 3 VAR # 4 LECHO SUPERIOR Y 4 VAR # 4 LECHO INFERIOR Y ESTRIBOS DEL # 2 A CADA 15 CMS CONCRETO F'c=250 Kg/cm², INCLUYE: APLICACIÓN DE DOS MANOS DE PINTURA ANTICORROSIVA ALKIDALICA EN EL ACERO DE REFUERZO, CIMBRADO, DESCIMBRADO, COLADO, VIBRADO, CURADO, MATERIALES, EQUIPO, HERRAMIENTA, MANO DE OBRA, LIMPIEZA Y TODO LO NECESARIO PARA LA CORRECTA EJECUCIÓN DE LOS TRABAJOS. | ML | 5 |  | 0
B.2.7 | CONSTRUCCIÓN DE LOSA ALIGERADA DE 20 CM. DE ESPESOR ARMADA EN AMBOS SENTIDOS A BASE DE CASETÓN DE POLIESTIRENO DE 60 X 60 X 15 CMS , CON NERVADURA (NE-01) DE 15 X 20 CM. DE 4 VAR. # 3, EST. #2 @ 20cm CON CAPA A COMPRESION DE 5 CMS ARMADA CON MALLA-LAC 6-6/10-10, F`C= 250 KG/CM2, INCLUYE: POLLOS O CALZAS, APLICACIÓN DE DOS MANOS DE PINTURA ANTICORROSIVA ALKIDALICA EN EL ACERO DE REFUERZO, CIMBRADO, COLADO, VIBRADO, CURADO , DESCIMBRADO, HIDRATACIÓN, MATERIALES, MANO DE OBRA, EQUIPO, HERRAMIENTA, LIMPIEZA Y TODO LO NECESARIO PARA LA CORRECTA EJECUCION DE LOS TRABAJOS. | M2 | 56 |  | 0
B.3. | ALBAÑILERÍA Y ACABADOS |  |  |  | 0
B.3.1 | CONSTRUCCIÓN DE MURO DE BLOCK DE 15 X 20 X 40 CMS, CONCRETO F´C= 40 KG/CM2, JUNTEADO CON MORTERO CEMENTO ARENA EN PROP. 1: 4, A UNA ALTURA MÁXIMA DE 3.00 MT. INCLUYE: MANO DE OBRA, ANDAMIOS, HERRAMIENTA Y EQUIPO, Y TODO LO NECESARIO PARA LA CORRECTA EJECUCIÓN DE LOS TRABAJOS. | M2 | 148 |  | 0
B.3.2 | APLANADO DE MURO CON MORTERO CEM-ARENA PROP. 1: 4, ACABADO REPELLADO A REGLA Y NIVEL, TERMINADO FLOTEADO FINO, DEJANDO LA SUPERFICIE LISTA PARA RECIBIR PINTURA INCLUYE: IMPERMEABILIZANTE INTEGRAL FESTER NO MAS SALITRE A RAZÓN DE 2KG/SACO, ANDAMIOS MATERIAL, HERRAMIENTA, EQUIPO Y MANO DE OBRA. | M2 | 230 |  | 0
B.3.3 | RODAPIE DE 2.5 CM DE ESPESOR, ACABADO PULIDO, DEJANDO LA SUPERFICIE LISTA PARA RECIBIR PINTURA, INCLUYE: SUMINISTRO DE MATERIALES, LIMPIEZA, MANO DE OBRA, EQUIPO, HERRAMIENTA Y TODO LO NECESARIO PARA SU CORRECTA EJECUCIÓN. | M2 | 23 |  | 0
B.3.4 | SUMINISTRO Y COLOCACIÓN DE CENEFA DE 10 X 5 CM, A UNA ALTURA DE 80 CM PERIMETRAL A BASE CONCRETO F'C= 150Kg/cm². ANCLADA A MURO CON VARILLA DE 3/8" ACABADO PULIDO, INCLUYE: ARMADO, CIMBRA COLDADO, DESCIMBRADO, MATERIALES, MANO DE OBRA, EQUIPO, HERRAMIENTA MENOR Y TODO LO NECESARIO PARA LA CORRECTA EJECUCION DE LOS TRABAJOS. | ML | 25 |  | 0
B.3.5 | SUMINISTRO Y APLICACIÓN DE PINTURA VINÍLICA ACRÍLICA COLOR BLANCA EN MUROS INTERIORES Y EXTERIORES, INCLUYE: DOS MANOS DE PRIMER VINILICO-ACRILICO LIMPIEZA Y PREPARACIÓN DE LA SUPERFICIE, APLICACIÓN DE UNA MANO DE SELLADOR BLANCO VINÍLICO, MATERIAL, HERRAMIENTA Y MANO DE OBRA. | M2 | 230 |  | 0
B.3.6 | APLANADO DE PERFILES EN PUERTAS Y VENTANAS SOBRE MUROS DE BLOCK DE 15 CMS DE ANCHO CON MORTERO CEMENTO-ARENA PROPORCIÓN 1: 4 EN UN ESPESOR DE 1.5 CMS, ACABADO REPELLADO A REGLA Y NIVEL, TERMINADO FLOTEADO FINO. INCLUYE: IMPERMEABILIZANTE INTEGRAL FESTER NO MAS SALITRE A RAZÓN DE 2KG/SACO, ANDAMIOS MATERIAL, HERRAMIENTA, EQUIPO Y MANO DE OBRA. | ML | 85 |  | 0
B.3.7 | APLANADO EN LOSA, CON MORTERO CEM-ARENA PROP. 1: 4, ACABADO REPELLADO A REGLA Y NIVEL, TERMINADO YESO PÚLIDO, DEJANDO LA SUPERFICIE LISTA PARA RECIBIR PINTURA.INCLUYE: IMPERMEABILIZANTE INTEGRAL FESTER NO MAS SALITRE A RAZÓN DE 2KG/SACO, ANDAMIOS, MATERIAL, HERRAMIENTA, EQUIPO Y MANO DE OBRA. | M2 | 56 |  | 0
B.3.8 | CONSTRUCCION DE PRÉTIL A BASE DE 3 HILADAS DE MURO DE BLOCK DE 15X20X40 CM. ASENTADO CON MORTERO CEMENTO ARENA 1: 4, INCLUYE: MANO DE OBRA, ANDAMIOS, HERRAMIENTA Y EQUIPO, Y TODO LO NECESARIO PARA LA CORRECTA EJECUCIÓN DE LOS TRABAJOS. | M2 | 18 |  | 0
B.3.9 | CONSTRUCCION DE PRÉTIL A BASE DE 2 HILADAS DE MURO DE BLOCK DE 15X20X40 CM. ASENTADO CON MORTERO CEMENTO ARENA 1: 4, INCLUYE: MANO DE OBRA, ANDAMIOS, HERRAMIENTA Y EQUIPO, Y TODO LO NECESARIO PARA LA CORRECTA EJECUCIÓN DE LOS TRABAJOS. | M2 | 2.5 |  | 0
B.3.10 | APLANADO DE PRÉTIL CON MORTERO CEM-ARENA PROP. 1: 4, ACABADO REPELLADO A REGLA Y NIVEL, LISTO PARA RECIBIR PLACAS DE ALUCOBOND.INCLUYE: IMPERMEABILIZANTE INTEGRAL FESTER NO MAS SALITRE A RAZÓN DE 2KG/SACO, ANDAMIOS MATERIAL, HERRAMIENTA, EQUIPO Y MANO DE OBRA. | M2 | 35 |  | 0
B.3.11 | SUMINISTRO Y COLOCACIÓN DE PLACAS DE ALUCOBOND DE 1.25 X 2.00 MTS CORTADAS A MEDIDA SEGUN FACHADA DE 4 MM DE ESPESOR COLOR LEXUS BRONZE MICA. INCLUYE: ELEVACIÓN DE LOS MATERIALES, ELEMENTOS DE FIJACIÓN;PÉRFILES, ANGULOS, ESTRUCTURA, ANCLAJE A MURO, PERNOS, TORNILLERIA, SELLADOR, MATERIALES, MANO DE OBRA, EQUIPO, HERRAMIENTA Y TODO LO NECESARIO PARA LA CORRECTA EJECUCIÓN DE LOS TRABAJOS. | M2 | 35 |  | 0
B.3.12 | SUMINISTRO Y COLOCACIÓN DE PISO DE PORCELANATO RECTIFICADO DE SECCIÓN DE 60 X 60 CMS. MARCA INTERCERAMIC, MODELO MODELO ABSOLUTE GRIS NANOPULIDO, INCLUYE: PEGAPISO, CORTE CON DISCO DONDE SE REQUIERA, DESPERDICIOS, NIVELADO, ALINEADO Y EMBOQUILLADO DE LA MISMA MARCA, MATERIALES, MANO DE OBRA, EQUIPO, HERRAMIENTA, LIMPIEZA Y TODO LO NECESARIO PARA LA CORRECTA EJECUCIÓN DE LOS TRABAJOS. | M2 | 38 |  | 0
B.3.13 | SUMINISTRO Y COLOCACIÓN DE ZÓCLO DE PORCELANATO RECTIFICADO DE SECCIÓN DE 7 X 60 CMS. MARCA INTERCERAMIC, MODELO MODELO ABSOLUTE GRIS NANOPULIDO, INCLUYE: PEGAPISO, CORTE CON DISCO DONDE SE REQUIERA, DESPERDICIOS, NIVELADO, ALINEADO Y EMBOQUILLADO DE LA MISMA MARCA, MATERIALES, MANO DE OBRA, EQUIPO, HERRAMIENTA, LIMPIEZA Y TODO LO NECESARIO PARA LA CORRECTA EJECUCIÓN DE LOS TRABAJOS. | ML | 52 |  | 0
B.3.14 | ENTORTADO DE LOSA DE AZOTEA A BASE DE MORTERO CEMENTO-ARENA PROP. 1: 5, INCLUYE: CHAFLAN DE 10 CMS, MATERIALES MANO DE OBRA, HERRAMIENTA, ELEVACIÓN DEL MATERIAL | M2 | 56 |  | 0
B.3.15 | IMPERMEABILIZACIÓN DE LOSA A DOS MANOS, A BASE DE PRODUCTO ELASTOMÉRICO BASE AGUA, DE LA MARCA SIKA 5 AÑOS O SIMILAR EN CALIDAD.INCLUYE: APLICACIÓN DE PRIMARIO CON SELLADOR DE ACRÍLICO, UNA MANO DE ELASTOMÉRICO Y SOBRE ESTE COLOCACIÓN DE MALLA REFORZADA, SELLADO DE PERIMETROS Y FISURAS MENORES CON CEMENTO PLÁSTICO, MATERIALES, MANO DE OBRA TODO LO NECESARIO PARA SU CORRECTA EJECUCIÓN. | M2 | 56 |  | 0
B.3.16 | SUMINISTRO Y APLICACIÓN DE PINTURA VINÍLICA ACRÍLICA EN PLAFÓN, INCLUYE: DOS MANOS DE PRIMER VINILICO-ACRILICO LIMPIEZA Y PREPARACIÓN DE LA SUPERFICIE, APLICACIÓN DE UNA MANO DE SELLADOR BLANCO VINÍLICO, MATERIAL, HERRAMIENTA Y MANO DE OBRA. | M2 | 56 |  | 0
B.3.17 | ALMACÉN PARA BOMBA DE 1.65 X 0.65 X 0.90 M DE ALTURA, LOSA DE CONCRETO F'C= 150KG/CM2, DE 10 CM DE ESPESOR REFORZADO CON MALLALAC 6.6-10.10, BASTONES DE VARILLA DE 3/8" @20 CM; CADENA SECCIÓN 15 X 20 CMS A BASE DE CONCRETO F’C=200 KG/CM2, ARMADO CON 4 VARILLAS DE 3/8" Y ESTRIBOS DE 1/4" A CADA 20 CMS, MURO DE BLOCK DE 15 X 20 X 40 CM. INCLUYE: ELEMENTOS DE FIJACIÓN, APLICACIÓN DE DOS MANOS DE PINTURA ANTICORROSIVA ALKIDALICA EN EL ACERO DE REFUERZO, HABILITADO, CIMBRA COMÚN, DESCIMBRADO, ARMADO, COLADO, VIBRADO, CURADO, TRASLAPES, AMARRES, DESPERDICIOS. | PZA | 1 |  | 0
B.3.18 | BARRA PARA BAÑOS 0.60 X 0.80 M COLOCADA A UNA ALTURA DE 0.90 M ELABORADA EN OBRA, A BASE DE LOSA DE CONCRETO DE F'C= 150KG/CM2, DE 10 CM DE ESPESOR REFORZADO CON MALLALAC 6.6-10.10, BASTONES DE VARILLA DE 3/8" @20 CM CON CADENA SECCIÓN 15 X 20 CMS. A BASE DE CONCRETO CON UNA RESISTENCIA DE F’C=200 KG/CM2, ARMADO CON 4 VARILLAS DE 3/8" Y ESTRIBOS DE 1/4" A CADA 20 CMS. INCLUYE: CUBIERTA DE AZULEJO BRISTOL WHITE 60 X 60, MARCA INTERCERAMIC, ELEMENTOS DE FIJACIÓN, APLICACIÓN DE DOS MANOS DE PINTURA ANTICORROSIVA ALKIDALICA EN EL ACERO DE REFUERZO, HABILITADO, CIMBRA COMÚN, DESCIMBRADO, ARMADO, COLADO, VIBRADO, CURADO, TRASLAPES, AMARRES, DESPERDICIOS. | PZA | 1 |  | 0
B.4. | CANCELERÍA Y CARPINTERÍA |  |  |  | 0
B.4.1 | SUMINISTRO Y COLOCACIÓN DE VENTANA DE 3.75 X 1.30 CON 1 FIJO A BASE DE CANCELERÍA DE ALUMINIO ANODIZADO COLOR NATURAL, LÍNEA 1500 CON CRISTAL CLARO DE 3 MM.INCLUYE: HERRAJES, SELLO CON SILICÓN, ACCESORIOS DE FIJACIÓN, HERRAMIENTA Y MANO DE OBRA Y TODO LO NECESARIO PARA LA CORRECTA EJECUCIÓN DE LOS TRABAJOS. | PZA | 1 |  | 0
B.4.2 | SUMINISTRO Y COLOCACIÓN DE VENTANA DE 1.28 X 1.30 CON 1 HOJA FIJO Y 1 HOJA CORREDIZA A BASE DE CANCELERÍA DE ALUMINIO ANODIZADO COLOR NATURAL, LÍNEA 1500 CON CRISTAL CLARO DE 3 MM.INCLUYE: HERRAJES, SELLO CON SILICÓN, ACCESORIOS DE FIJACIÓN, HERRAMIENTA Y MANO DE OBRA Y TODO LO NECESARIO PARA LA CORRECTA EJECUCIÓN DE LOS TRABAJOS. | PZA | 2 |  | 0
B.4.3 | SUMINISTRO Y COLOCACIÓN DE VENTANA DE 0.75 X 0.40 CON 1 HOJA FIJO Y 1 HOJA CORREDIZA A BASE DE CANCELERÍA DE ALUMINIO ANODIZADO COLOR NATURAL, LÍNEA 1500 CON CRISTAL CLARO DE 3 MM.INCLUYE: HERRAJES, SELLO CON SILICÓN, ACCESORIOS DE FIJACIÓN, HERRAMIENTA Y MANO DE OBRA Y TODO LO NECESARIO PARA LA CORRECTA EJECUCIÓN DE LOS TRABAJOS. | PZA | 1 |  | 0
B.4.4 | SUMINISTRO Y COLOCACIÓN DE VENTANA DE 1.85 X 1.30 CON 1 HOJA FIJO Y 1 HOJA CORREDIZA A BASE DE CANCELERÍA DE ALUMINIO ANODIZADO COLOR NATURAL, LÍNEA 1500 CON CRISTAL CLARO DE 3 MM.INCLUYE: HERRAJES, SELLO CON SILICÓN, ACCESORIOS DE FIJACIÓN, HERRAMIENTA Y MANO DE OBRA Y TODO LO NECESARIO PARA LA CORRECTA EJECUCIÓN DE LOS TRABAJOS. | PZA | 1 |  | 0
B.4.5 | SUMINISTRO Y COLOCACIÓN DE VENTANA DE 1.45 X 1.30 CON 1 HOJA FIJO Y 1 HOJA CORREDIZA A BASE DE CANCELERÍA DE ALUMINIO ANODIZADO COLOR NATURAL, LÍNEA 1500 CON CRISTAL CLARO DE 3 MM.INCLUYE: HERRAJES, SELLO CON SILICÓN, ACCESORIOS DE FIJACIÓN, HERRAMIENTA Y MANO DE OBRA Y TODO LO NECESARIO PARA LA CORRECTA EJECUCIÓN DE LOS TRABAJOS. | PZA | 1 |  | 0
B.4.6 | SUMINISTRO Y COLOCACIÓN DE VENTANA DE 1.00 X 1.30 CON 1 HOJA FIJO Y 1 HOJA CORREDIZA A BASE DE CANCELERÍA DE ALUMINIO ANODIZADO COLOR NATURAL, LÍNEA 1500 CON CRISTAL CLARO DE 3 MM.INCLUYE: HERRAJES, SELLO CON SILICÓN, ACCESORIOS DE FIJACIÓN, HERRAMIENTA Y MANO DE OBRA Y TODO LO NECESARIO PARA LA CORRECTA EJECUCIÓN DE LOS TRABAJOS. | PZA | 1 |  | 0
B.4.7 | SUMINISTRO Y COLOCACIÓN DE VENTANA DE 1.10 X 2.10 CON 1 HOJA FIJO A BASE DE CANCELERÍA DE ALUMINIO ANODIZADO COLOR NATURAL, LÍNEA 1500 CON CRISTAL TEMPLADO POLARIZADO DE 3 MM. CON JUNTA A HUESO.INCLUYE: HERRAJES, SELLO CON SILICÓN, ACCESORIOS DE FIJACIÓN, HERRAMIENTA Y MANO DE OBRA Y TODO LO NECESARIO PARA LA CORRECTA EJECUCIÓN DE LOS TRABAJOS. | PZA | 1 |  | 0
B.4.8 | SUMINISTRO Y COLOCACIÓN DE PUERTA DE 1.00 X 2.10 MTS, ABATIBLE DE CRISTAL TEMPLADO POLARIZADO DE 6 MM ESPESOR CON PÉRFIL DE ALUMINIO LÍNEA 3000 EN ANODIZADO NATURAL. INCLUYE: LAMINA LISA CAL.20, CERRAJERÍA, BISAGRAS, SELLO CON SILICÓN, ACCESORIOS DE FIJACIÓN HERRAMIENTA Y MANO DE OBRA, SELLADOR, HERRAJES, TOPES, MATERIALES, MANO DE OBRA, EQUIPO, HERRAMIENTA Y TODO LO NECESARIO PARA SU CORRECTA EJECUCIÓN | PZA | 1 |  | 0
B.4.9 | SUMINISTRO Y COLOCACIÓN DE PUERTA DE 0.90 X 2.10 MTS, ABATIBLE DE CRISTAL TEMPLADO POLARIZADO DE 6 MM CON PÉRFIL DE ALUMINIO LÍNEA 3000 EN ANODIZADO NATURAL. INCLUYE: LAMINA LISA CAL.20, CERRAJERÍA, BISAGRAS, SELLO CON SILICÓN, ACCESORIOS DE FIJACIÓN HERRAMIENTA Y MANO DE OBRA, SELLADOR, HERRAJES, TOPES, MATERIALES, MANO DE OBRA, EQUIPO, HERRAMIENTA Y TODO LO NECESARIO PARA SU CORRECTA EJECUCIÓN | PZA | 2 |  | 0
B.4.10 | SUMINISTRO Y COLOCACIÓN DE PUERTA DE 0.90 X 2.10 MTS, ABATIBLE DE CRISTAL ARENADO DE 6 MM DE ESPESOR CON PÉRFIL DE ALUMINIO LÍNEA 3000 EN ANODIZADO NATURAL. INCLUYE: CERRAJERÍA, CERRAJERIA, BISAGRAS, SELLO CON SILICÓN, ACCESORIOS DE FIJACIÓN HERRAMIENTA Y MANO DE OBRA, SELLADOR, HERRAJES, TOPES, MATERIALES, MANO DE OBRA, EQUIPO, HERRAMIENTA Y TODO LO NECESARIO PARA SU CORRECTA EJECUCIÓN | PZA | 1 |  | 0
B.4.11 | SUMINISTRO E INSTALACIÓN DE PUERTA DE MADERA ALDER TIPO TAMBOR CON DIMENSIONES DE 0.90 X 2.10 MTS, ENTINTADO NOGAL AMERICANO, ACABADO EN 2 MANOS DE SELLADOR DE NITRO CELULOSA CODIGO NS- 1000.01, INCLUYE: MARCO Y CONTRAMARCO, BISAGRAS, CHAPA, ELEMENTOS DE FIJACIÓN, MATERIALES, MANO DE OBRA, EQUIPO, HERRAMIENTA Y TODO LO NECESARIO PARA LA CORRECTA EJECUCIÓN DE LOS TRABAJOS | PZA | 1 |  | 0
B.4.12 | SUMINISTRO Y COLOCACIÓN DE PUERTA DE 0.90 X 2.10 MTS, ABATIBLE DE CRISTAL ARENADO DE 6 MM DE ESPESOR CON PÉRFIL DE ALUMINIO LÍNEA 3000 EN ANODIZADO NATURAL. INCLUYE: CERRAJERÍA, CERRAJERIA, BISAGRAS, SELLO CON SILICÓN, ACCESORIOS DE FIJACIÓN HERRAMIENTA Y MANO DE OBRA, SELLADOR, HERRAJES, TOPES, MATERIALES, MANO DE OBRA, EQUIPO, HERRAMIENTA Y TODO LO NECESARIO PARA SU CORRECTA EJECUCIÓN | PZA | 1 |  | 0
B.4.13 | SUMINISTRO Y COLOCACIÓN DE VENTANA DE 1.20 X 2.10 CON 1 HOJA FIJO A BASE DE CANCELERÍA DE ALUMINIO ANODIZADO COLOR NATURAL, LÍNEA 1500 CON CRISTAL TEMPLADO POLARIZADO DE 3 MM. CON JUNTA A HUESO.INCLUYE: HERRAJES, SELLO CON SILICÓN, ACCESORIOS DE FIJACIÓN, HERRAMIENTA Y MANO DE OBRA Y TODO LO NECESARIO PARA LA CORRECTA EJECUCIÓN DE LOS TRABAJOS. | PZA | 1 |  | 0
B.4.14 | "PUERTA DE HERRERÍA DE 0.70 x 1.50 MTS ABATIBLE, CON MARCO DE ACERO C-150 CAL.20, DE DOS HOJAS, REJA DE PÉRFIL CUADRADO C-125, APLICACIÓN DE DOS MANOS DE PINTURA ANTICORROSIVA COMO ACABADO BASE Y ACABADO FINAL DOS MANOS DE PINTURA AUTOMOTRIZ, COLOR NEGRO. INCLUYE: MARCO Y CONTRAMARCO, BISAGRAS, CHAPA, ELEMENTOS DE FIJACIÓN, MATERIALES, MANO DE OBRA, EQUIPO, HERRAMIENTA Y TODO LO NECESARIO PARA LA CORRECTA EJECUCIÓN DE LOS TRABAJOS | PZA | 1 |  | 0
B.5. | SEÑALÉTICA |  |  |  | 0
B.5.1 | SUMINISTRO Y COLOCACIÓN SEÑALAMIENTO "SSG-01" INDICANDO QUE HACER EN CASO DE INCENDIO, DE 22 X 30 CM.COLOCADO A UNA ALTURA DE 1.80M, COMPUESTA POR UNA LAMINA ACRILICO DE 3 MM. IMPRESION POR VINILO AL ACIDO EN VINILO, RELIEVES SUPERPUESTOS Y SUJETA CON 4 PERNOS DE ANCLAJE. | PZA | 3 |  | 0
B.5.2 | SUMINISTRO Y COLOCACIÓN SEÑALAMIENTO "SSG-02" INDICANDO QUE HACER EN CASO DE SISMO, DE 22 X 30 CM.COLOCADO A UNA ALTURA DE 1.80M, COMPUESTA POR UNA LAMINA ACRILICO DE 3 MM. IMPRESION POR VINILO AL ACIDO EN VINILO, RELIEVES SUPERPUESTOS Y SUJETA CON 4 PERNOS DE ANCLAJE. | PZA | 3 |  | 0
B.5.3 | SUMINISTRO Y COLOCACIÓN SEÑALAMIENTO RESTRICTIVO DE NO FUMAR "SSG-03", DE 22 X 30 CM. COLOCADO A UNA ALTURA DE 1.80M, COMPUESTA POR UNA LAMINA ACRILICO DE 3 MM. IMPRESION POR VINILO AL ACIDO EN VINILO, RELIEVES SUPERPUESTOS Y SUJETA CON 4 PERNOS DE ANCLAJE. | PZA | 3 |  | 0
B.5.4 | SUMINISTRO Y COLOCACIÓN SEÑALAMIENTO "SRS-01" DE EVACUACIÓN QUE INDICANDO SALIDA, DE 22 X 30 CM. COLOCADO A UNA ALTURA DE 1.80M, COMPUESTA POR UNA LAMINA ACRILICO DE 3 MM. IMPRESION POR VINILO AL ACIDO EN VINILO, RELIEVES SUPERPUESTOS Y SUJETA CON 4 PERNOS DE ANCLAJE. | PZA | 4 |  | 0
B.5.5 | SUMINISTRO E INSTALACIÓN DE LETRAS DE LOGO Y NOMBRE DE LA INSTITUCION, A UNA ALTURA DE 3.25 MTS CON UNA DIMENSION DE 1.80 X 0.30 MTS , SEGÚN DISEÑO HECHOS A BASE DE ALUMINIO ANODIZADO CON CANTO DE 2" EN COLOR SILVER FIJADAS SOBRE PLACA DE ALUCOBOND CON ANCLAS ENBEBIDAS, INCLUYE: MATERIALES, CONSUMIBLES, EQUIPO, HERRAMIENTA, MANO DE OBRA Y TODO LO NECESARIO PARA LA CORRECTA EJECUCIÓN DE LOS TRABAJOS. | PZA | 1 |  | 0
B.5.6 | SUMINISTRO E INSTALACIÓN DE LETRAS DE VIGILANCIA, A UNA ALTURA DE 3.25 MTS CON UNA DIMENSION DE 2.30 X 0.30 MTS , SEGÚN DISEÑO HECHOS A BASE DE ALUMINIO ANODIZADO CON CANTO DE 2" EN COLOR SILVER FIJADAS SOBRE PLACA DE ALUCOBOND CON ANCLAS ENBEBIDAS, INCLUYE: MATERIALES, CONSUMIBLES, EQUIPO, HERRAMIENTA, MANO DE OBRA Y TODO LO NECESARIO PARA LA CORRECTA EJECUCIÓN DE LOS TRABAJOS. | PZA | 1 |  | 0
B.6 | VOZ Y DATOS |  |  |  | 0
B.6.1 | SUMINISTRO E INSTALACIÓN DE CABLE UTP CAT. 6 PARA TELEFONÍA Y REDES MODELO 110-EUT6P-MLB INCLUYE: MATERIALES, MANO DE OBRA, HERRAMIENTA, EQUIPO Y TODO LO NECESARIO PARA SU CORRECTA EJECUCIÓN. | ML | 25 |  | 0
B.6.2 | SUMINISTRO E INSTALACIÓN DE SALIDA TELEFÓNICA TIPO EXTENSIÓN CON PLACA Y TOMA DE 8 HILOS EN MURO. INCLUYE: MATERIALES, MANO DE OBRA, HERRAMIENTA, EQUIPO Y TODO LO NECESARIO PARA SU CORRECTA EJECUCIÓN. | PZA | 4 |  | 0
B.6.3 | SUMINISTRO E INSTALACIÓN DE SALIDA SENCILLA DE DATOS CON PLACA EN MURO O PISO . INCLUYE: MATERIALES, MANO DE OBRA, HERRAMIENTA, EQUIPO Y TODO LO NECESARIO PARA SU CORRECTA EJECUCIÓN. | PZA | 4 |  | 0
B.6.4 | SUMINISTRO, COLOCACIÓN Y TENDIDO DE TUBO CONDUIT DE 1" CEDULA 40, INCLUYE: MATERIALES, MANO DE OBRA, HERRAMIENTA, EQUIPO Y TODO LO NECESARIO PARA SU CORRECTA EJECUCIÓN. | ML | 25 |  | 0
B.6.5 | SUMINISTRO E INSTALACIÓN DE REGISTRO PLASTICOS DE 40X40 CM. PARA MURO O PLAFON. INCLUYE: MATERIALES, CONSUMIBLES, EQUIPO, HERRAMIENTA, MANO DE OBRA Y TODO LO NECESARIO PARA LA CORRECTA EJECUCIÓN DE LOS TRABAJOS. | PZA | 1 |  | 0
B.6.6 | SUMINISTRO, COLOCACIÓN Y TENDIDO DE CAJA GALVANIZADA 6X6, INCLUYE: MATERIALES, MANO DE OBRA, HERRAMIENTA, EQUIPO Y TODO LO NECESARIO PARA SU CORRECTA EJECUCIÓN. | PZA | 4 |  | 0
B.7. | INSTALACIÓN HIDROSANITARIA |  |  |  | 0
B.7.1 | SALIDA HIDRÁULICA DE AGUA FRÍA CON TUBO DE 1/2" TUBO PLUS (PP-R), HIDRÁULICO, PARA W.C. Y LAVAMANOS, INCLUYE: EXCAVACIÓN EN ZANJA, RANURAS Y RESANES, COLOCACIÓN DE TUBERÍA, CODOS, COPLES, TEE'S, YEE'S, PEGAMENTO, DESPERDICIOS, RECORTES, SUMINISTRO DE TODOS LOS MATERIALES, CONSUMIBLES, HERRAMIENTA, EQUIPO Y MANO DE OBRA. | SAL | 2 |  | 0
B.7.2 | SUMINISTRO Y ALIMENTACIÓN HIDRÁULICA TUBERÍA TUBO PLUS (PP-R), DE 1/2" PARA W.C. Y LAVAMANOS, INCLUYE: EXCAVACIÓN EN ZANJA, RANURAS Y RESANES, COLOCACIÓN DE TUBERÍA, CODOS, COPLES, TEE'S, YEE'S, PEGAMENTO, DESPERDICIOS, RECORTES, SUMINISTRO DE TODOS LOS MATERIALES, CONSUMIBLES, HERRAMIENTA, EQUIPO Y MANO DE OBRA. | ML | 2 |  | 0
B.7.3 | SUMINISTRO Y ALIMENTACIÓN HIDRÁULICA TUBERÍA TUBO PLUS (PP-R), DE 3/4"PARA W.C. Y LAVAMANOS, INCLUYE: EXCAVACIÓN EN ZANJA, RANURAS Y RESANES, COLOCACIÓN DE TUBERÍA, CODOS, COPLES, TEE'S, YEE'S, PEGAMENTO, DESPERDICIOS, RECORTES, SUMINISTRO DE TODOS LOS MATERIALES, CONSUMIBLES, HERRAMIENTA, EQUIPO Y MANO DE OBRA. | ML | 8 |  | 0
B.7.4 | FABRICACIÓN DE REGISTRO HIDRÁULICO PREFABRICADO DE 40X40X60CMS. INTERIOR, HECHO A BASE DE CONCRETO, APLANADO PULIDO INTERIOR TAPA MONTADA SOBRE BASTIDOR DE ÁNGULO 1"X1/8" Y CONTRAMARCO DE ÁNGULO 1-1/4"X1/8", RECUBRIMIENTO PINTURA ALKIDÁLICA EN ACERO, INCLUYE: PLANTILLA DE CONCRETO F'C=100 KG/CM2. DE 10 CM. ESP., IMPERMEABILIZANTE EXTERIOR A BASE DE EMULSIÓN ASFÁLTICA BASE SOLVENTE VAPORTITE-550 MCA. FESTER O SIMILAR, ARMADO, EXCAVACIÓN Y RELLENO, HERRAMIENTA, MANO DE OBRA Y EQUIPO (VER DETALLE EN PLANO). | PZA | 1 |  | 0
B.7.5 | SUMINISTRO E INSTALACION DE TUBERIA DE 4" PVC SANITARIO; INCLUYE: EXCAVACIÓN EN ZANJA, COLOCACIÓN DE TUBERÍA, CODOS, COPLES, TEE'S, YEE'S, PEGAMENTO, DESPERDICIOS, RECORTES, SUMINISTRO DE TODOS LOS MATERIALES, CONSUMIBLES, HERRAMIENTA, EQUIPO Y MANO DE OBRA. | ML | 5 |  | 0
B.7.6 | SUMINISTRO E INSTALACION DE TUBERIA DE 2" PVC SANITARIO; INCLUYE: EXCAVACIÓN EN ZANJA, COLOCACIÓN DE TUBERÍA, CODOS, COPLES, TEE'S, YEE'S, PEGAMENTO, DESPERDICIOS, RECORTES, SUMINISTRO DE TODOS LOS MATERIALES, CONSUMIBLES, HERRAMIENTA, EQUIPO Y MANO DE OBRA. | ML | 6 |  | 0
B.7.7 | SALIDA SANITARIA CON TUBO DE 4" PVC SANITARIO, PARA W.C.; INCLUYE: EXCAVACIÓN EN ZANJA, RANURAS Y RESANES, COLOCACIÓN DE TUBERÍA, CODOS, COPLES, TEE'S, YEE'S, PEGAMENTO, DESPERDICIOS, RECORTES, SUMINISTRO DE TODOS LOS MATERIALES, CONSUMIBLES, HERRAMIENTA, EQUIPO Y MANO DE OBRA. | SAL | 1 |  | 0
B.7.8 | SALIDA SANITARIA CON TUBO DE 2" PVC SANITARIO, PARA LAVAMANOS; INCLUYE: EXCAVACIÓN EN ZANJA, RANURAS Y RESANES, COLOCACIÓN DE TUBERÍA, CODOS, COPLES, TEE'S, YEE'S, PEGAMENTO, DESPERDICIOS, RECORTES, SUMINISTRO DE TODOS LOS MATERIALES, CONSUMIBLES, HERRAMIENTA, EQUIPO Y MANO DE OBRA. | SAL | 1 |  | 0
B.7.9 | VENTILA CON TUBO DE 2" PVC SANITARIO, PARA BAÑOS; INCLUYE: RANURAS Y RESANES, COLOCACIÓN DE TUBERÍA, CODOS, COPLES, TEE'S, YEE'S, PEGAMENTO, DESPERDICIOS, RECORTES, SUMINISTRO DE TODOS LOS MATERIALES, CONSUMIBLES, HERRAMIENTA, EQUIPO Y MANO DE OBRA. | SAL | 1 |  | 0
B.7.10 | FABRICACIÓN DE REGISTRO SANITARIO DE 40X60X60CMS. INTERIOR, HECHO A BASE DE BLOCK 15X20X40 DE10 CMS. ESP. ASENTADO C/MORTERO CEM-ARENA 1: 4, APLANADO PULIDO INTERIOR TAPA MONTADA SOBRE BASTIDOR DE ÁNGULO 1"X1/8" Y CONTRAMARCO DE ÁNGULO 1-1/4"X1/8", RECUBRIMIENTO PINTURA ALKIDÁLICA EN ACERO, INCLUYE: PLANTILLA DE CONCRETO F'C=100 KG/CM2. DE 10 CM. ESP., MEDIA CAÑA, IMPERMEAB. EXTERIOR A BASE DE EMULSIÓN ASFÁLTICA BASE SOLVENTE VAPORTITE-550 MCA. FESTER O SIMILAR, ARMADO, EXCAVACIÓN Y RELLENO, HERRAMIENTA, MANO DE OBRA Y EQUIPO (VER DETALLE EN PLANO). | PZA | 1 |  | 0
B.7.11 | SUMINISTRO E INSTALACIÓN DE MUEBLE W.C. 4.8L MARCA GLACIER BAY MODELO RAVELLO EN COLOR BLANCO Ó SIMILAR EN CALIDAD Y COSTO, INCLUYE: SISTEMA DE FIJACIÓN, CONECTOR, LLAVE DE ANGULO, MANGUERA, SELLADO, SUMINISTRO DE MATERIALES, HERRAMIENTA, EQUIPO Y MANO DE OBRA. | PZA | 1 |  | 0
B.7.12 | SUMINISTRO E INSTALACIÓN DE MUEBLE LAVABO PARA EMPOTRAR COSMOS 4" COLOR BLANCO, MARCA DICA, MODELO: 52552022 Y LLAVE MEZCLADORA DE MANERAL GIRATORIO DE 4" MARCA RUGO, MODELO 24-HD O SIMILAR EN CALIDAD Y PRECIO, INCLUYE: SISTEMA DE FIJACIÓN, CONECTOR, LLAVE DE ANGULO, MANGUERA, SELLADO, SUMINISTRO DE MATERIALES, HERRAMIENTA, EQUIPO Y MANO DE OBRA. | PZA | 1 |  | 0
B.7.13 | SUMINISTRO E INSTALACIÓN DE DESPACHADOR DE PAPEL HIGIÉNICO PLÁSTICO PLATA MARCA: JOFEL MODELO: AE57030AU O SIMILAR EN CALIDAD Y PRECIO, INCLUYE: SISTEMA DE FIJACIÓN, SUMINISTRO DE MATERIALES, HERRAMIENTA, EQUIPO Y MANO DE OBRA. | PZA | 1 |  | 0
B.7.14 | SUMINISTRO E INSTALACIÓN DE DESPACHADOR DE TOALLA EN ROLLO PLÁSTICO PLATA MARCA: JOFEL MODELO: AG56300AU O SIMILAR EN CALIDAD Y PRECIO, INCLUYE: SISTEMA DE FIJACIÓN, SUMINISTRO DE MATERIALES, HERRAMIENTA, EQUIPO Y MANO DE OBRA. | PZA | 1 |  | 0
B.7.15 | SUMINISTRO E INSTALACIÓN DE DOSIFICADOR MANUAL PLÁSTICO PLATA MARCA: JOFEL MODELO: AC70300AU O SIMILAR EN CALIDAD Y PRECIO, INCLUYE: SISTEMA DE FIJACIÓN, SUMINISTRO DE MATERIALES, HERRAMIENTA, EQUIPO Y MANO DE OBRA. | PZA | 1 |  | 0
B.7.16 | SUMINISTRO E INSTALACIÓN DE ESPEJO SIN MARCO CANTO PULIDO DE 59 X 79 CMCMARCA MARDECO MODELO: SM4081 O SIMILAR EN CALIDAD Y PRECIO, INCLUYE: SISTEMA DE FIJACIÓN, SUMINISTRO DE MATERIALES, HERRAMIENTA, EQUIPO Y MANO DE OBRA. | PZA | 1 |  | 0
B.7.17 | SUMINISTRO DE BOTE PAPELERO DE PLÁSTICO 20 L MARCA MODELO: 148761 O SIMILAR EN CALIDAD Y PRECIO, INCLUYE: SISTEMA DE FIJACIÓN, SUMINISTRO DE MATERIALES, HERRAMIENTA, EQUIPO Y MANO DE OBRA. | PZA | 1 |  | 0
B.8 | BAJADAS PLUVIALES |  |  |  | 0
B.8.1 | SUMINISTRO Y COLOCACIÓN DE TUBERIA DE 4"Ø CED. 40, , INCLUYE: MATERIALES, HERRAMIENTAS, CORTES, CODOS, MANO DE OBRA Y LO NECESARIO PARA SU CORRECTA INSTALACION. | ML | 8 |  | 0
B.8.2 | SUMINISTRO Y COLOCACIÓN COLADERA DE HIERRO CON SALIDA DE 4"Ø, INCLUYE: MANO DE OBRA, EQUIPO, MAQUINARIA Y TODO LO NECESARIO PARA SU CORRECTA EJECUCIÓN. | PZA | 2 |  | 0
B.9 | AIRE ACONDICIONADO |  |  |  | 0
B.9.1 | SUMINISTRO E INSTALACIÓN DE SISTEMA DE AIRE ACONDICIONADO DE 1 TON TIPO INVERTER, MARCA SAMSUNG O SIMILAR EN CALIDAD, INCLUYE: CONDENSADOR, DIFUSOR, INSTALACIONES PRUEBAS DE FUNCIONAMIENTO, ELEVACIÓN, HERRAJES, ELEMENTOS DE SUJECCIÓN, ELEMENTOS DE CONEXIÓN, MATERIALES CONSUMIBLES, MANO DE OBRA, EQUIPO, HERRAMIENTA, LIMPIEZA Y TODO LO NECESARIO PARA LA CORRECTA EJECUCIÓN DE LOS TRABAJOS. | PZA | 4 |  | 0
B.9.2 | SUMINISTRO, TENDIDO Y COLOCACIÓN DE TUBERÍA PARA DESAGUE DE AIRE ACONDICIONADO DE PVC DE 3/4" DE DIÁMETRO, INCLUYE: SALIDA, RANURAS PARA OCULTAR LA TUBERIA Y CONECTARSE AL DESAGUE SANITARIO, COPLES, PEGAMENTO, CONEXIONES, MATERIALES, CONSUMIBLES, EQUIPO, HERRAMIENTA, MANO DE OBRA Y TODO LO NECESARIO PARA LA CORRECTA EJECUCIÓN DE LOS TRABAJOS. | ML | 20 |  | 0
B.9.3 | REGISTRO SANITARIO CON MEDIDAS INTERIORES DE 0.40 X 0.60 X 0.60 MTS DE PROFUNDIDAD, DE CONCRETO POLIMÉRICO Y FIBRA DE VIDRIO, CON MARCO Y CONTRAMARCO COMERCIAL, INCLUYE EXCAVACIÓN EN TERRENO COMPACTO, SUMINISTRO DE MATERIALES, ACARREOS, DESPERDICIOS, HABILITADO, CIMBRADO, DESCIMBRADO, ACABADO PULIDO EN INTERIOR, RELLENO COMPACTADO EN EXTERIOR DE REGISTRO, LIMPIEZA, MANO DE OBRA, EQUIPO, HERRAMIENTA Y TODO LO NECESARIO PARA SU CORRECTA EJECUCIÓN. | PZA | 1 |  | 0
B.10 | INSTALACION ELECTRICA |  |  |  | 0
B.10.1 | SUMINISTRO E INSTALACIÓN DE CENTRO DE CARGA MARCA SQUARE D, CAT. QO120L125G, INCLUYE: FIJACIÓN, NIVELACIÓN, IDENTIFICACIÓN Y PEINADO DE CABLEADO, EQUIPO, HERRAMIENTA, MANO DE OBRA Y TODO LO NECESARIOS PARA LA CORRECTA EJECUCIÓN DE LOS TRABAJOS. | PZA | 1 |  | 0
B.10.2 | SUMINISTRO E INSTALACIÓN DE INTERRUPTOR TERMOMAGNETICO MARCA SQUARE D TIPO QO, 1 POLO, 15 AMPER, INCLUYE: CONEXIÓN, PRUEBAS DE FUNCIONAMIENTO, EQUIPO, HERRAMIENTA, MANO DE OBRA Y TODO LO NECESARIOS PARA LA CORRECTA EJECUCIÓN DE LOS TRABAJOS. | PZA | 4 |  | 0
B.10.3 | SUMINISTRO E INSTALACIÓN DE INTERRUPTOR TERMOMAGNETICO MARCA SQUARE D TIPO QO, 2 POLO, 15 AMPER, INCLUYE: CONEXIÓN, PRUEBAS DE FUNCIONAMIENTO, EQUIPO, HERRAMIENTA, MANO DE OBRA Y TODO LO NECESARIOS PARA LA CORRECTA EJECUCIÓN DE LOS TRABAJOS. | PZA | 6 |  | 0
B.10.4 | SUMINISTRO E INSTALACIÓN DE LUMINARIAS MARCA PHILIPS, TIPO SPOT, 127V/30W Y/O SIMILAR EN CALIDAD Y PRECIO, INCLUYE: BOTE, CONEXIONES, TERMINALES PONCHABLES, CINTA AISLANTE, MATERIAL, MANO DE OBRA, HERRAMIENTA, EQUIPO Y TODO LO NECESARIO PARA LA CORRECTA EJECUCIÓN DE LOS TRABAJOS. | PZA | 10 |  | 0
B.10.5 | SUMINISTRO E INSTALACIÓN DE APAGADOR SENCILLO MARCA LEVITON, LINEA DECORA 127V/15A, Y/O SIMILAR EN CALIDAD Y PRECIO, INCLUYE: CAJA 2X4, TAPA, CONEXIONES, TERMINALES PONCHABLES, CINTA AISLANTE, MATERIAL, MANO DE OBRA, HERRAMIENTA, EQUIPO Y TODO LO NECESARIO PARA LA CORRECTA EJECUCIÓN DE LOS TRABAJOS. | PZA | 4 |  | 0
B.10.6 | SUMINISTRO E INSTALACIÓN DE APAGADOR SENCILLO DE ESCALERA MARCA LEVITON, LINEA DECORA 127V/15A, Y/O SIMILAR EN CALIDAD Y PRECIO, INCLUYE: CAJA 2X4, TAPA, CONEXIONES, TERMINALES PONCHABLES, CINTA AISLANTE, MATERIAL, MANO DE OBRA, HERRAMIENTA, EQUIPO Y TODO LO NECESARIO PARA LA CORRECTA EJECUCIÓN DE LOS TRABAJOS. | PZA | 2 |  | 0
B.10.7 | SUMINISTRO E INSTALACIÓN DE CONTACTOS DOBLE MARCA LEVITON, LINEA DECORA 127V/15A, Y/O SIMILAR EN CALIDAD Y PRECIO, INCLUYE: CAJA 2X4, TAPA, CONEXIONES, TERMINALES PONCHABLES, CINTA AISLANTE, MATERIAL, MANO DE OBRA, HERRAMIENTA, EQUIPO Y TODO LO NECESARIO PARA LA CORRECTA EJECUCIÓN DE LOS TRABAJOS. | PZA | 10 |  | 0
B.10.8 | SALIDA ELÉCTRICA 127V, INCLUYE: CAJA 4X4, TAPA INTEMPERIE, NIVELACIÓN, FIJACIÓN, HERRAMIENTA, MATERIALES, EQUIPO Y TODO LO NECESARIO PARA LA CORRECTA EJECUCIÓN DE LOS TRABAJOS. | PZA | 2 |  | 0
B.10.9 | SALIDA ELÉCTRICA 220V, INCLUYE: CAJA 4X4, TAPA INTEMPERIE, NIVELACIÓN, FIJACIÓN, HERRAMIENTA, MATERIALES, EQUIPO Y TODO LO NECESARIO PARA LA CORRECTA EJECUCIÓN DE LOS TRABAJOS. | PZA | 4 |  | 0
B.10.10 | SUMINISTRO E INSTALACIÓN DE DESCONECTADOR (INTERRUPTOR DE SEGURIDAD), DOBLE TIRO, MARCA SQUARE D, CAT. DU2221RB, INCLUYE: TUBO Y ACCESORIOS LIQUIDTIGHT, FIJACIÓN, NIVELACIÓN, ACCESORIOS, MATERIALES, EQUIPO, HERRAMIENTA Y TODO LO NECESARIO PARA LA CORRECTA EJECUCIÓN DE LOS TRABAJOS. | PZA | 4 |  | 0
B.10.11 | SUMINISTRO Y TENDIDO DE TUBO CONDUIT 1/2 PULG (16 MM) INCLUYE: CURVAS, CONECTORES, PEGAMENTO, SOPORTE, EQUIPO, HERRAMIENTA, MANO DE OBRA, Y TODO LO NECESARIO PARA LA CORRECTA EJECUCIÓN DE LOS TRABAJOS. | ML | 75 |  | 0
B.10.12 | SUMINISTRO Y TENDIDO DE TUBO CONDUIT 3/4 PULG (21 MM) INCLUYE: CURVAS, CONECTORES, PEGAMENTO, SOPORTE, EQUIPO, HERRAMIENTA, MANO DE OBRA, Y TODO LO NECESARIO PARA LA CORRECTA EJECUCIÓN DE LOS TRABAJOS. | ML | 25 |  | 0
B.10.13 | SUMINISTRO E INSTALACIÓN DE CABLE DE COBRE CALIBRE 12 AWG (3, 31 MM²), AISLAMIENTO TIPO THHW - LS, 600 V, 75/90°C MARCA VIAKON O SIMILAR; INCLUYE: IDENTIFICACIÓN DE CABLEADO, GUIADO, RECORTE, CINTA AISLANTE, CONECTORES, CONEXIÓN, COCA DE 15 CM EN REGISTROS Y CONEXIÓN DE ACCESORIOS, MANO DE OBRA, HERRAMIENTA Y TODO LO NECESARIO PARA CORRECTA EJECUCIÓN DE LOS TRABAJOS. | ML | 280 |  | 0
B.10.14 | SALIDA ELÉCTRICA PARA PISO 127V, INCLUYE: CAJA 4X4, TAPA INTEMPERIE, NIVELACIÓN, FIJACIÓN, HERRAMIENTA, MATERIALES, EQUIPO Y TODO LO NECESARIO PARA LA CORRECTA EJECUCIÓN DE LOS TRABAJOS. | PZA | 1 |  | 0
B | CASETA DE SALIDA RPP-CS |  |  |  | 0
C.1 | CIMENTACIÓN |  |  |  | 0
C.1.1 | LIMPIEZA, TRAZO Y NIVELACIÓN DE CIMENTACIÓN, MUROS DE ENRASE, CONTRATRABES, FIRMES, DURANTE LA EJECUCIÓN DE LA OBRA INCLUYE: EQUIPO TOPOGRÁFICO, MANO DE OBRA, MATERIALES, HERRAMIENTA, ESTABLECER REFERENCIAS EN CAMPO Y EQUIPO. | M2 | 8 |  | 0
C.1.2 | EXCAVACIÓN POR MEDIOS MANUALES, EN ZANJAS, EN TERRENO CON CUALQUIER CLASIFICACIÓN Y PROFUNDIDAD EN PRESENCIA DE AGUA O EN SECO, RETIRO DEL MATERIAL HASTA 10 M DE DISTANCIA HORIZONTAL, EL PRECIO UNITARIO INCLUYE: EQUIPO DE BOMBEO PARA ACHIQUE, OBRAS DE PROTECCIÓN DE TALUDES DE ZANJA, TRASPALEO, SEÑALAMIENTO PREVENTIVO, AFINE DE TALUDES Y FONDO DE ZANJA, LIMPIEZA, LA MANO DE OBRA, EQUIPO Y HERRAMIENTA NECESARIOS PARA LA CORRECTA EJECUCIÓN DE LOS TRABAJOS. | M3 | 2.4 |  | 0
C.1.3 | RELLENO COMPACTADO CON EQUIPO MECÁNICO EN CAPAS DE 20 CM. EN CEPA, CON MATERIAL SELECCIONADO PRODUCTO DE BANCO, COMPACTADO AL 90% PROCTOR. INCLUYE: CARGA Y ACARREOS DENTRO DE LA OBRA A BANCO DE TIRO AUTORIZADO POR LA SUPERVISIÓN, INCORPORACIÓN DE HUMEDAD, MANO DE OBRA, HERRAMIENTA Y EQUIPO NECESARIO. | M3 | 1.6 |  | 0
C.1.4 | SUMINISTRO Y COLOCACIÓN DE PLÁSTICO NEGRO DE POLIETILENO DE CALIBRE 500, PARA PROTECCIÓN DE ACERO Y CONCRETOS EN CIMENTACIÓN Y FIRMES, INCLUYE: CORTES Y TRASLAPES, MATERIAL, MANO DE OBRA, EQUIPO, HERRAMIENTA MENOR, LIMPIEZA Y TODO LO NECESARIO PARA LA CORRECTA EJECUCIÓN DE LOS TRABAJOS. | M2 | 8 |  | 0
C.1.5 | CONSTRUCCIÓN DE CONTRA TRABE CT-1, SECCIÓN DE 15X20 CMS, ARMADA CON 4 VAR. # 3 EST. # 2 @15 CM. CONCRETO F´C=250 KG/CM2. INCLUYE: CIMBRA, DESCIMBRADO, HABILITADO DE ARMADO CON APLICACIÓN DE DOS MANOS DE PINTURA ANTICORROSIVA ALKIDALICA EN EL ACERO DE REFUERZO, GANCHOS, TRASLAPES, AMARRES, DESPERDICIOS, MANO DE OBRA, HERRAMIENTA Y EQUIPO, LIMPIEZA Y RETIRO FUERA DE LA OBRA DEL MATERIAL NO RECUPERABLE. | ML | 12 |  | 0
C.1.6 | CONSTRUCCIÓN DE LOSA DE CIMENTACIÓN DE 10 CMS DE ESPESOR, ARMADA CON MALLA ELECTROSOLDADA 6-6/8-8 REFORZADA CON BASTONES DE VAR. # 3 @ 30 CM. CONCRETO F´C=250 KG/CM2. INCLUYE: CIMBRA METÁLICA, DESCIMBRADO, HABILITADO DE ARMADO CON APLICACIÓN DE DOS MANOS DE PINTURA ANTICORROSIVA ALKIDALICA EN EL ACERO DE REFUERZO, VIBRADO, CURADO, PROTECCIÓN DURANTE LAS PRIMERAS 12 HRS, GANCHOS, TRASLAPES, AMARRES, DESPERDICIOS, MANO DE OBRA, HERRAMIENTA Y EQUIPO, LIMPIEZA Y RETIRO FUERA DE LA OBRA DEL MATERIAL NO RECUPERABLE. | M2 | 8 |  | 0
C.2 | ESTRUCTURAL |  |  |  | 0
C.2.1 | CASTILLOS (K-1) DE 15X15 CM. SECCIÓN CON 4 VAR. # 3 EST. # 3 A CADA 20 CMS, CONCRETO F'C=200 KG/CM², INCLUYE: HABILITADO DE ARMADO CON APLICACIÓN DE DOS MANOS DE PINTURA ANTICORROSIVA ALKIDALICA EN EL ACERO DE REFUERZO, GANCHOS, TRASLAPES, AMARRES, DESPERDICIOS CIMBRADO, DESCIMBRADO, COLADO, VIBRADO, CURADO, MATERIALES, EQUIPO, HERRAMIENTA, MANO DE OBRA, LIMPIEZA Y TODO LO NECESARIO PARA LA CORRECTA EJECUCIÓN DE LOS TRABAJOS. | ML | 21 |  | 0
C.2.2 | CONSTRUCCIÓN DE CADENA DE CERRAMIENTO CC-1, SECCIÓN DE 15X20 CMS, ARMADA CON 4 VAR. # 4 EST. # 2 @15 CM .CONCRETO F´C=200 KG/CM2. INCLUYE: CIMBRA, DESCIMBRADO, HABILITADO DE ARMADO CON APLICACIÓN DE DOS MANOS DE PINTURA ANTICORROSIVA ALKIDALICA EN EL ACERO DE REFUERZO, GANCHOS, TRASLAPES, AMARRES, DESPERDICIOS, MANO DE OBRA, HERRAMIENTA Y EQUIPO, LIMPIEZA Y RETIRO FUERA DE LA OBRA DEL MATERIAL NO RECUPERABLE. | ML | 28 |  | 0
C.2.3 | CONSTRUCCIÓN DE LOSA ALIGERADA DE 20 CM. DE ESPESOR ARMADA EN AMBOS SENTIDOS A BASE DE CASETON DE POLIESTIRENO DE 60 X 60 X 15 CMS, CON NERVADURA (NE-01) DE 15 X 20 CM. DE 4 VAR. # 3, EST. #2 @ 20cm CON CAPA A COMPRESION DE 5 CMS ARMADA CON MALLA-LAC 6-6/10-10, F`C= 250 KG/CM2, INCLUYE: POLLOS O CALZAS, APLICACIÓN DE DOS MANOS DE PINTURA ANTICORROSIVA ALKIDALICA EN EL ACERO DE REFUERZO, CIMBRADO, COLADO, VIBRADO, CURADO, DESCIMBRADO, HIDRATACIÓN, MATERIALES, MANO DE OBRA, EQUIPO, HERRAMIENTA, LIMPIEZA Y TODO LO NECESARIO PARA LA CORRECTA EJECUCION DE LOS TRABAJOS. | M2 | 9 |  | 0
C.3 | ALBAÑILERIA Y ACABADOS |  |  |  | 0
C.3.1 | CONSTRUCCIÓN DE MURO DE BLOCK DE 15 X 20 X 40 CMS, CONCRETO F´C= 40 KG/CM2, JUNTEADO CON MORTERO CEMENTO ARENA EN PROP. 1: 4, A UNA ALTURA MÁXIMA DE 3.00 MT. INCLUYE: MANO DE OBRA, ANDAMIOS, HERRAMIENTA Y EQUIPO, Y TODO LO NECESARIO PARA LA CORRECTA EJECUCIÓN DE LOS TRABAJOS. | M2 | 30 |  | 0
C.3.2 | APLANADO DE MURO CON MORTERO CEM-ARENA PROP. 1: 4, ACABADO REPELLADO A REGLA Y NIVEL, TERMINADO FLOTEADO FINO, DEJANDO LA SUPERFICIE LISTA PARA RECIBIR PINTURA INCLUYE: IMPERMEABILIZANTE INTEGRAL FESTER NO MAS SALITRE A RAZÓN DE 2KG/SACO, ANDAMIOS MATERIAL, HERRAMIENTA, EQUIPO Y MANO DE OBRA. | M2 | 48 |  | 0
C.3.3 | RODAPIE DE 2.5 CM DE ESPESOR, ACABADO PULIDO, DEJANDO LA SUPERFICIE LISTA PARA RECIBIR PINTURA, INCLUYE: CENEFA DE 10.00 X 5.00 CM, SUMINISTRO DE MATERIALES, LIMPIEZA, MANO DE OBRA, EQUIPO, HERRAMIENTA Y TODO LO NECESARIO PARA SU CORRECTA EJECUCIÓN. | M2 | 10 |  | 0
C.3.4 | SUMINISTRO Y APLICACIÓN DE PINTURA VINÍLICA ACRÍLICA COLOR BLANCA EN MUROS INTERIORES Y EXTERIORES, INCLUYE: DOS MANOS DE PRIMER VINILICO-ACRILICO LIMPIEZA Y PREPARACIÓN DE LA SUPERFICIE, APLICACIÓN DE UNA MANO DE SELLADOR BLANCO VINÍLICO, MATERIAL, HERRAMIENTA Y MANO DE OBRA. | M2 | 48 |  | 0
C.3.5 | APLANADO DE PERFILES EN PUERTAS Y VENTANAS SOBRE MUROS DE BLOCK DE 15 CMS DE ANCHO CON MORTERO CEMENTO-ARENA PROPORCIÓN 1: 4 EN UN ESPESOR DE 1.5 CMS, ACABADO REPELLADO A REGLA Y NIVEL, TERMINADO FLOTEADO FINO. INCLUYE: IMPERMEABILIZANTE INTEGRAL FESTER NO MAS SALITRE A RAZÓN DE 2KG/SACO, MATERIAL, HERRAMIENTA, EQUIPO Y MANO DE OBRA. | ML | 23 |  | 0
C.3.6 | APLANADO EN LOSA, CON MORTERO CEM-ARENA PROP. 1: 4, ACABADO REPELLADO A REGLA Y NIVEL, TERMINADO YESO PÚLIDO, DEJANDO LA SUPERFICIE LISTA PARA RECIBIR PINTURA.INCLUYE: IMPERMEABILIZANTE INTEGRAL FESTER NO MAS SALITRE A RAZÓN DE 2KG/SACO, ANDAMIOS, MATERIAL, HERRAMIENTA, EQUIPO Y MANO DE OBRA. | M2 | 9 |  | 0
C.3.7 | CONSTRUCCION DE PRÉTIL A BASE DE 3 HILADAS DE MURO DE BLOCK DE 15X20X40 CM. ASENTADO CON MORTERO CEMENTO ARENA 1: 4, INCLUYE: MANO DE OBRA, ANDAMIOS, HERRAMIENTA Y EQUIPO, Y TODO LO NECESARIO PARA LA CORRECTA EJECUCIÓN DE LOS TRABAJOS. | M2 | 8 |  | 0
C.3.8 | APLANADO DE PRÉTIL CON MORTERO CEM-ARENA PROP. 1: 4, ACABADO REPELLADO A REGLA Y NIVEL, LISTO PARA RECIBIR PLACAS DE ALUCOBOND.INCLUYE: IMPERMEABILIZANTE INTEGRAL FESTER NO MAS SALITRE A RAZÓN DE 2KG/SACO, ANDAMIOS MATERIAL, HERRAMIENTA, EQUIPO Y MANO DE OBRA. | M2 | 10 |  | 0
C.3.9 | SUMINISTRO Y APLICACIÓN DE PINTURA VINÍLICA ACRÍLICA COLOR ROJO EN PRÉTIL, INCLUYE: DOS MANOS DE PRIMER VINILICO-ACRILICO LIMPIEZA Y PREPARACIÓN DE LA SUPERFICIE, APLICACIÓN DE UNA MANO DE SELLADOR BLANCO VINÍLICO, MATERIAL, HERRAMIENTA Y MANO DE OBRA. | M2 | 0 |  | 0
C.3.10 | SUMINISTRO Y COLOCACIÓN DE PISO DE PORCELANATO RECTIFICADO DE SECCIÓN DE 60 X 60 CMS. MARCA INTERCERAMIC, MODELO MODELO ABSOLUTE GRIS NANOPULIDO, INCLUYE: PEGAPISO, CORTE CON DISCO DONDE SE REQUIERA, DESPERDICIOS, NIVELADO, ALINEADO Y EMBOQUILLADO DE LA MISMA MARCA, MATERIALES, MANO DE OBRA, EQUIPO, HERRAMIENTA, LIMPIEZA Y TODO LO NECESARIO PARA LA CORRECTA EJECUCIÓN DE LOS TRABAJOS. | M2 | 6 |  | 0
C.3.11 | SUMINISTRO Y COLOCACIÓN DE ZÓCLO DE PORCELANATO RECTIFICADO DE SECCIÓN DE 7 X 60 CMS. MARCA INTERCERAMIC, MODELO MODELO ABSOLUTE GRIS NANOPULIDO, INCLUYE: PEGAPISO, CORTE CON DISCO DONDE SE REQUIERA, DESPERDICIOS, NIVELADO, ALINEADO Y EMBOQUILLADO DE LA MISMA MARCA, MATERIALES, MANO DE OBRA, EQUIPO, HERRAMIENTA, LIMPIEZA Y TODO LO NECESARIO PARA LA CORRECTA EJECUCIÓN DE LOS TRABAJOS. | ML | 9 |  | 0
C.3.12 | ENTORTADO DE LOSA DE AZOTEA A BASE DE MORTERO CEMENTO-ARENA PROP. 1: 5, INCLUYE: CHAFLAN DE 10 CMS, MATERIALES MANO DE OBRA, HERRAMIENTA, ELEVACIÓN DEL MATERIAL | M2 | 9 |  | 0
C.3.13 | IMPERMEABILIZACIÓN DE LOSA A DOS MANOS, A BASE DE PRODUCTO ELASTOMÉRICO BASE AGUA, DE LA MARCA SIKA 5 AÑOS O SIMILAR EN CALIDAD.INCLUYE: APLICACIÓN DE PRIMARIO CON SELLADOR DE ACRÍLICO, UNA MANO DE ELASTOMÉRICO Y SOBRE ESTE COLOCACIÓN DE MALLA REFORZADA, SELLADO DE PERIMETROS Y FISURAS MENORES CON CEMENTO PLÁSTICO, MATERIALES, MANO DE OBRA TODO LO NECESARIO PARA SU CORRECTA EJECUCIÓN. | M2 | 9 |  | 0
C.3.14 | SUMINISTRO Y APLICACIÓN DE PINTURA VINÍLICA ACRÍLICA EN PLAFÓN, INCLUYE: DOS MANOS DE PRIMER VINILICO-ACRILICO LIMPIEZA Y PREPARACIÓN DE LA SUPERFICIE, APLICACIÓN DE UNA MANO DE SELLADOR BLANCO VINÍLICO, MATERIAL, HERRAMIENTA Y MANO DE OBRA. | M2 | 9 |  | 0
C.3.15 | SUMINISTRO Y APLICACIÓN DE PINTURA A DOS MANOS VINÍLICA ACRÍLICA, EN MUROS EXTERIORES E INTERIORES, PRETILES, INCLUYE: DOS MANOS DE PRIMER VINILICO-ACRILICO, LIMPIEZA Y PREPARACIÓN DE LA SUPERFICIE, APLICACIÓN DE UNA MANO DE SELLADOR BLANCO VINÍLICO, MATERIAL, HERRAMIENTA Y MANO DE OBRA. | M2 | 81 |  | 0
C.3.16 | SUMINISTRO Y COLOCACIÓN DE PLACAS DE ALUCOBOND DE 1.25 X 2.00 MTS CORTADAS A MEDIDA SEGUN FACHADA DE 4 MM DE ESPESOR COLOR LEXUS BRONZE MICA. INCLUYE: ELEVACIÓN DE LOS MATERIALES, ELEMENTOS DE FIJACIÓN;PÉRFILES, ANGULOS, ESTRUCTURA, ANCLAJE A MURO, PERNOS, TORNILLERIA, SELLADOR, MATERIALES, MANO DE OBRA, EQUIPO, HERRAMIENTA Y TODO LO NECESARIO PARA LA CORRECTA EJECUCIÓN DE LOS TRABAJOS. | M2 | 10 |  | 0
C.3.17 | CONSTRUCCIÓN DE BARRA DE 60 CM DE ANCHO Y 85 CM DE ALTURA A BASE DE PANEL DE MUROBLOCK DE 50 X 66.7 X 6 CM, CON REFUERZOS DE 40 X 79 CM DE ALTURA DE MUROBLOCK; CUBIERTAS DE TRABAJO FORRADA CON FORMAICA, BORDE Y TAPA JUNTAS ENTRE MURO Y BARRA CON MADERA ALDER. INCLUYE: ELEMENTOS DE FIJACION, ANCLADO A MURO EXISTENTE, PERFORACIÓN CIRCULAR DE 1 1/2" DE DIAM. DOS MANOS DE PINTURA VINILICA COLOR BLANCO, SELLADO DE JUNTAS A BASE DE COMPUESTO REDIMIX, ANCLAS, MATERIALES, MANO DE OBRA Y HERRAMIENTA, EQUIPO, Y TODO LO NECESARIO PARA LA CORRECTA EJECUCIÓN DE LOS TRABAJOS. | ML | 1.7 |  | 0
C.4 | CANCELERIA |  |  |  | 0
C.4.1 | SUMINISTRO Y COLOCACIÓN DE (P-01) PUERTA DE 1.00 X 2.10 MTS, ABATIBLE DE CRISTAL CLARO DE 3MM DE ESPESOR CON PÉRFIL DE ALUMINIO LÍNEA 3000 EN ANODIZADO NATURAL. INCLUYE: CERRAJERÍA, SELLO CON SILICÓN, ACCESORIOS DE FIJACIÓN HERRAMIENTA Y MANO DE OBRA, SELLADOR, HERRAJES, TOPES, MATERIALES, MANO DE OBRA, EQUIPO, HERRAMIENTA Y TODO LO NECESARIO PARA SU CORRECTA EJECUCIÓN | PZA | 1 |  | 0
C.4.2 | SUMINISTRO Y COLOCACIÓN DE VENTANA DE 1.70 X 1.30 CON 1 FIJO Y 1 CORREDIZO A BASE DE CANCELERÍA DE ALUMINIO ANODIZADO COLOR NATURAL, LÍNEA 1500 CON CRISTAL CLARO DE 3 MM.INCLUYE: HERRAJES, SELLO CON SILICÓN, ACCESORIOS DE FIJACIÓN, HERRAMIENTA Y MANO DE OBRA Y TODO LO NECESARIO PARA LA CORRECTA EJECUCIÓN DE LOS TRABAJOS. | PZA | 2 |  | 0
C.4.3 | SUMINISTRO Y COLOCACIÓN DE VENTANA DE 1.70 X 1.30 CON 1 HOJA FIJA A BASE DE CANCELERÍA DE ALUMINIO ANODIZADO COLOR NATURAL, LÍNEA 1500 CON CRISTAL CLARO DE 3 MM.INCLUYE: HERRAJES, SELLO CON SILICÓN, ACCESORIOS DE FIJACIÓN, HERRAMIENTA Y MANO DE OBRA Y TODO LO NECESARIO PARA LA CORRECTA EJECUCIÓN DE LOS TRABAJOS. | PZA | 1 |  | 0
C.4.4 | SUMINISTRO Y COLOCACIÓN DE VENTANA DE 0.55 X 1.30 CON 1 HOJA FIJA A BASE DE CANCELERÍA DE ALUMINIO ANODIZADO COLOR NATURAL, LÍNEA 1500 CON CRISTAL CLARO DE 3 MM.INCLUYE: HERRAJES, SELLO CON SILICÓN, ACCESORIOS DE FIJACIÓN, HERRAMIENTA Y MANO DE OBRA Y TODO LO NECESARIO PARA LA CORRECTA EJECUCIÓN DE LOS TRABAJOS. | PZA | 1 |  | 0
C.5 | SEÑALETICA |  |  |  | 0
C.5.1 | SUMINISTRO Y COLOCACIÓN SEÑALAMIENTO "SSG-01" INDICANDO QUE HACER EN CASO DE INCENDIO, DE 22 X 30 CM.COLOCADO A UNA ALTURA DE 1.80M, COMPUESTA POR UNA LAMINA ACRILICO DE 3 MM. IMPRESION POR VINILO AL ACIDO EN VINILO, RELIEVES SUPERPUESTOS Y SUJETA CON 4 PERNOS DE ANCLAJE.INCLUYE: MATERIALES, MANO DE OBRA, HERRAMIENTA, EQUIPO Y TODO LO NECESARIO PARA SU CORRECTA EJECUCIÓN. | PZA | 1 |  | 0
C.5.2 | SUMINISTRO Y COLOCACIÓN SEÑALAMIENTO "SSG-02" INDICANDO QUE HACER EN CASO DE SISMO, DE 22 X 30 CM. COLOCADO A UNA ALTURA DE 1.80M, COMPUESTA POR UNA LAMINA ACRILICO DE 3 MM. IMPRESION POR VINILO AL ACIDO EN VINILO, RELIEVES SUPERPUESTOS Y SUJETA CON 4 PERNOS DE ANCLAJE.INCLUYE: MATERIALES, MANO DE OBRA, HERRAMIENTA, EQUIPO Y TODO LO NECESARIO PARA SU CORRECTA EJECUCIÓN. | PZA | 1 |  | 0
C.5.3 | SUMINISTRO Y COLOCACIÓN SEÑALAMIENTO RESTRICTIVO DE NO FUMAR "SSG-03", DE 22 X 30 CM. COLOCADO A UNA ALTURA DE 1.80M, COLOCADO A UNA ALTURA DE 1.80M, COMPUESTA POR UNA LAMINA ACRILICO DE 3 MM. IMPRESION POR VINILO AL ACIDO EN VINILO, RELIEVES SUPERPUESTOS Y SUJETA CON 4 PERNOS DE ANCLAJE.INCLUYE: MATERIALES, MANO DE OBRA, HERRAMIENTA, EQUIPO Y TODO LO NECESARIO PARA SU CORRECTA EJECUCIÓN. | PZA | 1 |  | 0
C.5.4 | SUMINISTRO Y COLOCACIÓN SEÑALAMIENTO "SRS-01" DE EVACUACIÓN QUE INDICANDO SALIDA, DE 22 X 30 CM. COLOCADO A UNA ALTURA DE 1.80M, COLOCADO A UNA ALTURA DE 1.80M, COMPUESTA POR UNA LAMINA ACRILICO DE 3 MM. IMPRESION POR VINILO AL ACIDO EN VINILO, RELIEVES SUPERPUESTOS Y SUJETA CON 4 PERNOS DE ANCLAJE.INCLUYE: MATERIALES, MANO DE OBRA, HERRAMIENTA, EQUIPO Y TODO LO NECESARIO PARA SU CORRECTA EJECUCIÓN. | PZA | 1 |  | 0
C.6 | VOZ Y DATOS |  |  |  | 0
C.6.1 | SUMINISTRO E INSTALACIÓN DE CABLE UTP CAT. 6 PARA TELEFONÍA Y REDES MODELO 110-EUT6P-MLB INCLUYE: MATERIALES, MANO DE OBRA, HERRAMIENTA, EQUIPO Y TODO LO NECESARIO PARA SU CORRECTA EJECUCIÓN. | ML | 3 |  | 0
C.6.2 | SUMINISTRO E INSTALACIÓN DE SALIDA TELEFÓNICA TIPO EXTENSIÓN CON PLACA Y TOMA DE 8 HILOS EN MURO. INCLUYE: MATERIALES, MANO DE OBRA, HERRAMIENTA, EQUIPO Y TODO LO NECESARIO PARA SU CORRECTA EJECUCIÓN. | PZA | 2 |  | 0
C.6.3 | SUMINISTRO E INSTALACIÓN DE SALIDA SENCILLA DE DATOS CON PLACA EN MURO O PISO . INCLUYE: MATERIALES, MANO DE OBRA, HERRAMIENTA, EQUIPO Y TODO LO NECESARIO PARA SU CORRECTA EJECUCIÓN. | PZA | 2 |  | 0
C.6.4 | SUMINISTRO, COLOCACIÓN Y TENDIDO DE TUBO CONDUIT DE 1" CEDULA 40, INCLUYE: MATERIALES, MANO DE OBRA, HERRAMIENTA, EQUIPO Y TODO LO NECESARIO PARA SU CORRECTA EJECUCIÓN. | ML | 3 |  | 0
C.6.5 | SUMINISTRO Y COLOCACIÓN DE REGISTRO TIPO HIMEL, INCLUYE: MATERIALES, MANO DE OBRA, HERRAMIENTA, EQUIPO Y TODO LO NECESARIO PARA SU CORRECTA EJECUCIÓN. | PZA | 1 |  | 0
C.6.6 | SUMINISTRO, COLOCACIÓN Y TENDIDO DE CAJA GALVANIZADA 6X6, INCLUYE: MATERIALES, MANO DE OBRA, HERRAMIENTA, EQUIPO Y TODO LO NECESARIO PARA SU CORRECTA EJECUCIÓN. | PZA | 2 |  | 0
C.7 | BAJADAS PLUVIALES |  |  |  | 0
C.7.1 | SUMINISTRO Y COLOCACIÓN DE TUBERIA DE 4"Ø CED. 40, INCLUYE: MATERIALES, HERRAMIENTAS, CORTES, CODOS, MANO DE OBRA Y LO NECESARIO PARA SU CORRECTA INSTALACION. | ML | 4 |  | 0
C.7.2 | SUMINISTRO E INSTALACIÓN DE CODO PVC DE 4" DE 90º, INCLUYE: PEGAMENTO, MATERIALES, CONSUMIBLES, EQUIPO, HERRAMIENTA, MANO DE OBRA Y TODO LO NECESARIO PARA LA CORRECTA EJECUCIÓN DE LOS TRABAJOS. | PZA | 3 |  | 0
C.7.3 | SUMINISTRO Y COLOCACIÓN COLADERA DE HIERRO CON SALIDA DE 4"Ø, INCLUYE: MANO DE OBRA, EQUIPO, MAQUINARIA Y TODO LO NECESARIO PARA SU CORRECTA EJECUCIÓN. | PZA | 1 |  | 0
C.8 | AIRE ACONDICIONADO |  |  |  | 0
C.8.1 | SUMINISTRO E INSTALACIÓN DE SISTEMA DE AIRE ACONDICIONADO DE 1 TON TIPO INVERTER, MARCA SAMSUNG O SIMILAR EN CALIDAD, INCLUYE: CONDENSADOR, DIFUSOR, INSTALACIONES PRUEBAS DE FUNCIONAMIENTO, ELEVACIÓN, HERRAJES, ELEMENTOS DE SUJECCIÓN, ELEMENTOS DE CONEXIÓN, MATERIALES CONSUMIBLES, MANO DE OBRA, EQUIPO, HERRAMIENTA, LIMPIEZA Y TODO LO NECESARIO PARA LA CORRECTA EJECUCIÓN DE LOS TRABAJOS. | PZA | 1 |  | 0
C.8.2 | SUMINISTRO, TENDIDO Y COLOCACIÓN DE TUBERÍA PARA DESAGUE DE AIRE ACONDICIONADO DE PVC DE 3/4" DE DIÁMETRO, INCLUYE: SALIDA, RANURAS PARA OCULTAR LA TUBERIA Y CONECTARSE AL DESAGUE SANITARIO, COPLES, PEGAMENTO, CONEXIONES, MATERIALES, CONSUMIBLES, EQUIPO, HERRAMIENTA, MANO DE OBRA Y TODO LO NECESARIO PARA LA CORRECTA EJECUCIÓN DE LOS TRABAJOS. | ML | 8 |  | 0
C.9 | INSTALACIÓN ELÉCTRICA |  |  |  | 0
C.9.1 | SUMINISTRO E INSTALACIÓN DE CENTRO DE CARGA MARCA SQUARE D, CAT. QO612L100F, INCLUYE: FIJACIÓN, NIVELACIÓN, IDENTIFICACIÓN Y PEINADO DE CABLEADO, EQUIPO, HERRAMIENTA, MANO DE OBRA Y TODO LO NECESARIOS PARA LA CORRECTA EJECUCIÓN DE LOS TRABAJOS. | PZA | 1 |  | 0
C.9.2 | SUMINISTRO E INSTALACIÓN DE INTERRUPTOR TERMOMAGNETICO MARCA SQUARE D TIPO QO, 1 POLO, 15 AMPER, INCLUYE: CONEXIÓN, PRUEBAS DE FUNCIONAMIENTO, EQUIPO, HERRAMIENTA, MANO DE OBRA Y TODO LO NECESARIOS PARA LA CORRECTA EJECUCIÓN DE LOS TRABAJOS. | PZA | 3 |  | 0
C.9.3 | SUMINISTRO E INSTALACIÓN DE INTERRUPTOR TERMOMAGNETICO MARCA SQUARE D TIPO QO, 2 POLO, 15 AMPER, INCLUYE: CONEXIÓN, PRUEBAS DE FUNCIONAMIENTO, EQUIPO, HERRAMIENTA, MANO DE OBRA Y TODO LO NECESARIOS PARA LA CORRECTA EJECUCIÓN DE LOS TRABAJOS. | PZA | 1 |  | 0
C.9.4 | SUMINISTRO E INSTALACIÓN DE LUMINARIAS MARCA PHILIPS, TIPO SPOT, 127V/30W Y/O SIMILAR EN CALIDAD Y PRECIO, INCLUYE: BOTE, CONEXIONES, TERMINALES PONCHABLES, CINTA AISLANTE, MATERIAL, MANO DE OBRA, HERRAMIENTA, EQUIPO Y TODO LO NECESARIO PARA LA CORRECTA EJECUCIÓN DE LOS TRABAJOS. | PZA | 2 |  | 0
C.9.5 | SUMINISTRO E INSTALACIÓN DE LUMINARIAS MARCA PHILIPS, TIPO ARBOTANTE, 127V/15W Y/O SIMILAR EN CALIDAD Y PRECIO, INCLUYE: BOTE, CONEXIONES, TERMINALES PONCHABLES, CINTA AISLANTE, MATERIAL, MANO DE OBRA, HERRAMIENTA, EQUIPO Y TODO LO NECESARIO PARA LA CORRECTA EJECUCIÓN DE LOS TRABAJOS. | PZA | 2 |  | 0
C.9.6 | SUMINISTRO E INSTALACIÓN DE APAGADOR SENCILLO MARCA LEVITON, LINEA DECORA 127V/15A, Y/O SIMILAR EN CALIDAD Y PRECIO, INCLUYE: CAJA 2X4, TAPA, CONEXIONES, TERMINALES PONCHABLES, CINTA AISLANTE, MATERIAL, MANO DE OBRA, HERRAMIENTA, EQUIPO Y TODO LO NECESARIO PARA LA CORRECTA EJECUCIÓN DE LOS TRABAJOS. | PZA | 1 |  | 0
C.9.7 | SUMINISTRO E INSTALACIÓN DE CONTACTOS DOBLE MARCA LEVITON, LINEA DECORA 127V/15A, Y/O SIMILAR EN CALIDAD Y PRECIO, INCLUYE: CAJA 2X4, TAPA, CONEXIONES, TERMINALES PONCHABLES, CINTA AISLANTE, MATERIAL, MANO DE OBRA, HERRAMIENTA, EQUIPO Y TODO LO NECESARIO PARA LA CORRECTA EJECUCIÓN DE LOS TRABAJOS. | PZA | 3 |  | 0
C.9.8 | SALIDA ELÉCTRICA 220V, INCLUYE: CAJA 4X4, TAPA INTEMPERIE, NIVELACIÓN, FIJACIÓN, HERRAMIENTA, MATERIALES, EQUIPO Y TODO LO NECESARIO PARA LA CORRECTA EJECUCIÓN DE LOS TRABAJOS. | PZA | 1 |  | 0
C.9.9 | SUMINISTRO E INSTALACIÓN DE DESCONECTADOR (INTERRUPTOR DE SEGURIDAD), DOBLE TIRO, MARCA SQUARE D, CAT. DU2221RB, INCLUYE: TUBO Y ACCESORIOS LIQUIDTIGHT, FIJACIÓN, NIVELACIÓN, ACCESORIOS, MATERIALES, EQUIPO, HERRAMIENTA Y TODO LO NECESARIO PARA LA CORRECTA EJECUCIÓN DE LOS TRABAJOS. | PZA | 1 |  | 0
C.9.10 | SUMINISTRO Y TENDIDO DE TUBO CONDUIT 1/2 PULG (16 MM) INCLUYE: CURVAS, CONECTORES, PEGAMENTO, SOPORTE, EQUIPO, HERRAMIENTA, MANO DE OBRA, Y TODO LO NECESARIO PARA LA CORRECTA EJECUCIÓN DE LOS TRABAJOS. | ML | 45 |  | 0
C.9.11 | SUMINISTRO E INSTALACIÓN DE CABLE DE COBRE CALIBRE 12 AWG (3, 31 MM²), AISLAMIENTO TIPO THHW - LS, 600 V, 75/90°C MARCA VIAKON O SIMILAR; INCLUYE: IDENTIFICACIÓN DE CABLEADO, GUIADO, RECORTE, CINTA AISLANTE, CONECTORES, CONEXIÓN, COCA DE 15 CM EN REGISTROS Y CONEXIÓN DE ACCESORIOS, MANO DE OBRA, HERRAMIENTA Y TODO LO NECESARIO PARA CORRECTA EJECUCIÓN DE LOS TRABAJOS. | ML | 210 |  | 0
C.9.12 | SALIDA ELÉCTRICA PARA PISO 127V, INCLUYE: CAJA 4X4, TAPA INTEMPERIE, NIVELACIÓN, FIJACIÓN, HERRAMIENTA, MATERIALES, EQUIPO Y TODO LO NECESARIO PARA LA CORRECTA EJECUCIÓN DE LOS TRABAJOS. | PZA | 1 |  | 0
D | MÓDULO DE MONITOREO Y CONTROL |  |  |  | 0
D. 1. | CIMENTACION |  |  |  | 0
D.1.1 | LIMPIEZA, TRAZO Y NIVELACIÓN DE CIMENTACIÓN, MUROS DE ENRASE, CONTRATRABES, FIRMES, DURANTE LA EJECUCIÓN DE LA OBRA INCLUYE: EQUIPO TOPOGRÁFICO, MANO DE OBRA, MATERIALES, HERRAMIENTA, ESTABLECER REFERENCIAS EN CAMPO Y EQUIPO. | M2 | 42 |  | 0
D.1.2 | EXCAVACIÓN POR MEDIOS MANUALES, EN ZANJAS, EN TERRENO CON CUALQUIER CLASIFICACIÓN Y PROFUNDIDAD EN PRESENCIA DE AGUA O EN SECO, RETIRO DEL MATERIAL HASTA 10 M DE DISTANCIA HORIZONTAL, EL PRECIO UNITARIO INCLUYE: OBRAS DE PROTECCIÓN DE TALUDES DE ZANJA, TRASPALEO, SEÑALAMIENTO PREVENTIVO, AFINE DE TALUDES Y FONDO DE ZANJA, LIMPIEZA, LA MANO DE OBRA, EQUIPO Y HERRAMIENTA NECESARIOS PARA LA CORRECTA EJECUCIÓN DE LOS TRABAJOS. | M3 | 12.6 |  | 0
D.1.3 | RELLENO COMPACTADO CON EQUIPO MECÁNICO EN CAPAS DE 20 CM. EN CEPA, CON MATERIAL SELECCIONADO PRODUCTO DE BANCO, COMPACTADO AL 90% PROCTOR. INCLUYE: CARGA Y ACARREOS DENTRO DE LA OBRA A BANCO DE TIRO AUTORIZADO POR LA SUPERVISIÓN, INCORPORACIÓN DE HUMEDAD, MANO DE OBRA, HERRAMIENTA Y EQUIPO NECESARIO. | M3 | 8.4 |  | 0
D.1.4 | SUMINISTRO Y COLOCACIÓN DE PLÁSTICO NEGRO DE POLIETILENO DE CALIBRE 500, PARA PROTECCIÓN DE ACERO Y CONCRETOS EN CIMENTACIÓN Y FIRMES, INCLUYE: CORTES Y TRASLAPES, MATERIAL, MANO DE OBRA, EQUIPO, HERRAMIENTA MENOR, LIMPIEZA Y TODO LO NECESARIO PARA LA CORRECTA EJECUCIÓN DE LOS TRABAJOS. | M2 | 42 |  | 0
D.1.5 | CONSTRUCCIÓN DE CONTRA TRABE CT-1, SECCIÓN DE 15X20 CMS, ARMADA CON 4 VAR. # 3 Y EST. # 2 @15 CM. CONCRETO F´C=250 KG/CM2. INCLUYE: CIMBRA, DESCIMBRADO, HABILITADO DE ARMADO CON APLICACIÓN DE DOS MANOS DE PINTURA ANTICORROSIVA ALKIDALICA EN EL ACERO DE REFUERZO, GANCHOS, TRASLAPES, AMARRES, DESPERDICIOS, MANO DE OBRA, HERRAMIENTA Y EQUIPO, LIMPIEZA Y RETIRO FUERA DE LA OBRA DEL MATERIAL NO RECUPERABLE. | ML | 30 |  | 0
D.1.6 | CONSTRUCCIÓN DE CONTRA TRABE CT-2, SECCIÓN DE 15X20 CMS, ARMADA CON 4 VAR. # 3 EST. # 2 @15 CM. CONCRETO F´C=250 KG/CM2. INCLUYE: CIMBRA, DESCIMBRADO, HABILITADO DE ARMADO CON APLICACIÓN DE DOS MANOS DE PINTURA ANTICORROSIVA ALKIDALICA EN EL ACERO DE REFUERZO, GANCHOS, TRASLAPES, AMARRES, DESPERDICIOS, MANO DE OBRA, HERRAMIENTA Y EQUIPO, LIMPIEZA Y RETIRO FUERA DE LA OBRA DEL MATERIAL NO RECUPERABLE. | ML | 8 |  | 0
D.1.7 | CONSTRUCCIÓN DE LOSA DE CIMENTACIÓN DE 10 CMS DE ESPESOR, ARMADA CON MALLA ELECTROSOLDADA 6-6/8-8 REFORZADA CON BASTONES DE VAR. # 3 @ 30 CM. CONCRETO F´C=250 KG/CM2. INCLUYE: CIMBRA METÁLICA, DESCIMBRADO, HABILITADO DE ARMADO CON APLICACIÓN DE DOS MANOS DE PINTURA ANTICORROSIVA ALKIDALICA EN EL ACERO DE REFUERZO, VIBRADO, CURADO, PROTECCIÓN DURANTE LAS PRIMERAS 12 HRS, GANCHOS, TRASLAPES, AMARRES, DESPERDICIOS, MANO DE OBRA, HERRAMIENTA Y EQUIPO, LIMPIEZA Y RETIRO FUERA DE LA OBRA DEL MATERIAL NO RECUPERABLE. | M2 | 38 |  | 0
D. 2. | ESTRUCTURAL |  |  |  | 0
D.2.1 | CASTILLOS (K-1) DE 15X15 CM. SECCIÓN CON 4 VAR. # 3 EST. # 3 A CADA 20 CMS, CONCRETO F'C=200 KG/CM², INCLUYE: HABILITADO DE ARMADO CON APLICACIÓN DE DOS MANOS DE PINTURA ANTICORROSIVA ALKIDALICA EN EL ACERO DE REFUERZO, GANCHOS, TRASLAPES, AMARRES, DESPERDICIOS CIMBRADO, DESCIMBRADO, COLADO, VIBRADO, CURADO, MATERIALES, EQUIPO, HERRAMIENTA, MANO DE OBRA, LIMPIEZA Y TODO LO NECESARIO PARA LA CORRECTA EJECUCIÓN DE LOS TRABAJOS. | ML | 70 |  | 0
D.2.2 | CONSTRUCCIÓN DE CADENA DE CERRAMIENTO CC-1, SECCIÓN DE 15X25 CMS, ARMADA CON 4 VAR. # 4 EST. # 2 @15 CM .CONCRETO F´C=200 KG/CM2. INCLUYE: CIMBRA, DESCIMBRADO, HABILITADO DE ARMADO CON APLICACIÓN DE DOS MANOS DE PINTURA ANTICORROSIVA ALKIDALICA EN EL ACERO DE REFUERZO, GANCHOS, TRASLAPES, AMARRES, DESPERDICIOS, MANO DE OBRA, HERRAMIENTA Y EQUIPO, LIMPIEZA Y RETIRO FUERA DE LA OBRA DEL MATERIAL NO RECUPERABLE. | ML | 45 |  | 0
D.2.3 | CONSTRUCCIÓN DE TRABE TR-1 DE 15 X 25 CMS DE SECCIÓN ARMADA A BASE DE 4 VAR # 3 Y ESTRIBOS DEL # 2 A CADA 15 CMS CONCRETO F'c=250 Kg/cm², INCLUYE: APLICACIÓN DE DOS MANOS DE PINTURA ANTICORROSIVA ALKIDALICA EN EL ACERO DE REFUERZO, CIMBRADO, DESCIMBRADO, COLADO, VIBRADO, CURADO, MATERIALES, EQUIPO, HERRAMIENTA, MANO DE OBRA, LIMPIEZA Y TODO LO NECESARIO PARA LA CORRECTA EJECUCIÓN DE LOS TRABAJOS. | ML | 38 |  | 0
D.2.4 | CONSTRUCCIÓN DE LOSA ALIGERADA DE 20 CM. DE ESPESOR ARMADA EN AMBOS SENTIDOS A BASE DE CASETÓN DE POLIESTIRENO DE 60 X 60 X 15 CMS, CON NERVADURA (NE-01) DE 15 X 20 CM. DE 4 VAR. # 3, EST. #2 @ 20cm CON CAPA A COMPRESION DE 5 CMS ARMADA CON MALLA-LAC 6-6/10-10, F`C= 250 KG/CM2, INCLUYE: POLLOS O CALZAS, APLICACIÓN DE DOS MANOS DE PINTURA ANTICORROSIVA ALKIDALICA EN EL ACERO DE REFUERZO, CIMBRADO, COLADO, VIBRADO, CURADO, DESCIMBRADO, HIDRATACIÓN, MATERIALES, MANO DE OBRA, EQUIPO, HERRAMIENTA, LIMPIEZA Y TODO LO NECESARIO PARA LA CORRECTA EJECUCION DE LOS TRABAJOS. | M2 | 42 |  | 0
D. 3. | ALBAÑILERÍA Y ACABADOS |  |  |  | 0
D.3.1 | CONSTRUCCIÓN DE MURO DE BLOCK DE 15 X 20 X 40 CMS, CONCRETO F´C= 40 KG/CM2, JUNTEADO CON MORTERO CEMENTO ARENA EN PROP. 1: 4, A UNA ALTURA MÁXIMA DE 3.00 MT. INCLUYE: MANO DE OBRA, ANDAMIOS, HERRAMIENTA Y EQUIPO, Y TODO LO NECESARIO PARA LA CORRECTA EJECUCIÓN DE LOS TRABAJOS. | M2 | 110 |  | 0
D.3.2 | APLANADO DE MURO CON MORTERO CEM-ARENA PROP. 1: 4, ACABADO REPELLADO A REGLA Y NIVEL, TERMINADO FLOTEADO FINO, DEJANDO LA SUPERFICIE LISTA PARA RECIBIR PINTURA INCLUYE: IMPERMEABILIZANTE INTEGRAL FESTER NO MAS SALITRE A RAZÓN DE 2KG/SACO, ANDAMIOS MATERIAL, HERRAMIENTA, EQUIPO Y MANO DE OBRA. | M2 | 170 |  | 0
D.3.3 | RODAPIE DE 2.5 CM DE ESPESOR, ACABADO PULIDO, DEJANDO LA SUPERFICIE LISTA PARA RECIBIR PINTURA, INCLUYE: SUMINISTRO DE MATERIALES, ANDAMIOS, LIMPIEZA, MANO DE OBRA, EQUIPO, HERRAMIENTA Y TODO LO NECESARIO PARA SU CORRECTA EJECUCIÓN. | M2 | 16 |  | 0
D.3.4 | SUMINISTRO Y APLICACIÓN DE PINTURA VINÍLICA ACRÍLICA COLOR BLANCA EN MUROS INTERIORES Y EXTERIORES, INCLUYE: DOS MANOS DE PRIMER VINILICO-ACRILICO LIMPIEZA Y PREPARACIÓN DE LA SUPERFICIE, APLICACIÓN DE UNA MANO DE SELLADOR BLANCO VINÍLICO, MATERIAL, HERRAMIENTA Y MANO DE OBRA. | M2 | 18 |  | 0
D.3.5 | SUMINISTRO Y APLICACIÓN DE PINTURA VINÍLICA ACRÍLICA COLOR BLANCA EN MUROS INTERIORES Y EXTERIORES, INCLUYE: DOS MANOS DE PRIMER VINILICO-ACRILICO LIMPIEZA Y PREPARACIÓN DE LA SUPERFICIE, APLICACIÓN DE UNA MANO DE SELLADOR BLANCO VINÍLICO, MATERIAL, HERRAMIENTA Y MANO DE OBRA. | M2 | 170 |  | 0
D.3.6 | APLANADO DE PERFILES EN PUERTAS Y VENTANAS SOBRE MUROS DE BLOCK DE 15 CMS DE ANCHO CON MORTERO CEMENTO-ARENA PROPORCIÓN 1: 4 EN UN ESPESOR DE 1.5 CMS, ACABADO REPELLADO A REGLA Y NIVEL, TERMINADO FLOTEADO FINO. INCLUYE: IMPERMEABILIZANTE INTEGRAL FESTER NO MAS SALITRE A RAZÓN DE 2KG/SACO, ANDAMIOS MATERIAL, HERRAMIENTA, EQUIPO Y MANO DE OBRA. | ML | 22 |  | 0
D.3.7 | APLANADO EN LOSA, CON MORTERO CEM-ARENA PROP. 1: 4, ACABADO REPELLADO A REGLA Y NIVEL, TERMINADO YESO PÚLIDO, DEJANDO LA SUPERFICIE LISTA PARA RECIBIR PINTURA.INCLUYE: IMPERMEABILIZANTE INTEGRAL FESTER NO MAS SALITRE A RAZÓN DE 2KG/SACO, ANDAMIOS, MATERIAL, HERRAMIENTA, EQUIPO Y MANO DE OBRA. | M2 | 42 |  | 0
D.3.8 | CONSTRUCCION DE PRÉTIL A BASE DE 3 HILADAS DE MURO DE BLOCK DE 15X20X40 CM. ASENTADO CON MORTERO CEMENTO ARENA 1: 4, INCLUYE: MANO DE OBRA, ANDAMIOS, HERRAMIENTA Y EQUIPO, Y TODO LO NECESARIO PARA LA CORRECTA EJECUCIÓN DE LOS TRABAJOS. | M2 | 16 |  | 0
D.3.9 | APLANADO DE MURO EN BAÑO CON MORTERO CEM-ARENA PROP. 1: 4, ACABADO REPELLADO A REGLA Y NIVEL, LISTO PARA RECIBIR AZULEJO MARCA INTERCERAMIC O SIMILAR EN CALIDAD, MODELO: CARTAGENA, DE 40X40CM PEI III, DE NIVEL DE PISO TERMINADO A 1.80 M, COLOCADO CON UNA JUNTA DE 3MM., INCLUYE: PEGAPISO, CORTE CON DISCO DONDE SE REQUIERA, DESPERDICIOS, NIVELADO, ALINEADO Y EMBOQUILLADO DE LA MISMA MARCA, MATERIALES, MANO DE OBRA, EQUIPO, HERRAMIENTA, LIMPIEZA Y TODO LO NECESARIO PARA LA CORRECTA EJECUCIÓN DE LOS TRABAJOS. | M2 | 35 |  | 0
D.3.10 | SUMINISTRO Y COLOCACIÓN DE PLACAS DE ALUCOBOND DE 1.25 X 2.00 MTS CORTADAS A MEDIDA SEGUN FACHADA DE 4 MM DE ESPESOR COLOR LEXUS BRONZE MICA. INCLUYE: ELEVACIÓN DE LOS MATERIALES, ELEMENTOS DE FIJACIÓN;PÉRFILES, ANGULOS, ESTRUCTURA, ANCLAJE A MURO, PERNOS, TORNILLERIA, SELLADOR, MATERIALES, MANO DE OBRA, EQUIPO, HERRAMIENTA Y TODO LO NECESARIO PARA LA CORRECTA EJECUCIÓN DE LOS TRABAJOS. | M2 | 35 |  | 0
D.3.11 | APLANADO DE MURO EN BAÑO CON MORTERO CEM-ARENA PROP. 1: 4, ACABADO REPELLADO A REGLA Y NIVEL, LISTO PARA RECIBIR AZULEJO MARCA INTERCERAMIC O SIMILAR EN CALIDAD, MODELO: CARTAGENA, DE 40X40CM PEI III, DE NIVEL DE PISO TERMINADO A 1.80 M, COLOCADO CON UNA JUNTA DE 3MM., INCLUYE: PEGAPISO, CORTE CON DISCO DONDE SE REQUIERA, DESPERDICIOS, NIVELADO, ALINEADO Y EMBOQUILLADO DE LA MISMA MARCA, MATERIALES, MANO DE OBRA, EQUIPO, HERRAMIENTA, LIMPIEZA Y TODO LO NECESARIO PARA LA CORRECTA EJECUCIÓN DE LOS TRABAJOS. | M2 | 16 |  | 0
D.3.12 | SUMINISTRO Y COLOCACIÓN DE PISO DE LOSETA CERÁMICA MARCA INTERCERAMIC O SIMILAR EN CALIDAD, DE 40 X 40 CM, MODELO CARTAGENA COLOR GRAY MATE., INCLUYE: PEGAPISO CON JUNTA DE 3MM, CORTE CON DISCO DONDE SE REQUIERA, DESPERDICIOS, NIVELADO, ALINEADO Y EMBOQUILLADO DE LA MISMA MARCA, MATERIALES, MANO DE OBRA, EQUIPO, HERRAMIENTA, LIMPIEZA Y TODO LO NECESARIO PARA LA CORRECTA EJECUCIÓN DE LOS TRABAJOS. | M2 | 6 |  | 0
D.3.13 | SUMINISTRO Y COLOCACIÓN DE ZÓCLO DE PISO DE LOSETA CERÁMICA MARCA INTERCERAMIC O SIMILAR EN CALIDAD, DE 7 X 40 CM, MODELO CARTAGENA COLOR GRAY MATE., INCLUYE: PEGAPISO, CORTE CON DISCO DONDE SE REQUIERA, DESPERDICIOS, NIVELADO, ALINEADO Y EMBOQUILLADO DE LA MISMA MARCA, MATERIALES, MANO DE OBRA, EQUIPO, HERRAMIENTA, LIMPIEZA Y TODO LO NECESARIO PARA LA CORRECTA EJECUCIÓN DE LOS TRABAJOS. | M2 | 1 |  | 0
D.3.14 | ENTORTADO DE LOSA DE AZOTEA A BASE DE MORTERO CEMENTO-ARENA PROP. 1: 5, INCLUYE: CHAFLAN DE 10 CMS, MATERIALES MANO DE OBRA, HERRAMIENTA, ELEVACIÓN DEL MATERIAL | M2 | 42 |  | 0
D.3.15 | IMPERMEABILIZACIÓN DE LOSA A DOS MANOS, A BASE DE PRODUCTO ELASTOMÉRICO BASE AGUA, DE LA MARCA SIKA 5 AÑOS O SIMILAR EN CALIDAD.INCLUYE: APLICACIÓN DE PRIMARIO CON SELLADOR DE ACRÍLICO, UNA MANO DE ELASTOMÉRICO Y SOBRE ESTE COLOCACIÓN DE MALLA REFORZADA, SELLADO DE PERIMETROS Y FISURAS MENORES CON CEMENTO PLÁSTICO, MATERIALES, MANO DE OBRA TODO LO NECESARIO PARA SU CORRECTA EJECUCIÓN. | M2 | 42 |  | 0
D.3.16 | SUMINISTRO Y APLICACIÓN DE PINTURA VINÍLICA ACRÍLICA EN PLAFÓN, INCLUYE: DOS MANOS DE PRIMER VINILICO-ACRILICO LIMPIEZA Y PREPARACIÓN DE LA SUPERFICIE, APLICACIÓN DE UNA MANO DE SELLADOR BLANCO VINÍLICO, MATERIAL, HERRAMIENTA Y MANO DE OBRA. | M2 | 42 |  | 0
D.3.17 | BARRA PARA BAÑOS 0.60 X 1.15 MTS, ELABORADA EN OBRA, A BASE DE LOSA DE CONCRETO DE 10 CMS DE ESPESOR ARMADA CON MALLA ELECTROSOLDADA 6x6-10/10, CMS ACABADO REPELLADO, LISTO PARA RECIBIR AZULEJO, INCLUYE: CUBIERTA DE GRANITO, ELEMENTOS DE FIJACION, APLICACIÓN DE DOS MANOS DE PINTURA ANTICORROSIVA ALKIDALICA EN EL ACERO DE REFUERZO, ANCLAJE EN CIMENTACION, HABILITADO, CIMBRA COMUN, DESCIMBRADO, ARMADO, COLADO, VIBRADO, CURADO, TRASLAPES, AMARRES, DESPERDICIOS. | PZA | 1 |  | 0
D. 4. | CANCELERÍA Y CARPINTERÍA |  |  |  | 0
D.4.1 | SUMINISTRO Y COLOCACIÓN DE VENTANA DE 1.50 X 1.30 CON 1 HOJA FIJO Y 1 HOJA CORREDIZA A BASE DE CANCELERÍA DE ALUMINIO ANODIZADO COLOR NATURAL, LÍNEA 1500 CON CRISTAL CLARO DE 3 MM.INCLUYE: HERRAJES, SELLO CON SILICÓN, ACCESORIOS DE FIJACIÓN, HERRAMIENTA Y MANO DE OBRA Y TODO LO NECESARIO PARA LA CORRECTA EJECUCIÓN DE LOS TRABAJOS. | PZA | 1 |  | 0
D.4.2 | SUMINISTRO Y COLOCACIÓN DE VENTANA DE 1.15 X 0.50 CON 1 HOJA FIJO Y 1 HOJA CORREDIZA A BASE DE CANCELERÍA DE ALUMINIO ANODIZADO COLOR NATURAL, LÍNEA 1500 CON CRISTAL CLARO DE 3 MM.INCLUYE: HERRAJES, SELLO CON SILICÓN, ACCESORIOS DE FIJACIÓN, HERRAMIENTA Y MANO DE OBRA Y TODO LO NECESARIO PARA LA CORRECTA EJECUCIÓN DE LOS TRABAJOS. | PZA | 1 |  | 0
D.4.3 | SUMINISTRO Y COLOCACIÓN DE PUERTA DE 1.00 X 2.10 MTS, ABATIBLE DE CRISTAL TEMPLADO POLARIZADO DE 6MM DE ESPESOR CON PÉRFIL DE ALUMINIO LÍNEA 3000 EN ANODIZADO NATURAL. INCLUYE: LAMINA LISA EN PARTE INFERIOR CAL.20, CERRAJERÍA, SELLO CON SILICÓN, ACCESORIOS DE FIJACIÓN HERRAMIENTA Y MANO DE OBRA, SELLADOR, HERRAJES, TOPES, MATERIALES, MANO DE OBRA, EQUIPO, HERRAMIENTA Y TODO LO NECESARIO PARA SU CORRECTA EJECUCIÓN | PZA | 2 |  | 0
D.4.4 | SUMINISTRO E INSTALACIÓN DE PUERTA DE MADERA ALDER TIPO TAMBOR CON DIMENSIONES DE 0.90 X 2.10 MTS, ENTINTADO NOGAL AMERICANO, ACABADO EN 2 MANOS DE SELLADOR DE NITRO CELULOSA CODIGO NS- 1000.01, INCLUYE: MARCO Y CONTRAMARCO, BISAGRAS, CHAPA, ELEMENTOS DE FIJACIÓN, MATERIALES, MANO DE OBRA, EQUIPO, HERRAMIENTA Y TODO LO NECESARIO PARA LA CORRECTA EJECUCIÓN DE LOS TRABAJOS | PZA | 1 |  | 0
D.4.5 | SUMINISTRO E INSTALACIÓN DE COCINETA DE DIMENSIONES DE 3.45 X 0.60 X 0.90 MTS, A BASE DE MADERA DE PINO COLOR NOGAL DE CLÁSICO EN 2 MANOS DE SELLADOR DE NITRO CELULOSA CODIGO NS- 1000.01, DOS MANOS LACA DE NITRO CELULOSA, UNA MANO DE RIVER PRESERVADOR PARA MADERA MARCA COMEX O SIMILAR EN CALIDAD Y PRECIO, CON CUBIERTA MADERA DE PINO LISTA PARA RECIBIR AZULEJO. INCLUYE: BISAGRAS, HERRAJES DE CIERRE LENTO, HERRAMIENTA Y MANO DE OBRA MATERIALES, MANO DE OBRA, EQUIPO, HERRAMIENTA Y TODO LO NECESARIO PARA LA CORRECTA EJECUCIÓN DE LOS TRABAJOS. | PZA | 1 |  | 0
D.5. | SEÑALÉTICA |  |  |  | 0
D.5.1 | SUMINISTRO Y COLOCACIÓN SEÑALAMIENTO "SSG-01" INDICANDO QUE HACER EN CASO DE INCENDIO, DE 22 X 30 CM.COLOCADO A UNA ALTURA DE 1.80M, COMPUESTA POR UNA LAMINA ACRILICO DE 3 MM. IMPRESION POR VINILO AL ACIDO EN VINILO, RELIEVES SUPERPUESTOS Y SUJETA CON 4 PERNOS DE ANCLAJE.INCLUYE: MATERIALES, CONSUMIBLES, EQUIPO, HERRAMIENTA, MANO DE OBRA Y TODO LO NECESARIO PARA LA CORRECTA EJECUCIÓN DE LOS TRABAJOS. | PZA | 2 |  | 0
D.5.2 | SUMINISTRO Y COLOCACIÓN SEÑALAMIENTO "SSG-02" INDICANDO QUE HACER EN CASO DE SISMO, DE 22 X 30 CM.COLOCADO A UNA ALTURA DE 1.80M, COMPUESTA POR UNA LAMINA ACRILICO DE 3 MM. IMPRESION POR VINILO AL ACIDO EN VINILO, RELIEVES SUPERPUESTOS Y SUJETA CON 4 PERNOS DE ANCLAJE.INCLUYE: MATERIALES, CONSUMIBLES, EQUIPO, HERRAMIENTA, MANO DE OBRA Y TODO LO NECESARIO PARA LA CORRECTA EJECUCIÓN DE LOS TRABAJOS. | PZA | 2 |  | 0
D.5.3 | SUMINISTRO Y COLOCACIÓN SEÑALAMIENTO RESTRICTIVO DE NO FUMAR "SSG-03", DE 22 X 30 CM. COLOCADO A UNA ALTURA DE 1.80M, COMPUESTA POR UNA LAMINA ACRILICO DE 3 MM. IMPRESION POR VINILO AL ACIDO EN VINILO, RELIEVES SUPERPUESTOS Y SUJETA CON 4 PERNOS DE ANCLAJE.INCLUYE: MATERIALES, CONSUMIBLES, EQUIPO, HERRAMIENTA, MANO DE OBRA Y TODO LO NECESARIO PARA LA CORRECTA EJECUCIÓN DE LOS TRABAJOS. | PZA | 2 |  | 0
D.5.4 | SUMINISTRO Y COLOCACIÓN SEÑALAMIENTO "SRS-01" DE EVACUACIÓN QUE INDICANDO SALIDA, DE 22 X 30 CM. COLOCADO A UNA ALTURA DE 1.80M, COMPUESTA POR UNA LAMINA ACRILICO DE 3 MM. IMPRESION POR VINILO AL ACIDO EN VINILO, RELIEVES SUPERPUESTOS Y SUJETA CON 4 PERNOS DE ANCLAJE.INCLUYE: MATERIALES, CONSUMIBLES, EQUIPO, HERRAMIENTA, MANO DE OBRA Y TODO LO NECESARIO PARA LA CORRECTA EJECUCIÓN DE LOS TRABAJOS. | PZA | 2 |  | 0
D.5.5 | SUMINISTRO Y COLOCACIÓN SEÑALAMIENTO "SRS-01" DE EVACUACIÓN QUE INDICANDO SALIDA, DE 22 X 30 CM. COLOCADO A UNA ALTURA DE 1.80M, COMPUESTA POR UNA LAMINA ACRILICO DE 3 MM. IMPRESION POR VINILO AL ACIDO EN VINILO, RELIEVES SUPERPUESTOS Y SUJETA CON 4 PERNOS DE ANCLAJE.INCLUYE: MATERIALES, CONSUMIBLES, EQUIPO, HERRAMIENTA, MANO DE OBRA Y TODO LO NECESARIO PARA LA CORRECTA EJECUCIÓN DE LOS TRABAJOS. | PZA | 2 |  | 0
D.5.6 | SUMINISTRO E INSTALACIÓN DE LETRAS DE LOGO Y NOMBRE DE LA INSTITUCION, A UNA ALTURA DE 3.20 MTS CON UNA DIMENSION DE 1.45 X 0.35 MTS , SEGÚN DISEÑO HECHOS A BASE DE ALUMINIO ANODIZADO CON CANTO DE 2" EN COLOR SILVER FIJADAS SOBRE PLACA DE ALUCOBOND CON ANCLAS ENBEBIDAS, INCLUYE: MATERIALES, CONSUMIBLES, EQUIPO, HERRAMIENTA, MANO DE OBRA Y TODO LO NECESARIO PARA LA CORRECTA EJECUCIÓN DE LOS TRABAJOS. | PZA | 1 |  | 0
D.5.7 | SUMINISTRO E INSTALACIÓN DE LETRAS DE MÓDULO DE MONITOREO Y CONTROL, A UNA ALTURA DE 3.20 MTS CON UNA DIMENSION DE 5.75 X 0.25 MTS , SEGÚN DISEÑO HECHOS A BASE DE ALUMINIO ANODIZADO CON CANTO DE 2" EN COLOR SILVER FIJADAS SOBRE PLACA DE ALUCOBOND CON ANCLAS ENBEBIDAS, INCLUYE: MATERIALES, CONSUMIBLES, EQUIPO, HERRAMIENTA, MANO DE OBRA Y TODO LO NECESARIO PARA LA CORRECTA EJECUCIÓN DE LOS TRABAJOS. | PZA | 1 |  | 0
D.6. | IV. 7. VOZ Y DATOS |  |  |  | 0
D.6.1 | SUMINISTRO E INSTALACIÓN DE CABLE UTP CAT. 6 PARA TELEFONÍA Y REDES MODELO 110-EUT6P-MLB INCLUYE: MATERIALES, MANO DE OBRA, HERRAMIENTA, EQUIPO Y TODO LO NECESARIO PARA SU CORRECTA EJECUCIÓN. | ML | 26 |  | 0
D.6.2 | SUMINISTRO E INSTALACIÓN DE SALIDA TELEFÓNICA TIPO EXTENSIÓN CON PLACA Y TOMA DE 8 HILOS EN MURO. INCLUYE: MATERIALES, MANO DE OBRA, HERRAMIENTA, EQUIPO Y TODO LO NECESARIO PARA SU CORRECTA EJECUCIÓN. | PZA | 5 |  | 0
D.6.3 | SUMINISTRO E INSTALACIÓN DE SALIDA SENCILLA DE DATOS CON PLACA EN MURO O PISO . INCLUYE: MATERIALES, MANO DE OBRA, HERRAMIENTA, EQUIPO Y TODO LO NECESARIO PARA SU CORRECTA EJECUCIÓN. | PZA | 5 |  | 0
D.6.4 | SUMINISTRO, COLOCACIÓN Y TENDIDO DE TUBO CONDUIT DE 1" CEDULA 40, INCLUYE: MATERIALES, MANO DE OBRA, HERRAMIENTA, EQUIPO Y TODO LO NECESARIO PARA SU CORRECTA EJECUCIÓN. | ML | 26 |  | 0
D.6.5 | SUMINISTRO E INSTALACIÓN DE REGISTRO PLASTICOS DE 40X40 CM. PARA MURO O PLAFON. INCLUYE: MATERIALES, CONSUMIBLES, EQUIPO, HERRAMIENTA, MANO DE OBRA Y TODO LO NECESARIO PARA LA CORRECTA EJECUCIÓN DE LOS TRABAJOS. | PZA | 1 |  | 0
D.6.6 | SUMINISTRO, COLOCACIÓN Y TENDIDO DE CAJA GALVANIZADA 6X6, INCLUYE: MATERIALES, MANO DE OBRA, HERRAMIENTA, EQUIPO Y TODO LO NECESARIO PARA SU CORRECTA EJECUCIÓN. | PZA | 5 |  | 0
D.6.7 | SUMINISTRO E INSTALACIÓN DE APC GABINETE PARA SERVIDOR 19", 42U, HASTA 1700KG, NEGRO. INCLUYE: FUSIONES, CABLEADO, CONEXIONES, MATERIALES, CONSUMIBLES, EQUIPO, HERRAMIENTA, MANO DE OBRA Y TODO LO NECESARIO PARA LA CORRECTA EJECUCIÓN DE LOS TRABAJOS. | PZA | 1 |  | 0
D.6.8 | SUMINISTRO E INSTALACIÓN DE SWITCH RUIJIE GIGABIT ETHERNET RG-NBS3200-24GT4XS-P, 24 PUERTOS 10/100/1000MBPS. INCLUYE: FUSIONES, CABLEADO, CONEXIONES, MATERIALES, CONSUMIBLES, EQUIPO, HERRAMIENTA, MANO DE OBRA Y TODO LO NECESARIO PARA LA CORRECTA EJECUCIÓN DE LOS TRABAJOS. | PZA | 1 |  | 0
D.6.9 | SUMINISTRO E INSTALACIÓN DE TRANSCEPTOR MINI-GBIC SFP+ 10GB MONOMODO HASTA 10KM MODELO: XG-SFP-LR-SM1310. INCLUYE: FUSIONES, CABLEADO, CONEXIONES, MATERIALES, CONSUMIBLES, EQUIPO, HERRAMIENTA, MANO DE OBRA Y TODO LO NECESARIO PARA LA CORRECTA EJECUCIÓN DE LOS TRABAJOS. | PZA | 2 |  | 0
D.6.10 | SUMINISTRO E INSTALACIÓN DE HIKVISION NVR DE 128 CANALES DS-96128NI-I24 PARA 24 DISCOS DUROS, 1X USB 2.0, 4X RJ-45, INCLUYE 5 HDD 8 TB. INCLUYE: FUSIONES, CABLEADO, CONEXIONES, MATERIALES, CONSUMIBLES, EQUIPO, HERRAMIENTA, MANO DE OBRA Y TODO LO NECESARIO PARA LA CORRECTA EJECUCIÓN DE LOS TRABAJOS. | PZA | 1 |  | 0
D.6.11 | SUMINISTRO E INSTALACIÓN DE NO BREAK TRIPP LITE SMART3000RMXL2U SMARTPRO INTERACTIVO DE ONDA SINUSOIDAL, 2880W, 3000VA, ENTRADA 83-145V, SALIDA 120V, 2U. INCLUYE: FUSIONES, CABLEADO, CONEXIONES, MATERIALES, CONSUMIBLES, EQUIPO, HERRAMIENTA, MANO DE OBRA Y TODO LO NECESARIO PARA LA CORRECTA EJECUCIÓN DE LOS TRABAJOS. | PZA | 1 |  | 0
D.7. | INSTALACIÓN HIDROSANITARIA |  |  |  | 0
D.7.1 | SALIDA HIDRÁULICA DE AGUA FRÍA CON TUBO DE 1/2" TUBO PLUS HIDRÁULICO, PARA W.C., LAVAMANOS Y TARJA, INCLUYE: EXCAVACIÓN EN ZANJA, RANURAS Y RESANES, COLOCACIÓN DE TUBERÍA, CODOS, COPLES, TEE'S, YEE'S, PEGAMENTO, DESPERDICIOS, RECORTES, SUMINISTRO DE TODOS LOS MATERIALES, CONSUMIBLES, HERRAMIENTA, EQUIPO Y MANO DE OBRA. | SAL | 3 |  | 0
D.7.2 | SUMINISTRO Y ALIMENTACIÓN HIDRÁULICA TUBERÍA DE TUBO PLUS DE 1/2"PARA W.C., LAVAMANOS Y TARJA, INCLUYE: EXCAVACIÓN EN ZANJA, RANURAS Y RESANES, COLOCACIÓN DE TUBERÍA, CODOS, COPLES, TEE'S, YEE'S, PEGAMENTO, DESPERDICIOS, RECORTES, SUMINISTRO DE TODOS LOS MATERIALES, CONSUMIBLES, HERRAMIENTA, EQUIPO Y MANO DE OBRA. | ML | 2.8 |  | 0
D.7.3 | SUMINISTRO Y ALIMENTACIÓN HIDRÁULICA TUBERÍA DE TUBO PLUS DE 3/4"PARA W.C., LAVAMANOS Y TARJA, INCLUYE: EXCAVACIÓN EN ZANJA, RANURAS Y RESANES, COLOCACIÓN DE TUBERÍA, CODOS, COPLES, TEE'S, YEE'S, PEGAMENTO, DESPERDICIOS, RECORTES, SUMINISTRO DE TODOS LOS MATERIALES, CONSUMIBLES, HERRAMIENTA, EQUIPO Y MANO DE OBRA. | ML | 15 |  | 0
D.7.4 | FABRICACIÓN DE REGISTRO HIDRÁULICO PREFABRICADO DE 40X40X60CMS. INTERIOR, HECHO A BASE DE CONCRETO, APLANADO PULIDO INTERIOR TAPA MONTADA SOBRE BASTIDOR DE ÁNGULO 1"X1/8" Y CONTRAMARCO DE ÁNGULO 1-1/4"X1/8", RECUBRIMIENTO PINTURA ALKIDÁLICA EN ACERO, INCLUYE: PLANTILLA DE CONCRETO F'C=100 KG/CM2. DE 10 CM. ESP., IMPERMEABILIZANTE EXTERIOR A BASE DE EMULSIÓN ASFÁLTICA BASE SOLVENTE VAPORTITE-550 MCA. FESTER O SIMILAR, ARMADO, EXCAVACIÓN Y RELLENO, HERRAMIENTA, MANO DE OBRA Y EQUIPO (VER DETALLE EN PLANO). | PZA | 1 |  | 0
D.7.5 | SUMINISTRO E INSTALACION DE TUBERIA DE 4" PVC SANITARIO; INCLUYE: EXCAVACIÓN EN ZANJA, COLOCACIÓN DE TUBERÍA, CODOS, COPLES, TEE'S, YEE'S, PEGAMENTO, DESPERDICIOS, RECORTES, SUMINISTRO DE TODOS LOS MATERIALES, CONSUMIBLES, HERRAMIENTA, EQUIPO Y MANO DE OBRA. | ML | 5 |  | 0
D.7.6 | SUMINISTRO E INSTALACION DE TUBERIA DE 2" PVC SANITARIO; INCLUYE: EXCAVACIÓN EN ZANJA, COLOCACIÓN DE TUBERÍA, CODOS, COPLES, TEE'S, YEE'S, PEGAMENTO, DESPERDICIOS, RECORTES, SUMINISTRO DE TODOS LOS MATERIALES, CONSUMIBLES, HERRAMIENTA, EQUIPO Y MANO DE OBRA. | ML | 8.5 |  | 0
D.7.7 | SALIDA SANITARIA CON TUBO DE 4" PVC SANITARIO, PARA W.C.; INCLUYE: EXCAVACIÓN EN ZANJA, RANURAS Y RESANES, COLOCACIÓN DE TUBERÍA, CODOS, COPLES, TEE'S, YEE'S, PEGAMENTO, DESPERDICIOS, RECORTES, SUMINISTRO DE TODOS LOS MATERIALES, CONSUMIBLES, HERRAMIENTA, EQUIPO Y MANO DE OBRA. | SAL | 1 |  | 0
D.7.8 | SALIDA SANITARIA CON TUBO DE 2" PVC SANITARIO, PARA LAVAMANOS Y TARJA INCLUYE: EXCAVACIÓN EN ZANJA, RANURAS Y RESANES, COLOCACIÓN DE TUBERÍA, CODOS, COPLES, TEE'S, YEE'S, PEGAMENTO, DESPERDICIOS, RECORTES, SUMINISTRO DE TODOS LOS MATERIALES, CONSUMIBLES, HERRAMIENTA, EQUIPO Y MANO DE OBRA. | SAL | 2 |  | 0
D.7.9 | VENTILA CON TUBO DE 2" PVC SANITARIO, PARA BAÑOS; INCLUYE: RANURAS Y RESANES, COLOCACIÓN DE TUBERÍA, CODOS, COPLES, TEE'S, YEE'S, PEGAMENTO, DESPERDICIOS, RECORTES, SUMINISTRO DE TODOS LOS MATERIALES, CONSUMIBLES, HERRAMIENTA, EQUIPO Y MANO DE OBRA. | SAL | 1 |  | 0
D.7.10 | FABRICACIÓN DE REGISTRO SANITARIO DE 40X60X60CMS. INTERIOR, HECHO A BASE DE BLOCK 15X20X40 DE10 CMS. ESP. ASENTADO C/MORTERO CEM-ARENA 1: 4, APLANADO PULIDO INTERIOR TAPA MONTADA SOBRE BASTIDOR DE ÁNGULO 1"X1/8" Y CONTRAMARCO DE ÁNGULO 1-1/4"X1/8", RECUBRIMIENTO PINTURA ALKIDÁLICA EN ACERO, INCLUYE: PLANTILLA DE CONCRETO F'C=100 KG/CM2. DE 10 CM. ESP., MEDIA CAÑA, IMPERMEAB. EXTERIOR A BASE DE EMULSIÓN ASFÁLTICA BASE SOLVENTE VAPORTITE-550 MCA. FESTER O SIMILAR, ARMADO, EXCAVACIÓN Y RELLENO, HERRAMIENTA, MANO DE OBRA Y EQUIPO (VER DETALLE EN PLANO). | PZA | 1 |  | 0
D.7.11 | SUMINISTRO Y COLOCACIÓN DE INODORO MARCA HELVEX, MODELO: OPTION, INODORO, TAZA Y TANQUE ELONGADO COMPACTO CON TRAMPA EXPUESTA Y DESCARGA DE 4.8 LPD, INCLUYE: ACCESORIOS, ACARREOS, ALMACENAMIENTO, MATERIALES PARA FIJACIÓN, MANO DE OBRA, HERRAMIENTA, PRUEBAS, LIMPIEZA DEL LUGAR DE TRABAJO Y TODO LO NECESARIO PARA SU CORRECTA EJECUCIÓN | PZA | 1 |  | 0
D.7.12 | SUMINISTRO Y COLOCACIÓN DE LAVABO RECTANGULAR DE SOBRE CUBIERTA CON REBOSADERO MARCA HELVEX MODELO: LV FUTURA 1, COLOR BLANCO, INCLUYE: MEZCLADORA URREA MODELO: 46CL, ACCESORIOS, ACARREOS, ALMACENAMIENTO, MATERIALES PARA FIJACIÓN, MANO DE OBRA, HERRAMIENTA, PRUEBAS, LIMPIEZA DEL LUGAR DE TRABAJO Y TODO LO NECESARIO PARA SU CORRECTA EJECUCIÓN | PZA | 1 |  | 0
D.7.12.A | SUMINISTRO Y COLOCACIÓN DE TARJA DE ACERO INOXIDABLE DE 0.84 x0.56 M. MARCA TEKA Y LLAVE MEZCLADORA MARCA URREA DE 8, INCLUYE ACCESORIOS, ACARREOS, ALMACENAMIENTO, MATERIALES PARA FIJACIÓN, MANO DE OBRA, HERRAMIENTA, PRUEBAS, LIMPIEZA DEL LUGAR DE TRABAJO Y TODO LO NECESARIO PARA SU CORRECTA EJECUCIÓN | PZA | 1 |  | 0
D.7.13 | SUMINISTRO E INSTALACIÓN DE DESPACHADOR DE PAPEL HIGIÉNICO PLÁSTICO PLATA MARCA: JOFEL MODELO: AE57030AU O SIMILAR EN CALIDAD Y PRECIO, INCLUYE: SISTEMA DE FIJACIÓN, SUMINISTRO DE MATERIALES, HERRAMIENTA, EQUIPO Y MANO DE OBRA. | PZA | 1 |  | 0
D.7.14 | SUMINISTRO E INSTALACIÓN DE DESPACHADOR DE TOALLA EN ROLLO PLÁSTICO PLATA MARCA: JOFEL MODELO: AG56300AU O SIMILAR EN CALIDAD Y PRECIO, INCLUYE: SISTEMA DE FIJACIÓN, SUMINISTRO DE MATERIALES, HERRAMIENTA, EQUIPO Y MANO DE OBRA. | PZA | 1 |  | 0
D.7.15 | SUMINISTRO E INSTALACIÓN DE DOSIFICADOR MANUAL PLÁSTICO PLATA MARCA: JOFEL MODELO: AC70300AU O SIMILAR EN CALIDAD Y PRECIO, INCLUYE: SISTEMA DE FIJACIÓN, SUMINISTRO DE MATERIALES, HERRAMIENTA, EQUIPO Y MANO DE OBRA. | PZA | 1 |  | 0
D.7.16 | SUMINISTRO E INSTALACIÓN DE ESPEJO SIN MARCO CANTO PULIDO DE 59 X 79 CMCMARCA MARDECO MODELO: SM4081 O SIMILAR EN CALIDAD Y PRECIO, INCLUYE: SISTEMA DE FIJACIÓN, SUMINISTRO DE MATERIALES, HERRAMIENTA, EQUIPO Y MANO DE OBRA. | PZA | 1 |  | 0
D.7.17 | SUMINISTRO Y COLOCACIÓN DE CONTENEDOR DE BASURA PLÁSTICO, MOD. BOG COLOR NEGRO DE 0.36X0.26X0.39 MTS. MARCA SWIPE INCLUYE: MANO DE OBRA, EQUIPO, MATERIALES Y HERRAMIENTA Y TODO LO NECESARIO PARA LA CORRECTA EJECUCIÓN DE LOS TRABAJOS | PZA | 1 |  | 0
D.8. | BAJADAS PLUVIALES |  |  |  | 0
D.8.1 | SUMINISTRO Y COLOCACIÓN DE TUBERIA DE 4"Ø CED. 40, , INCLUYE: MATERIALES, HERRAMIENTAS, CORTES, CODOS, MANO DE OBRA Y LO NECESARIO PARA SU CORRECTA INSTALACION. | ML | 5 |  | 0
D.8.2 | SUMINISTRO Y COLOCACIÓN COLADERA DE HIERRO CON SALIDA DE 4"Ø, INCLUYE: MANO DE OBRA, EQUIPO, MAQUINARIA Y TODO LO NECESARIO PARA SU CORRECTA EJECUCIÓN. | PZA | 1 |  | 0
D.9. | AIRE ACONDICIONADO |  |  |  | 0
D.9.1 | SUMINISTRO E INSTALACIÓN DE SISTEMA DE AIRE ACONDICIONADO DE 1 TON TIPO INVERTER, MARCA SAMSUNG O SIMILAR EN CALIDAD, INCLUYE: CONDENSADOR, DIFUSOR, INSTALACIONES PRUEBAS DE FUNCIONAMIENTO, ELEVACIÓN, HERRAJES, ELEMENTOS DE SUJECCIÓN, ELEMENTOS DE CONEXIÓN, MATERIALES CONSUMIBLES, MANO DE OBRA, EQUIPO, HERRAMIENTA, LIMPIEZA Y TODO LO NECESARIO PARA LA CORRECTA EJECUCIÓN DE LOS TRABAJOS. | PZA | 2 |  | 0
D.9.2 | SUMINISTRO, TENDIDO Y COLOCACIÓN DE TUBERÍA PARA DESAGUE DE AIRE ACONDICIONADO DE PVC DE 3/4" DE DIÁMETRO, INCLUYE: SALIDA, RANURAS PARA OCULTAR LA TUBERIA Y CONECTARSE AL DESAGUE SANITARIO, COPLES, PEGAMENTO, CONEXIONES, MATERIALES, CONSUMIBLES, EQUIPO, HERRAMIENTA, MANO DE OBRA Y TODO LO NECESARIO PARA LA CORRECTA EJECUCIÓN DE LOS TRABAJOS. | ML | 15 |  | 0
D.9.3 | REGISTRO SANITARIO CON MEDIDAS INTERIORES DE 0.40 X 0.60 X 0.60 MTS DE PROFUNDIDAD, DE CONCRETO POLIMÉRICO Y FIBRA DE VIDRIO, CON MARCO Y CONTRAMARCO COMERCIAL, INCLUYE EXCAVACIÓN EN TERRENO COMPACTO, SUMINISTRO DE MATERIALES, ACARREOS, DESPERDICIOS, HABILITADO, CIMBRADO, DESCIMBRADO, ACABADO PULIDO EN INTERIOR, RELLENO COMPACTADO EN EXTERIOR DE REGISTRO, LIMPIEZA, MANO DE OBRA, EQUIPO, HERRAMIENTA Y TODO LO NECESARIO PARA SU CORRECTA EJECUCIÓN. | PZA | 1 |  | 0
D.10. | INSTALACIÓN ELECTRICA |  |  |  | 0
D.10.1 | SUMINISTRO E INSTALACIÓN DE CENTRO DE CARGA MARCA SQUARE D, CAT. QO112L125G, INCLUYE: FIJACIÓN, NIVELACIÓN, IDENTIFICACIÓN Y PEINADO DE CABLEADO, EQUIPO, HERRAMIENTA, MANO DE OBRA Y TODO LO NECESARIOS PARA LA CORRECTA EJECUCIÓN DE LOS TRABAJOS. | PZA | 1 |  | 0
D.10.2 | SUMINISTRO E INSTALACIÓN DE INTERRUPTOR TERMOMAGNETICO MARCA SQUARE D TIPO QO, 1 POLO, 15 AMPER, INCLUYE: CONEXIÓN, PRUEBAS DE FUNCIONAMIENTO, EQUIPO, HERRAMIENTA, MANO DE OBRA Y TODO LO NECESARIOS PARA LA CORRECTA EJECUCIÓN DE LOS TRABAJOS. | PZA | 3 |  | 0
D.10.3 | SUMINISTRO E INSTALACIÓN DE INTERRUPTOR TERMOMAGNETICO MARCA SQUARE D TIPO QO, 2 POLO, 15 AMPER, INCLUYE: CONEXIÓN, PRUEBAS DE FUNCIONAMIENTO, EQUIPO, HERRAMIENTA, MANO DE OBRA Y TODO LO NECESARIOS PARA LA CORRECTA EJECUCIÓN DE LOS TRABAJOS. | PZA | 2 |  | 0
D.10.4 | SUMINISTRO E INSTALACIÓN DE INTERRUPTOR TERMOMAGNETICO MARCA SQUARE D TIPO QO, 2 POLO, 20 AMPER, INCLUYE: CONEXIÓN, PRUEBAS DE FUNCIONAMIENTO, EQUIPO, HERRAMIENTA, MANO DE OBRA Y TODO LO NECESARIOS PARA LA CORRECTA EJECUCIÓN DE LOS TRABAJOS. | PZA | 1 |  | 0
D.10.5 | SUMINISTRO E INSTALACIÓN DE LUMINARIAS MARCA PHILIPS, TIPO SPOT, 127V/30W Y/O SIMILAR EN CALIDAD Y PRECIO, INCLUYE: BOTE, CONEXIONES, TERMINALES PONCHABLES, CINTA AISLANTE, MATERIAL, MANO DE OBRA, HERRAMIENTA, EQUIPO Y TODO LO NECESARIO PARA LA CORRECTA EJECUCIÓN DE LOS TRABAJOS. | PZA | 7 |  | 0
D.10.6 | SUMINISTRO E INSTALACIÓN DE LUMINARIAS MARCA PHILIPS, TIPO ARBOTANTE, 127V/15W Y/O SIMILAR EN CALIDAD Y PRECIO, INCLUYE: BOTE, CONEXIONES, TERMINALES PONCHABLES, CINTA AISLANTE, MATERIAL, MANO DE OBRA, HERRAMIENTA, EQUIPO Y TODO LO NECESARIO PARA LA CORRECTA EJECUCIÓN DE LOS TRABAJOS. | PZA | 1 |  | 0
D.10.7 | SUMINISTRO E INSTALACIÓN DE APAGADOR SENCILLO MARCA LEVITON, LINEA DECORA 127V/15A, Y/O SIMILAR EN CALIDAD Y PRECIO, INCLUYE: CAJA 2X4, TAPA, CONEXIONES, TERMINALES PONCHABLES, CINTA AISLANTE, MATERIAL, MANO DE OBRA, HERRAMIENTA, EQUIPO Y TODO LO NECESARIO PARA LA CORRECTA EJECUCIÓN DE LOS TRABAJOS. | PZA | 3 |  | 0
D.10.8 | SUMINISTRO E INSTALACIÓN DE CONTACTOS DOBLE MARCA LEVITON, LINEA DECORA 127V/15A, Y/O SIMILAR EN CALIDAD Y PRECIO, INCLUYE: CAJA 2X4, TAPA, CONEXIONES, TERMINALES PONCHABLES, CINTA AISLANTE, MATERIAL, MANO DE OBRA, HERRAMIENTA, EQUIPO Y TODO LO NECESARIO PARA LA CORRECTA EJECUCIÓN DE LOS TRABAJOS. | PZA | 4 |  | 0
D.10.9 | SUMINISTRO E INSTALACIÓN DE CONTACTOS DOBLE MARCA LEVITON, LINEA DECORA 127V/15A, TIPO GFCI, Y/O SIMILAR EN CALIDAD Y PRECIO, INCLUYE: CAJA 2X4, TAPA, CONEXIONES, TERMINALES PONCHABLES, CINTA AISLANTE, MATERIAL, MANO DE OBRA, HERRAMIENTA, EQUIPO Y TODO LO NECESARIO PARA LA CORRECTA EJECUCIÓN DE LOS TRABAJOS. | PZA | 1 |  | 0
D.10.10 | SALIDA ELÉCTRICA 220V, INCLUYE: CAJA 4X4, TAPA INTEMPERIE, NIVELACIÓN, FIJACIÓN, HERRAMIENTA, MATERIALES, EQUIPO Y TODO LO NECESARIO PARA LA CORRECTA EJECUCIÓN DE LOS TRABAJOS. | PZA | 2 |  | 0
D.10.11 | SUMINISTRO E INSTALACIÓN DE DESCONECTADOR (INTERRUPTOR DE SEGURIDAD), DOBLE TIRO, MARCA SQUARE D, CAT. DU2221RB, INCLUYE: TUBO Y ACCESORIOS LIQUIDTIGHT, FIJACIÓN, NIVELACIÓN, ACCESORIOS, MATERIALES, EQUIPO, HERRAMIENTA Y TODO LO NECESARIO PARA LA CORRECTA EJECUCIÓN DE LOS TRABAJOS. | PZA | 2 |  | 0
D.10.12 | SUMINISTRO Y TENDIDO DE TUBO CONDUIT 1/2 PULG (16 MM) INCLUYE: CURVAS, CONECTORES, PEGAMENTO, SOPORTE, EQUIPO, HERRAMIENTA, MANO DE OBRA, Y TODO LO NECESARIO PARA LA CORRECTA EJECUCIÓN DE LOS TRABAJOS. | ML | 35 |  | 0
D.10.13 | SUMINISTRO Y TENDIDO DE TUBO CONDUIT 3/4 PULG (21 MM) INCLUYE: CURVAS, CONECTORES, PEGAMENTO, SOPORTE, EQUIPO, HERRAMIENTA, MANO DE OBRA, Y TODO LO NECESARIO PARA LA CORRECTA EJECUCIÓN DE LOS TRABAJOS. | ML | 12 |  | 0
D.10.14 | SUMINISTRO E INSTALACIÓN DE CABLE DE COBRE CALIBRE 12 AWG (3, 31 MM²), AISLAMIENTO TIPO THHW - LS, 600 V, 75/90°C MARCA VIAKON O SIMILAR; INCLUYE: IDENTIFICACIÓN DE CABLEADO, GUIADO, RECORTE, CINTA AISLANTE, CONECTORES, CONEXIÓN, COCA DE 15 CM EN REGISTROS Y CONEXIÓN DE ACCESORIOS, MANO DE OBRA, HERRAMIENTA Y TODO LO NECESARIO PARA CORRECTA EJECUCIÓN DE LOS TRABAJOS. | ML | 150 |  | 0
D.10.15 | SUMINISTRO E INSTALACIÓN DE CABLE DE COBRE CALIBRE 10 AWG (5, 26 MM²), AISLAMIENTO TIPO THHW - LS, 600 V, 75/90°C MARCA VIAKON O SIMILAR; INCLUYE: IDENTIFICACIÓN DE CABLEADO, GUIADO, RECORTE, CINTA AISLANTE, CONECTORES, CONEXIÓN, COCA DE 15 CM EN REGISTROS Y CONEXIÓN DE ACCESORIOS, MANO DE OBRA, HERRAMIENTA Y TODO LO NECESARIO PARA CORRECTA EJECUCIÓN DE LOS TRABAJOS. | ML | 150 |  | 0
|  |  |  | SUBTOTAL | 0
|  |  |  | IVA | 0
|  |  |  | TOTAL | 0

## Hoja2
I | VIALIDADES INTERNAS Y PATIOS DE MANIOBRAS
A. | CONJUNTO GENERAL | 0
II | CASETA DE ACCESO Y CAJERO | 0
III | CASETA DE SALIDA RPP-CS | 0
IV | MÓDULO DE MONITOREO Y CONTROL | 0