## Catálogo
LPO-000000009-081-2023
Descripcion: | Construcción de nave porcina, acometida eléctrica, instalación de transformador de 4 kva, línea de media tensión, ramaleo hidráulico
Plantel: | Universidad Autónoma de Baja California Sur (campus san pedro)
Localidad: | San Pedro
Municipio: | La Paz B.C.S.
Resumen
I.- Construcción de nave porcina
| 01.- Preliminares |  |  |  |  | 5060.56
| 02.- Cimentación |  |  |  |  | 8086.64
| 03.- Estructura |  |  |  |  | 19675.85
| 04.- Albañilería y acabados |  |  |  |  | 4012.73
| 05.- Herrería, carpintería y cancelería |  |  |  |  | 403.68
| 06.- Instalaciones |  |  |  |  | 220
[5 empty] | Subtotal I | 37459.46
II.- Linea de agua para los porcinos
163
[5 empty] | Subtotal II | 163
III.- Cisterna prefabricada de 10,000 lts
616.12
[5 empty] | Subtotal III | 616.12
IV.- Acometida en media tension de red de CFE
17
[5 empty] | Subtotal IV | 17
V.- Transformador 45 KVA
109
[5 empty] | Subtotal V | 109
VI.- Linea de media tension al interior del campus
1953
[5 empty] | Subtotal VI | 1953
VII.- Ramal hidraulico
1807
[5 empty] | Subtotal VII | 1807
|  |  | Subtotal de Obra |  |  | 42124.58
|  |  | I.V.A. |  |  | 6739.93
|  |  | Total |  |  | 48864.51
LPO-000000009-081-2023
Descripcion: | Construcción de nave porcina, acometida eléctrica, instalación de transformador de 4 kva, línea de media tensión, ramaleo hidráulico
Plantel: | Universidad Autónoma de Baja California Sur (campus san pedro)
Localidad: | San Pedro
Municipio: | La Paz B.C.S.
Clave | Descripcion | unidad | Cantidad | P.U. con Numero | P.U. con Letra | Importe
I.- Construcción de nave porcina
01.- Preliminares
00184/03 | Desmonte de lugar consistente en poda de árboles y arbustos que existen de manera abundante en el terreno, incluye: retiro de árboles y arbustos fuera de la obra, maquinaria, equipo y mano de obra. | m2 | 5060.56 | 1 |  | 5060.56
| Subtotal Preliminares |  |  |  |  | 5060.56
02.- Cimentación
08772/03 | Limpieza, trazo y nivelación del terreno; incluye: nivel de manguera y niveletas con polines y fajillas, hilos, cal, mano de obra y herramienta, colocación de banco de nivel según especificaciones (área de edificio). | m2 | 546.57 | 1 |  | 546.57
11072/03 | Excavación a mano en terreno tipo "B" investigado en obra por el contratista, a cualquier profundidad, incluye: afine de taludes, sobre excavación por ángulo de reposo de material, compactación de fondo de cepas,. | m3 | 501.1805 | 1 |  | 501.18
11001/03 | Retiro de material producto de excavaciones o demoliciones, incluye; carga con equipo mecánico y retiro de material fuera de los sitios de los trabajos a una distancia de 10 km. | m3 | 36.6232 | 1 |  | 36.62
11104/03 | Plantilla de concreto hecho en obra f´c= 150 kg/cm2 de 5 cm. de espesor, apalillada y nivelada, incluye: cimbra, descimbrado, compactación del fondo, aplicación de riego con agua previo al colado vaciado, nivelado y curado del concreto, equipo individual de protección, mano de obra y herramienta. | m2 | 262.32 | 1 |  | 262.32
12018/03 | Concreto premezclado f'c= 250 kg/cm2 en cimentación t.m.a. 3/4",con un revenimiento de 8-10 cm., con impermeabilizante integral en polvo sikalite, graltex (500 gramos. por saco) o similar en calidad y precio incluye: bombeo cualquier distancia, colado, vibrado, afine, curado en elementos estructurales como zapatas, dados, muros de concreto, mínimo una muestra por cada 20 m3 o con la frecuencia que la residencia lo considere necesario (ver especificaciones complementarias) | m3 | 50.51 | 1 |  | 50.51
12063/03 | Murete de enrase acabado común en cimentación a base de block de cemento de 15x20x40 cm. (60 kg/cm2), asentado con mortero cemento-arena en proporción de 1:3 y con celdas rellenas de concreto f'c= 150 kg/cm2. incluye: desfondar block y varilla del # 3 @ 40 cm. | m2 | 97.4 | 1 |  | 97.4
31016/03-B | Cadena o castillo 15 x 15 cm, acabado común, concreto h. en o., f'c= 200 kg/cm2, armada con 4 varillas del no.3 (3/8") y estribos del no. 2 (1/4") @ 15 cm, anclaje desde cimentación, a cualquier altura y grado de dificultad, se deberá considerar para este trabajo: materiales, mano de obra, herramienta y equipo, andamios, cimbra, torzales, desmoldante, habilitado y armado de acero, cruces de varillas, cortes, desperdicios, colado, descimbrado, curado con membrana, cargas, acarreo y elevación de materiales, descargas, acopio y retiro de desperdicios a tiro autorizado y limpieza de área de trabajo. | ml | 156 | 1 |  | 156
31016/03-B | Cadena o castillo 15 x 20 cm, acabado común, concreto h. en o., f'c= 200 kg/cm2, armada con 4 varillas del no.3 (3/8") y estribos del no. 2 (1/4") @ 15 cm, anclaje desde cimentación, a cualquier altura y grado de dificultad, se deberá considerar para este trabajo: materiales, mano de obra, herramienta y equipo, andamios, cimbra, torzales, desmoldante, habilitado y armado de acero, cruces de varillas, cortes, desperdicios, colado, descimbrado, curado con membrana, cargas, acarreo y elevación de materiales, descargas, acopio y retiro de desperdicios a tiro autorizado y limpieza de área de trabajo. | ml | 237.83 | 1 |  | 237.83
12038/03-A | Anclaje de castillos de 15x20 cm. en zapatas y enrases 0.00 a 1.20 m. altura con 4 varillas no. 3/8" y estribos # 2 @ 15 cm, concreto f'c=200 kg/cm2; incluye: cimbra común, colado, cruces de varillas, vibrado, curado y descimbrado. | ml | 17.55 | 1 |  | 17.55
11121/03 | Relleno y compactación de material producto de excavación a mano o con equipo mecánico aplicado agua en capas de 20 cm. de espesor; incluye: acarreo dentro de la obra, pruebas de compactación proctor 90% por capa, cuando así se indique en las especificaciones técnicas de la obra o lo solicite el residente de la obra. medir compactado. | m3 | 464.5573 | 1 |  | 464.56
12021/03 | Cimbra para cimentación con madera de pino de 3ra. acabado común. incluye: clavos diferentes dimensiones, cuñas, acarreos, cortes, cimbrado, habilitado, alineado, plomeado, descimbrado, equipo individual de protección, material, acarreo dentro de la obra, medido por área de contacto. | m2 | 123.5395 | 1 |  | 123.54
12033/03 | Acero de refuerzo en cimentación con alambrón #2 f'y= 2,530 kg/cm2, incluye: suministro, habilitado, armado, cortes, traslapes, ganchos y desperdicios, silletas, alambre recocido, mano de obra, herramienta, equipo de protección personal y limpieza del área de trabajo. | kg | 716.4645 | 1 |  | 716.46
12034/03 | Acero de refuerzo en cimentación diámetro #3 f'y=4,200 kg/cm2; incluye: suministro, habilitado, armado, cortes, traslapes, ganchos y desperdicios, silletas, alambre recocido, mano de obra, herramienta, equipo de protección personal y limpieza del área de trabajo. | kg | 1550.13 | 1 |  | 1550.13
12035/03 | Acero de refuerzo en cimentación diámetro #4 f'y=4,200 kg/cm2; incluye: suministro, habilitado, armado, cortes, traslapes, ganchos y desperdicios, silletas, alambre recocido, mano de obra, herramienta, equipo de protección personal y limpieza del área de trabajo. | kg | 686.04 | 1 |  | 686.04
12036/03 | Acero de refuerzo en cimentación diámetro #5 f'y=4,200 kg/cm2; incluye: suministro, habilitado, armado, cortes, traslapes, ganchos y desperdicios, silletas, alambre recocido, mano de obra, herramienta, equipo de protección personal y limpieza del área de trabajo. | kg | 1976.83 | 1 |  | 1976.83
11122/03 | Suministro y relleno de material inerte compactado con equipo mecánico y agua en capas de 15 cm. de espesor, incluye: acarreo dentro de la obra, pruebas de compactación 90 % proctor mínimo una muestra por cada 100 m2 o con la frecuencia que la residencia lo considere necesario, equipo individual de protección, mano de obra, equipo y herramienta. medir compactado. | m3 | 336 | 1 |  | 336
10018/03 | Suministro y aplicación de impermeabilizante en cimentación a base de agua 2 capas de emulsika o similar en calidad y precio; incluye: limpieza preparación de superficie. | m2 | 327.0995 | 1 |  | 327.1
| Subtotal Cimentación |  |  |  |  | 8086.64
03.- Estructura
21101/03 | Cimbra en columnas y muros acabado común; a base de triplay de pino 19 mm como cimbra de contacto; incluye: cimbrado, descimbrado, habilitado y chaflanes u ochavos | m2 | 3 | 1 |  | 3
21201/03 | Acero de refuerzo en estructura con alambrón #2 f'y=2,530 kg/cm2, incluye: suministro, habilitado, armado, cortes, traslapes, ganchos y desperdicios, silletas, alambre recocido, mano de obra, herramienta, equipo de protección personal y limpieza del área de trabajo. | kg | 6.13 | 1 |  | 6.13
21203/03 | Acero de refuerzo en estructura #3 f'y=4,200 kg/cm2; incluye: suministro, habilitado, armado, cortes, traslapes, ganchos y desperdicios, silletas, alambre recocido, mano de obra, herramienta, equipo de protección personal y limpieza del área de trabajo. | kg | 6.13 | 1 |  | 6.13
21205/03 | Acero de refuerzo en estructura #5 f'y=4,200 kg/cm2; incluye: suministro, habilitado, armado, cortes, traslapes, ganchos y desperdicios, silletas, alambre recocido, mano de obra, herramienta, equipo de protección personal y limpieza del área de trabajo. | kg | 16.08 | 1 |  | 16.08
21300/03 | Concreto premezclado f'c=250 kg/cm2 en estructura y losa t.m.a. 3/4", con un revenimiento de 8-10 cm. incluye: bombeo cualquier distancia (en volúmenes mayores a 3 m3), colado, vibrado, curado, afine, nivelado y acabado para recibir impermeabilización en primer nivel o piso de cerámica en segundo nivel, pruebas de concreto a 7,14 y 28 días. (en volúmenes mayores a 2 m3) y aditivos especificados según proyecto. | m3 | 1 | 1 |  | 1
12160/03-B | Suministro, habilitado y colocación de anclas con 8 redondos de 1/2" de diámetro con una longitud de 0.80 cm, soldados a placa base de 22.5x34.5 de 5/8" incluye; corte, nivelación, escuadra, primer anticorrosivo, pintura esmalte a 2 manos, mano de obra, material y equipo | pza | 26 | 1 |  | 26
NAV-PORC-01 | Suministro, habilitado y colocación de anclas con 4 redondos de 1" de diámetro con una longitud de 0.80 cm, soldados a placa base de 34.5x34.5 de 5/8" incluye; corte, nivelación, escuadra, primer anticorrosivo, pintura esmalte a 2 manos, mano de obra, material y equipo | pza | 2 | 1 |  | 2
NAV-PORC-01 | Suministro, habilitado y colocación de anclas con 4 redondos de 1" de diámetro con una longitud de 0.80 cm, soldados a placa base de 34.5x34.5 de 5/8" incluye; corte, nivelación, escuadra, primer anticorrosivo, pintura esmalte a 2 manos, mano de obra, material y equipo | pza | 2 | 1 |  | 2
20005/03 | Suministro, habilitado y colocación de perfiles cuadrados y rectangulares ® en diferentes secciones y pesos incluye: corte, soldadura, nivelación, una mano de primario epóxico anticorrosivo ea p-10 color blanco con catalizador disolución a base de solvente y 2 manos de pintura esmalte en acabado final, color definido por la residencia. | kg | 1520.69 | 1 |  | 1520.69
20121/03 | Suministro, habilitado y colocación de columnas, trabes con viga diferentes pesos (ipr) a-36, incluye; soldadura, flete, maniobras, plomeo, una mano de primario epóxico anticorrosivo ea p-10 color blanco con catalizador disolución a base de solvente y 2 manos de pintura esmalte en acabado final, color definido por la residencia (ver plano). | kg | 11436.59 | 1 |  | 11436.59
20101/03 | Suministro, habilitado y armado de trabes y columnas a base de monten de 0,00 hasta 10.00 m. de altura en diferentes medidas, incluye: fletes, maniobras, una mano de primario epóxico anticorrosivo ea p-10 color blanco con catalizador disolución a base de solvente y 2 manos de pintura esmalte en acabado final, color definido por la residencia. | kg | 5552.67 | 1 |  | 5552.67
20106/03 | Suministro, habilitado y colocación de placa de diferentes medidas; incluye: soldadura 70-11, una mano de primario epóxico anticorrosivo ea p-10 color blanco con catalizador disolución a base de solvente y 2 manos de pintura esmalte en acabado final, color definido por la residencia, incluye: fletes, maniobras, mano de obra, herramienta y equipo. | kg | 460 | 1 |  | 460
20127/03 | Suministro y colocación de caballete dentado zintro aluminio calibre 26 r-72, incluye: anclajes a marco y largueros con pijas tipo lap auto taladrantes a cada 50 cm. de largo, sellado del caballete con sika flex. | ml | 47.65 | 1 |  | 47.65
20124/03 | Suministro y colocación de lámina zintro r72 calibre 26, incluye: pijas auto taladrante tipo 12-14x1 ancladas a largueros y montenes en cada canal para evitar vibraciones, elevación de material, maniobras y fletes (ver plano). | m2 | 595.91 | 1 |  | 595.91
| Subtotal estructura |  |  |  |  | 19675.85
04.- Albañilería y acabados
32008/03 | Suministro y aplicación de poliuretano espreado sobre techumbre de lámina en un promedio de 2" de espesor, incluye: material, mano de obra, herramienta y equipo, andamios, consumibles, desperdicios, preparación de la superficie, acarreos, elevaciones, acopio y retiro fuera de la obra de materiales sobrantes, limpieza previa, chaflanes, acabado con elastomerico blanco o reflecta con 5 años de garantía aplicando dos en diferentes sentidos según lo requiera para lograr una película adecuada, la aplicación del elastomerico deberá ser colocada por lo menos 3 días después de la colocación del poliuretano espreado, limpieza final, cubrir, recortar y/o empapelar zona de trabajo. | m2 | 595.91 | 1 |  | 595.91
31016/03 | Cadena o castillo 15 x 20 cm, acabado común, concreto h. en o., f'c= 250 kg/cm2, armada con 4 varillas del no.3 (3/8") y estribos del no. 2 (1/4") @ 20 cm, anclaje desde cimentación, a cualquier altura y grado de dificultad, se deberá considerar para este trabajo: materiales, mano de obra, herramienta y equipo, andamios, cimbra, torzales, desmoldante, habilitado y armado de acero, cruces de varillas, cortes, desperdicios, colado, descimbrado, curado con membrana, cargas, acarreo y elevación de materiales, descargas, acopio y retiro de desperdicios a tiro autorizado y limpieza de área de trabajo. | ml | 152.53 | 1 |  | 152.53
31146/03 | Construcción de muro de block hueco de cemento 15x20x40 cm. (60 kg/cm2), asentado con mortero cemento-arena 1:3, acabado común, se deberá de considerar para este trabajo: mano de obra, suministro, elevación, movimientos horizontales, cargas, descargas y acarreos del material hasta el lugar de su utilización, herramienta, preparación de la superficie de desplante, trazo y desplante de acuerdo a proyecto, distribución uniforme de juntas verticales, cuatrapeo y remates adecuados, juntas horizontales continuas y a nivel, juntas verticales al centro y a plomo, con un espesor máximo de 1 cm, remates verticales como preparación de castillos, cerchas o escantillones para el trazo de hiladas horizontales de acuerdo a la distribución uniforme, acopio y retiro de desperdicios a tiro autorizado y limpieza del área de trabajo. no se admiten desplomes mayores a 1:300. | m2 | 148.58 | 1 |  | 148.58
31200/03 | Malla electrosoldada 6x6/10-10, se deberá considerar para este trabajo: suministro y colocación, cortes, sujeción, traslapes, silleta pm-50 plastificada 4 pza/m2, mano de obra, equipo, herramienta, acopio y retiro de desperdicios a tiro autorizado y limpieza del área de trabajo. | m2 | 571.55 | 1 |  | 571.55
31221/03 | Piso de concreto f'c=200 kg/cm2 de 10 cm. de espesor, acabado pulido o rayado con brocha de pelo, incluye: corte de piso con disco de 11 mm (7/16 ") de ancho por 25 mm (1" ) de profundidad para junta fría de dilatación a una distancia no mayor a 3.00 m, aplicación de sellador elástico de poliuretano autonivelante para juntas de dilatación de 1.6 cm, suministro de los materiales, elevación, movimientos horizontales, cargas, descargas y acarreos del material hasta el lugar de su utilización, cimbra de fronteras, colocación de muestras, nivelación, compactación, limpieza y humedecido del terreno, vaciado, extendido, regleado, compactación y curado del concreto, descimbrado, mano de obra, herramienta y equipo, acopio y retiro de desperdicio a tiro autorizado y limpieza del área de trabajo. | m2 | 571.55 | 1 |  | 571.55
32001/03 | Aplanado en muros, acabado fino con mortero cemento-arena 1:3 a plomo y regla curado y dejar partir el repellado, acabado con flota o plana de madera hasta obtener textura uniforme, sin oquedades, rayones, protuberancias y aceptado por la supervisión, se deberá de considerar para este trabajo: mano de obra, suministro, elevación, movimientos horizontales, cargas, descargas y acarreos del material hasta el lugar de su utilización, herramienta, limpieza y preparación de la superficie por aplanar (picado y/o humedecido dependiendo de la superficie), los emboquillados, los remates y aristas a regla, a nivel y a plomo (no se admiten desplomes mayores a 1:300), regleado, curado del aplanado, espesor promedio del aplanado 2.5 cm, acopio y retiro de desperdicios a tiro autorizado, andamios y limpieza de área de trabajo. | m2 | 358.17 | 1 |  | 358.17
NAV-PORC-02 | suministro y colocación de piso slats wean ti fisnish en area de corral de porcinos soportado de estructura metálica incluye: armado y nivelado, accesorios de fijación. | m2 | 339.84 | 1 |  | 339.84
30001/03 | Pintura acrílica marca osel línea oro máxima, berel línea berelex green, comex línea easy clean 100% acrílica, en muros, columnas, trabes y plafones; con las siguientes características: sin contenido de plomo y metales pesados, densidad 1.2-1.3 kg/lt, sólidos en peso 50% mínimo, viscosidad 90-115 u. krebs, alto contenido de pigmentos, base agua, resistencia al lavado de 5000 ciclos mínimo con detergente y 10 000 ciclos con solución no abrasiva, tiempo máximo de secado al tacto de 60 minutos, acabado semi mate de 5 a 25 unidades de brillo, garantía de 5 años por escrito, color según muestra aprobada. se deberá de considerar para este trabajo: sellador 5x1 reforzado diluido 3 a 1,suministro de la pintura, materiales, mano de obra, herramientas, andamios, aplicación de las manos necesarias para cubrir perfectamente la superficie, acopio y retiro de desperdicios a tiro autorizado y limpieza del área de trabajo. | m2 | 425.37 | 1 |  | 425.37
NAV-PORC-03 | Sellador siliconizado marca osel línea oro para pisos de concreto acabdo natural ; incluye para este trabajo: suministro de sellador, materiales, mano de obra, herramientas, andamios, aplicación de las manos necesarias para cubrir perfectamente la superficie, acopio y retiro de desperdicios a tiro autorizado y limpieza del área de trabajo. | m2 | 571.55 | 1 |  | 571.55
38020/03 | Separación muro-columna con canal lamina calibre #18 con 28 cm. de desarrollo con placa poliestireno 3/4" x 18 cm. ancho, fijada a columna con ancla tipo hilti 6 por cada metro; incluye: pintura esmalte en lamina. | ml | 22.3 | 1 |  | 22.3
38002/03 | Meseta de concreto f'c= 150 kg/cm2 para lavabo de 8 cm. de espesor anclado a muro de block con varilla # 3 @ 20 cm., cimbrado, armado, colado; incluye: recubrimiento de azulejo y tiratrim en frontera. | m2 | 3 | 1 |  | 3
30023/03 | Suministro y colocación de malla galvanizada del tipo pajarera, en el interior de edificio como refuerzo en muros y plafones de poliestireno para recibir repellados de mortero o acabado con yeso el precio incluye: traslapes, elementos de fijación, material, andamiajes y mano de obra | m2 | 252.38 | 1 |  | 252.38
| Subtotal albañilería y acabados |  |  |  |  | 4012.73
05.- Herrería, carpintería y cancelería
40130/03 | Suministro, habilitado y colocación de malla tipo mosquitero calibre 3/16 o mayor para colocarse en una altura de 0,00 hasta 10.00 m. de altura incluye: fijación, fletes, maniobras, una mano de primario epóxico anticorrosivo ea p-10 color blanco con catalizador disolución a base de solvente y 2 manos de pintura esmalte en acabado final, color definido por la residencia. | m2 | 252.38 | 1 |  | 252.38
NAV-PORC-04 | Suministro, habilitado y colocación de barandal de 1.00 m. de altura a base de 6 tubos circular de 1" calibre #14 en forma horizontal, en poste a base de solera de 3"X1/4" a cada metro y en esquinas. Pasamanos a base de angulo de 2"X1/4", incluye: una mano de primario epóxico anticorrosivo ea p-10 color blanco con catalizador disolución a base de solvente y 2 manos de pintura esmalte en acabado final, color definido por la residencia. | ml | 151.3 | 1 |  | 151.3
| Subtotal herrería, canceleria y carpintería |  |  |  |  | 403.68
06.- Instalaciones
50253/03 | Salida para alumbrado aparente con tubo conduit galvanizado pared delgada, incluye: curvas, fijación, coples y conectores a prueba de humedad, caja fc con tapa ciega, aislamiento tipo thhw-ls con tres conductores de cobre calibre 12 AWG a una distancia de hasta 6.00 m. promedio, mano de obra, herramienta, equipo de protección personal y limpieza del área de trabajo. | sal | 15 | 1 |  | 15
50040/03 | Suministro y colocación de salida eléctrica para lámpara en estructura metálica en techumbre, incluye; tubo conduit fierro galvanizado pared delgada 21 mm (3/4") de diámetro, coples y conectores para intemperie, curvas, conectores, soporteria con perfil unicanal y abrazadera unicanal del mismo diámetro, cable aislamiento thw-ls calibres 2-10 fases, 1-12 tierra física, caja f'c para conexiones, identificación y pruebas. | sal | 12 | 1 |  | 12
50085/03 | Suministro, colocación y conexión de lámpara marca magg de led de 40 w sobreponer hermética a prueba de polvo y agua modelo: gamma tot 1500 clave: L6853-510 4000°k incluye; difusor de policarbonato, driver electrónico integrado, fijada a losa con taquete y tornillo, pruebas, conexiones, mano de obra, herramienta, equipo de protección personal y limpieza del área de trabajo. | pza | 15 | 1 |  | 15
54135/03 | Suministro, colocación y conexión de reflector Led 50w Philips Para Exterior Blanco Cálido Bvp152, fijada en losa con 2 taquetes y pijas, incluye: pruebas, conexiones, mano de obra, herramienta, equipo de protección personal y limpieza del área de trabajo. | pza | 12 | 1 |  | 12
51009/03 | Suministro, colocación y conexión de fotocelda en pasillos y andadores en caja de pvc 2 x 4, incluye: tubo pvc pesado cedula 30 (gris), cable vinanel aislamiento tipo ls, fotocelda prefabricada ( de ojo en tapa ciega 2x4 ) interactic modelo k4321 cs | pza | 3 | 1 |  | 3
NAV-PORC-05 | Suministro y colocación de Ventilador Industrial De Pared Mytek 3422 30 Metálico o similar en calidad y precio, incluye fijación a muro a altura que el supervisor indique, pruebas y puesta en operación. | pza | 20 | 1 |  | 20
55708/03 | Suministro y colocación de salida para abanico de pared incluye tubería pvc c-30 o canaleta plástica con accesorios adecuados, caja lamina 2x4 empotrada en muro, contacto doble levitón color marfil y tapa del mismo color, cable aislamiento ls 75. | sal | 20 | 1 |  | 20
50009/03 | Salida contacto monofásico polarizado dúplex 15 amperes con caja galvanizada 2" x 4" (chalupa) tipo americana, con tubo pvc cedula 30 (gris), curvas y conectores, así como cable aislamiento thw-ls o thw-ls a 75 ºc como mínimo, incluye también tapa color marfil (plástico) y contacto levinton catalogo núm. t5320-i ( aprueba de manipulaciones) del mismo color, así como aterrizaje de caja con terminal de ojo, identificación y pruebas. | sal | 20 | 1 |  | 20
50013/03 | Salida para contacto 220v 20 amperes, incluye: tubo pvc cedula 40, caja de lámina con terminal para tierra, cableado con aislamiento tipo "ls" calibres 8, 10 y 12 y conexión a centro de carga, ranurado en piso o muro y sellado. | sal | 3 | 1 |  | 3
50058/03 | Suministro, colocación y conexión de interruptor termomagnético tipo qo (enchufable) de 1 polo 15 amperes marca square d o similar en calidad y precio ubicado en tablero o centro de carga correspondiente de acuerdo en la posición que marque el proyecto en diagrama unifilar y/o cuadro de carga que corresponda, incluye montaje, conexión, pruebas, identificación con etiqueta adhesiva | pza | 15 | 1 |  | 15
55597/03 | Registro eléctrico 60 x 60 x 80 cm. de profundidad con block 15 x 20 x 40 cm. (60 kg/cm2) y cadena de remate con armex 15-20/4 concreto f´c= 150 kg/cm2, aplanado interior y exterior floteado con marco y contramarco metálico de ángulo de 3/16 x 1 1/4 acero no. 3, tapa de concreto f´c=150 kg/cm2, asa, pintura en aplanados, colocar leyenda pintada con plantilla en tapa "cableado de aluminio". | pza | 2 | 1 |  | 2
70010/03 | Registro sanitario de 60x40x80 cm. con block 15x20x40 cm. (60 kg/cm2), aplanado interior pulido con media caña y exterior floteado, formación de media caña para desagüe, marco y contramarco de ángulo de 1 1/4" x 3/16", incluye: cadena de remate de 15 -20-4 con armex, concreto f'c=150 kg/cm2 y acero no.3 en tapa, incluye: argolla de redondo liso de 1/4" como jaladera en marco una mano de inhibidor de corrosión, una mano de primario epóxico anticorrosivo ea p-10 color blanco con catalizador disolución a base de solvente y 2 manos de pintura esmalte en acabado final, color definido por la residencia, en tapa y pintura acrílica en el registro. | pza | 3 | 1 |  | 3
70041/03 | Suministro y tendido de tubería de pvc sanitario de 155 mm (6") de diámetro para aguas negras desde pie de edificio hasta pozo de visita según proyecto el precio incluye: excavación, cama de arena, tendido y relleno compactado con material producto de excavación, coples, entronque en registros y pozo de visita, resanes de las mismas, mano de obra, herramienta, equipo de protección personal y limpieza del área de trabajo. | ml | 80 | 1 |  | 80
| Subtotal instalaciones |  |  |  |  | 220
| Total I.- Construcción de nave porcina |  |  |  |  | 37459.46
II.- Linea de agua para los porcinos
60023/03 | Suministro, colocación y acarreo de tinaco de plástico capacidad 1,100 litros, marca fortoplas, rotoplas o similar en calidad y precio, incluye: elevación 1 ó 2 niveles, maniobras, conexiones, pruebas, mano de obra, herramienta y equipo. | pza | 2 | 1 |  | 2
60004/03 | Suministro, instalación y colocación de electroniveles en tinacos y cisterna para control de llenado, con canalización tubo pvc de 21 mm (3/4") cedula 40 caja registro condulet y tubo licuatite, cable hasta pie del edificio. | pza | 1 | 1 |  | 1
61465/03 | Suministro y colocación de llave de cerrado rápido de pvc de 25 mm, incluye: conexiones hasta 2.00 de altura, andamiaje, caja registro con tubo pvc de 10 mm materiales, mano de obra y pruebas. | pza | 1 | 1 |  | 1
60034/03 | Alimentación a tinacos con tubería de pvc de 21 mm (3/4") de diámetro, de registro hidráulico a pie del edificio hasta azotea, incluye: conexiones, tuercas uniones, pruebas de presión (t3). | pza | 1 | 1 |  | 1
60035/03 | Intercomunicación y descarga de dos tinacos en batería con tubo pvc de 35 mm hasta 53 mm, llave de compuerta de media vuelta en pvc, tuercas unión, conexiones y pruebas (plano oex-058) descarga hasta nivel de azotea. | pza | 1 | 1 |  | 1
100010/03 | Sistema de riego por gravedad a base de tubo hidráulico pvc de 1/2" para área de jardín con agua tratada de microplanta de tratamiento, incluye: excavación, tendido de tubería, disparo con perforación para gotero y tapón ahogado en grava, conexiones, relleno, materiales, mano de obra, depreciación y demás cargos derivados del uso de herramienta y equipo. | ml | 120 | 1 |  | 120
NAV-PORC-06 | salida de gotero para sistema de agua conchupones de 13 mm y tuberia hidráulica de 3/4" bebederos de are porcina, inlcuye, conexión a tuberia de pvc 3/4", fijado a estructura con tuberia colgante de estructura metalica de 3 a 5 mts de altura, altura de bebedero a 0.50 mts de nivel de piso, incluye: elementos de fijacion, chupones, pruebas. | sal | 24 | 1 |  | 24
NAV-PORC-07 | salida de rociador para sistema de agua con tuberia hidráulica de 3/4" fijada en estructura , incluye: rociador, conexión a tuberia de pvc 3/4", fijado a estructura con tuberia plastica negra colgante de estructura metalica de 3 a 5 mts de altura (altura de rociador a 3 mts de altura de nivel de piso termiando) | sal | 13 | 1 |  | 13
| Total II.- Linea de agua para los porcinos |  |  |  |  | 163
III.- Cisterna prefabricada de 10,000 lts
08772/03 | Limpieza, trazo y nivelación del terreno; incluye: nivel de manguera y niveletas con polines y fajillas, hilos, cal, mano de obra y herramienta, colocación de banco de nivel según especificaciones (área de edificio). | m2 | 15.19 | 1 |  | 15.19
11071/03 | Excavación a mano en terreno tipo "A" investigado en obra por el contratista, a cualquier profundidad, incluye: afine de taludes, sobre excavación por ángulo de reposo de material, compactación de fondo de cepas. | m3 | 26.925 | 1 |  | 26.93
11001/03 | Retiro de material producto de excavaciones o demoliciones, incluye; carga con equipo mecánico y retiro de material fuera de los sitios de los trabajos a una distancia de 10 km. | m3 | 25.73 | 1 |  | 25.73
11100/03 | Plantilla de concreto hecho en obra f´c= 100 kg/cm2 de 6 cm. de espesor, apalillada y nivelada, incluye: cimbra, descimbrado, impermeabilizante integral en polvo sikalite o graltex (500 gramos por saco de cemento) o similar en calidad y precio, compactación del fondo, aplicación de riego con agua previo al colado vaciado, nivelado y curado del concreto, equipo individual de protección, mano de obra y herramienta. | m2 | 12.49 | 1 |  | 12.49
12034/03 | Acero de refuerzo en cimentación diámetro #3 f'y=4,200 kg/cm2; incluye: suministro, habilitado, armado, cortes, traslapes, ganchos y desperdicios, silletas, alambre recocido, mano de obra, herramienta, equipo de protección personal y limpieza del área de trabajo. | kg | 141.57 | 1 |  | 141.57
12021/03 | Cimbra para cimentación con madera de pino de 3ra. acabado común. incluye: clavos diferentes dimensiones, cuñas, acarreos, cortes, cimbrado, habilitado, alineado, plomeado, descimbrado, equipo individual de protección, material, acarreo dentro de la obra, medido por área de contacto. | m2 | 11.7 | 1 |  | 11.7
31019/03 | Castillo 15 x 20 cm, acabado común, concreto h. en o., f'c= 250 kg/cm2, armada con 4 varillas del no.3 (3/8") y estribos del no. 2 (1/4") @ 20 cm, a cualquier altura y grado de dificultad, se deberá considerar para este trabajo: materiales, mano de obra, herramienta y equipo, andamios, cimbra, torzales, desmoldante, habilitado y armado de acero, cruces de varillas, cortes, desperdicios, colado, descimbrado, curado con membrana, cargas, acarreo y elevación de materiales, descargas, acopio y retiro de desperdicios a tiro autorizado y limpieza de área de trabajo. | ml | 48.3 | 1 |  | 48.3
31010/03 | Cadena o castillo 15 x 20 cm, acabado común, concreto h. en o., f'c= 250 kg/cm2, armada con 4 varillas del no.3 (3/8") y estribos del no. 2 (1/4") @ 15 cm, a cualquier altura y grado de dificultad, se deberá considerar para este trabajo: materiales, mano de obra, herramienta y equipo, andamios, cimbra, torzales, desmoldante, habilitado y armado de acero, cruces de varillas, cortes, desperdicios, colado, descimbrado, curado con membrana, cargas, acarreo y elevación de materiales, descargas, acopio y retiro de desperdicios a tiro autorizado y limpieza de área de trabajo. | ml | 2.05 | 1 |  | 2.05
31146/03 | Construcción de muro de block hueco de cemento 15x20x40 cm. (60 kg/cm2), asentado con mortero cemento-arena 1:3, acabado común, se deberá de considerar para este trabajo: mano de obra, suministro, elevación, movimientos horizontales, cargas, descargas y acarreos del material hasta el lugar de su utilización, herramienta, preparación de la superficie de desplante, trazo y desplante de acuerdo a proyecto, distribución uniforme de juntas verticales, cuatrapeo y remates adecuados, juntas horizontales continuas y a nivel, juntas verticales al centro y a plomo, con un espesor máximo de 1 cm, remates verticales como preparación de castillos, cerchas o escantillones para el trazo de hiladas horizontales de acuerdo a la distribución uniforme, acopio y retiro de desperdicios a tiro autorizado y limpieza del área de trabajo. no se admiten desplomes mayores a 1:300. | m2 | 31.04 | 1 |  | 31.04
31269/03 | Castillo ahogado en hueco de muro de block con concreto hecho en obra f'c=150 kg/cm2 con 1 varilla #3 f'y=4200 kg/cm2, a cada 50 cm. se deberá considerar para este trabajo: materiales, mano de obra, herramienta, equipo, andamios, acarreos, cargas, elevación de materiales, habilitado, armado, colado, acopio y retiro de desperdicios a tiro autorizado y limpieza del área de trabajo. | ml | 55.2 | 1 |  | 55.2
32001/03 | Aplanado en muros, acabado fino con mortero cemento-arena 1:3 a plomo y regla curado y dejar partir el repellado, acabado con flota o plana de madera hasta obtener textura uniforme, sin oquedades, rayones, protuberancias y aceptado por la supervisión, se deberá de considerar para este trabajo: mano de obra, suministro, elevación, movimientos horizontales, cargas, descargas y acarreos del material hasta el lugar de su utilización, herramienta, limpieza y preparación de la superficie por aplanar (picado y/o humedecido dependiendo de la superficie), los emboquillados, los remates y aristas a regla, a nivel y a plomo (no se admiten desplomes mayores a 1:300), regleado, curado del aplanado, espesor promedio del aplanado 2.5 cm, acopio y retiro de desperdicios a tiro autorizado, andamios y limpieza de área de trabajo. | m2 | 18.96 | 1 |  | 18.96
30001/03 | Pintura acrílica marca osel línea oro máxima, berel línea berelex green, comex línea easy clean 100% acrílica, en muros, columnas, trabes y plafones; con las siguientes características: sin contenido de plomo y metales pesados, densidad 1.2-1.3 kg/lt, sólidos en peso 50% mínimo, viscosidad 90-115 u. krebs, alto contenido de pigmentos, base agua, resistencia al lavado de 5000 ciclos mínimo con detergente y 10 000 ciclos con solución no abrasiva, tiempo máximo de secado al tacto de 60 minutos, acabado semi mate de 5 a 25 unidades de brillo, garantía de 5 años por escrito, color según muestra aprobada. se deberá de considerar para este trabajo: sellador 5x1 reforzado diluido 3 a 1,suministro de la pintura, materiales, mano de obra, herramientas, andamios, aplicación de las manos necesarias para cubrir perfectamente la superficie, acopio y retiro de desperdicios a tiro autorizado y limpieza del área de trabajo. | m2 | 18.96 | 1 |  | 18.96
61468/03 | Registro de 70 x 70 cm. para cisterna o fosa a base de guarnición de 0.10 x 0.45 m. armada con varilla 3/8" @ 35 cm ambos sentidos, concreto f´c= 150 kg/cm2, incluye: tapa de lámina antiderrapante diamantada calibre # 10 marco y contramarco de ángulo 1 1/4" x 1/8", jaladera con solera de 1" x 3/16", una mano de primario epóxico anticorrosivo ea p-10 color blanco con catalizador disolución a base de solvente y 2 manos de pintura esmalte en acabado final, color definido por la residencia y candado. | pza | 1 | 1 |  | 1
40273/03 | Suministro, habilitado y colocación de puerta combinada para protección de hidroneumático en caseta de cisterna de 1.50 x 1.50 m, dividido en 2 secciones parte baja hasta 1.00 marco y contramarco c-150 calibre 14, duela 170 calibre 20 (tipo luver) parte alta hasta 50 cms, metal desplegado, fijado con solera de 3/4" x 3/16", incluye: una mano de primario epóxico anticorrosivo ea p-10 color blanco con catalizador disolución a base de solvente y 2 manos de pintura esmalte en acabado final, color definido por la residencia.( en mediciones CFE y caseta para gas) | pza | 1 | 1 |  | 1
60041/03 | Succión de motobomba en cisterna con tubo de pvc hidráulico cedula 40 de 27 mm incluye: válvula de check de pie tradicional (pichancha) coples exteriores de 1", codo de 1 x 90°, tuerca unión de 1", arroje o descarga con cople exterior de 1", reducción bushing de 1 x 1/2", tee de 1/2", válvula esfera o válvula de compuerta de 1/2", tuerca unión y cople exterior de 1/2", incluye: teflón, pegamento, lija., mano de obra, herramienta, equipo de protección personal y limpieza del área de trabajo. | pza | 2 | 1 |  | 2
60043/03 | Drenes para cisterna con tubo pvc hidráulico 1 1/2" de 25 cm. de longitud, incluye: amacizado | pza | 1 | 1 |  | 1
61525/03 | Suministro y colocación de cisterna prefabricada de 10,000 litros rotoplas para abastecimiento, incluye: maniobras, mano de obra, herramientas y equipo. | pza | 1 | 1 |  | 1
61554/03 | Suministro y colocación de llave de bola para jardín de 3/4" cuerpo de latón cierre de vástago, incluye: ranurado, colocación y resanes. | pza | 2 | 1 |  | 2
61553/03 | Suministro y colocación de caja serie f'c de 4 x 4" con tapa de neopreno para registro en cisternas | pza | 1 | 1 |  | 1
51466/03 | Suministro, colocación y conexión de cable de cobre con aislamiento thw-ls o thw-ls a 75 grados calibre # 10, incluye: cinta aislante, vulcanizada, barniz y perno de conexión, cocas y desperdicios. | ml | 60 | 1 |  | 60
51465/03 | Suministro, colocación y conexión de cable de cobre con aislamiento thw-ls o thw-ls a 75 grados calibre # 12, incluye: cinta aislante, vulcanizada, barniz y perno de conexión, cocas y desperdicios. | ml | 15 | 1 |  | 15
51427/03 | Suministro y tendido de tubo conduit pvc c-40 de 21 mm (3/4") diámetro, incluye: tendido, conexiones, pegamento, trazos, excavación, relleno, material, mano de obra, herramienta, equipo de protección personal y limpieza del área de trabajo. | ml | 15 | 1 |  | 15
60004/03 | Suministro, instalación y colocación de electroniveles en tinacos y cisterna para control de llenado, con canalización tubo pvc de 21 mm (3/4") cedula 40 caja registro condulet y tubo licuatite, cable hasta pie del edificio. | pza | 1 | 1 |  | 1
55507/03 | Suministro, colocación y conexión de interruptor termomagnético tipo qo (enchufable) de 2 polos 15 amperes marca square d o similar en calidad y precio ubicado en tablero o centro de carga correspondiente de acuerdo en la posición que marque el proyecto en diagrama unifilar y/o cuadro de carga que corresponda, incluye montaje, conexión, pruebas, identificación con etiqueta adhesiva | pza | 2 | 1 |  | 2
60042/03 | Registro hidráulico 40x40x40 cm. con block 10x20x40 cm. (60 kg/cm2), aplanado, interior pulido, exterior floteado marco y contramarco con ángulo 1 1/4x3/16", acero # 3, concreto f'c = 150 kg/cm2, cadena remate con armex 15-20-4, fondo grava y pintura. | pza | 1 | 1 |  | 1
50220/03 | Salida electrica para apagador de bomba, con caja de lámina galvanizada y tubo pvc pesado cedula 30 (gris), incluye: tubo pvc de 19 mm (3/4), caja galvanizada de 2x4 aparente fijada a caseta, cal12 y 10 thw-ls a 75 grados centígrados, calibre 12 awg para fase, regreso o tierra fisica, aterrizaje de cajon con terminal de ojo y tornillo. mano de obra y herramienta. | sal | 1 | 1 |  | 1
61470/03 | Fabricación de base de concreto h.o. de 150 kg/cm2 con dimensiones de 0.80x0.50x0.08 m., para asentar bomba, incluye: muro de block 15 x 20 x 40 cm (60 kg/cm2), 2 hiladas, acabado floteado con mortero cemento-arena en proporción de 1:3. | pza | 2 | 1 |  | 2
61591/03 | Suministro y colocación de Motobomba centrifuga marca Evans modelo 2HME050 1/2 h.p. 3450 rpm, monofásico, 127 volt o similar en calidad y precio, incluye: tubo flexible licuatite (21 mm) cable calibre #12 incluye: conexiones, fijación, materiales, mano de obra y pruebas. | pza | 1 | 1 |  | 1
61592/03 | Suministro y colocación de Motobomba centrifuga marca Evans modelo 2HME075 3/4 h.p. 3450 rpm, monofásico, 127 volt o similar en calidad y precio, incluye: tubo flexible licuatite (21 mm) cable calibre #12 incluye: conexiones, fijación, materiales, mano de obra y pruebas. | pza | 1 | 1 |  | 1
60015/03 | Suministro y tendido de tubo pvc hidráulico de 21 mm (3/4") de diámetro, incluye: tendido, conexiones, pegamento, trazos, excavación, relleno, material, mano de obra, herramienta, equipo de protección personal y limpieza del área de trabajo. | ml | 100 | 1 |  | 100
| Total III.- Cisterna prefabricada de 10,000 lts |  |  |  |  | 616.12
IV.- Acometida en media tension de red de CFE
55644/03 | Suministro y colocación de transición aérea subterránea en media tensión de 13.2 kv de tensión primaria incluye poste de concreto de 12 m, crucetas, apartarayos, cuchillas con fusibles, bajada de tierra, tubo galvanizado pared gruesa de 103 mm (4") de diámetro, terminales termocontractil en media tensión, cable de potencia de 13.2 kv de cobre cal. 1/0, un cable por fase que deberá pasar desde las cuchillas en el poste al registro de media tensión y de ahí a la conexión en el primario del transformador, incluye pruebas, conexiones, mano de obra, herramienta, equipo de protección personal y limpieza del área de trabajo. | pza | 1 | 1 |  | 1
50262/03 | Suministro e instalacion de retenida en poste de transcicion area-subterranea tipo RBA (norma CFE vigente) ingluye: 7 Kg cable AGSN Cal. 9.5, 2 abrazaderas bs s/n 04H002, 1 jgo grapa y base RB, 1.5 m de tubo de acero galvanizado pared gruesa de 51 mm, aislador 3R, 3 remate preformado PA, 1 remate preformado PRA, 1 guardacabo G2, 1 perno ancla 1PA, 1 ancla conica C3, herramienta y mano de obra especializada. | pza | 1 | 1 |  | 1
55671/03 | Construcción de registro eléctrico y base para transformador (ver dimensiones en plano) media tensión según normatividad CFE-BTMRB4 de 1,50x1,50x1,50 m (dimensiones interiores del registro), incluye; plantilla de concreto hecho en obra f´c= 100 kg/cm2 de 6 cm. de espesor, cimbrado, armado y colado de muros y fondo del registro con 8 cm de espesor y área para embeber tapa de 10 cm de espesor a base de concreto f´c=200 kg/cm2 y malla electrosoldada, tapa circular para arroyo de polimérico acabado antiderrapante con dos asas de fierro y marco cuadrado del mismo material como marca la normatividad de CFE tapa b84 para media tensión, (ver plano de detalles en plano respectivo de proyecto de electrificación en media tensión) | pza | 1 | 1 |  | 1
50100/03 | Construcción de registro eléctrico de paso en media tensión según normatividad CFE-RMTA 3 de 1,00x1,00x1,00 metros, incluye; plantilla de concreto hecho en obra f´c= 100 kg/cm2 de 6 cm. de espesor, cimbrado, armado y colado de muros y fondo del registro con 8 cm de espesor y área para embeber tapa de 10 cm de espesor a base de concreto f´c=200 kg/cm2 y malla electrosoldada, tapa circular para arroyo de polimérico acabado antiderrapante con dos asas de fierro y marco cuadrado del mismo material como marca la normatividad de CFE tapa b84 para media tensión, (ver plano de detalles en plano respectivo de proyecto de electrificación en media tensión) | pza | 1 | 1 |  | 1
50001/03 | Verificación de instalación eléctrica por parte de la unidad verificadora de instalaciones eléctricas (uvie), revisión y firma por perito responsable de proyecto eléctrico, visitas a obra, reporte de anomalías y carta de verificación. | pza | 1 | 1 |  | 1
| Suministro e instalacion de subestacion tipo compacta de 2 circuitos voltaje de operación 15 KV para intemperie, con celda para instalacion de transformadores integrales de medicion (TIM´s), dos seccionadores con fusibles instalados, incluye instalacion , conexion de media tension de llegada y salida de circuito, maniobra de montaje con grua, mano de obra y herramienta especializada. | PZA | 1 | 1 |  | 1
50326/03 | Suministro e instalación de equipo de medición integral (tim) en alta tensión marca arteche, incluye montaje en estructura mt-15 cableado de señal hasta base de medición de 13 terminales, conexiones pruebas y puesta en operación | pza | 1 | 1 |  | 1
55673/03 | Suministro e instalación de sistema de tierras en el perímetro de la base del transformador (ver plano correspondiente) con cable de cobre desnudo calibre 1/0, 5 varillas de cobre cooperweld de 3/8x3.00 m, conexiones y unión del sistema con soldadura cadweld únicamente, deberá llevar un reporte fotográfico de pruebas de resistencia que no sea mayor a 10 omhs, mano de obra, herramienta, equipo de protección personal y limpieza del área de trabajo. | pza | 1 | 1 |  | 1
50008/03 | Construcción de murete M-10 según especificación de isife en medidas 2.10x1.00x2.30 m. a base de zapata corrida de concreto f'c 250 kg/cm2 armada con varilla de 3/8" a cada 20 cm. murete de enrase con block 15x20x40 cm.(60 kg/cm2) muros cadenas y castillos losa de concreto armado f'c=250 kg/cms2 con varilla de 3/8" a cada 20 cm. de 1.10x2.60x0.13 m. incluye: excavación, plantilla, relleno, compactaciones necesarias, cimbrado, descimbrado, aplanados, pintura, puertas de protección en ambos lados tipo louver en medidas 2.10x2.15 m. con duela 170, malla ciclónica calibre 10.5 con solera de 1x3/1/16" marco y contramarco con r225, pasador, candado y llave y todo lo necesario para obra terminada. | pza | 1 | 1 |  | 1
50153/03 | Suministro y colocación de equipo de medición m-15 a base integral de 15 terminales y block de pruebas alumbrado según normatividad vigente, incluye: conexiones y pruebas. | pza | 1 | 1 |  | 1
55775/03 | Suministro e instalacion de terminal termocontractil en media tension 15 kv, incluye conexión a cable de potencia en cruceta de estructura principal, incluye mano de obra y herramienta especializada. | pza | 6 | 1 |  | 6
| Suministro e inslatacion de cableado de señal para base de medicion norma M-15, incluye cable calibre 10 AWG de hasta 20 m aproximadamente con el codigo de colores indicado en la norma de medicion M-10A, incluye conectores bipartidos (cal 4 a 8), cinta aislante super 33, terminales de ojo para conexion a tablilla de pruebas, | pza | 1 | 1 |  | 1
| Total IV.- Acometida en media tension de red de CFE |  |  |  |  | 17
V.- Transformador 45 KVA
55523/03 | Construcción de registro eléctrico y base para transformador (ver dimensiones en plano) media tensión según normatividad CFE-BTRMB4 de 1,76x1,55x0.90 m (dimensiones interiores del registro), incluye; plantilla de concreto hecho en obra f´c= 100 kg/cm2 de 6 cm. de espesor, cimbrado, armado y colado de muros y fondo del registro con 8 cm de espesor y área para embeber tapa de 10 cm de espesor a base de concreto f´c=200 kg/cm2 y malla electrosoldada,tapa circular para arroyo de polimérico acabado antiderrapante con dos asas de fierro y marco cuadrado del mismo material como marca la normatividad de CFE tapa B84 para media tensión, (ver plano de detalles en plano respectivo de proyecto de electrificación en media tensión) | pza | 1 | 1 |  | 1
50225/03 | Verificación de instalación de subestaciones eléctricas en transformadores de 45 kva, por parte de la unidad verificadora de instalaciones eléctricas (uvie), revisión y firma por perito responsable de proyecto eléctrico, visitas a obra, reporte de anomalías y carta de verificación. | pza | 1 | 1 |  | 1
55673/03 | Suministro e instalación de sistema de tierras en el perímetro de la base del transformador (ver plano correspondiente) con cable de cobre desnudo calibre 1/0, 5 varillas de cobre cooperweld de 3/8x3.00 m, conexiones y unión del sistema con soldadura cadweld únicamente, deberá llevar un reporte fotográfico de pruebas de resistencia que no sea mayor a 10 omhs, mano de obra, herramienta, equipo de protección personal y limpieza del área de trabajo. | pza | 1 | 1 |  | 1
55674/04 | Soporteria en registro de media tensión (de paso y conexión) soporte prefabricados de correderas y ménsulas de fierro galvanizado, fijado a muros internos con taquete expansivos, soportes, jaboneras, cinchos mano de obra, herramienta, equipo de protección personal, limpieza del área de trabajo y todo lo necesario para soportar el cable de potencia y que en ningún registro quede en el piso. | pza | 3 | 1 |  | 3
55681/04 | Suministro, colocación y conexión de derivador en media tensión J4-200 Amp. en 15 KV, incluye su fijación en murete, conexiones de codos, pruebas, identificación, mano de obra, herramienta, equipo de protección personal y limpieza del área de trabajo. | pza | 3 | 1 |  | 3
55678/03 | Suministro e instalación de conector tipo codo y boquilla de descanso para media tensión de xlp 15 kv cal. 1/0 con porta fusible para conectarse en transformador tipo pedestal y/o derivadores j3 o j4 , incluye: pruebas, mano de obra, herramienta, equipo de protección personal y limpieza del área de trabajo. | pza | 3 | 1 |  | 3
50106/03 | Suministro e instalación de conector tipo codo y boquilla de descanso para media tensión de xlp 15 kv calibre 1/0 para conectarse en transformador tipo pedestal y/o derivadores j3 o j4, incluye pruebas, mano de obra, herramienta, equipo de protección personal y limpieza del área de trabajo. | pza | 3 | 1 |  | 3
55836/03 | Suministro, colocación e instalación de transformador trifásico tipo pedestal de 45 kva con voltaje 13200-220/127 volts, conexión delta-estrella operación radial, incluye: flete, maniobras de montaje con grúa, deberá de contar en sus datos de placa con la aprobación de la nmx-j-169 y/o nom-002-sede o la norma oficial (nom) o norma mexicana (nmx) que aplique para dicho transformador vigente a la fecha de su colocación, así como todas las conexiones, y pruebas, y todo lo necesario para su buen funcionamiento. | pza | 1 | 1 |  | 1
55632/03 | Construcción de muro para acometida eléctrica M-5 de 1.40 x 1.00 x 2.10 m. norma c.f.e. a base de zapata de 0.45 x 0.10 m., armada con 3 varillas de 3/8" de diámetro y @ 20cm. transversal, f'c'= 250 kg/cm2, murete de enrase cadena de desplante con 4 varillas de 3/8 y estribos # 2 a.c. 20 cm. muro de block 15x20x40 cm (60 kg/cm2), losa de concreto con varilla 3/8" @ 20 cm. f'c= 250kg/cm2, incluye: aplanado fino, pintura acrílica y dos puertas tipo louver de 1.00 x 1.95 m. a base de marco y contramarco r-225, duela 170, pasador solera de 1x3/16" como tope, porta candado, vano en puerta circular o cuadrado de 0.25 x 0.25 m en área de medidor, incluye: primer y dos manos de pintura esmalte, tubo 2 ½" galvanizado pared gruesa para retenida ahogado 1.50 m en castillo de murete a 5.50 m de altura final, tapón roscable de 63mm y aislador con bastidor. (Ver plano OEX-M5). | pza | 1 | 1 |  | 1
55716/03 | Registro eléctrico 60 x 60 x 80 cm. de profundidad con block 15 x 20 x 40 cm. (60 kg/cm2) y cadena de remate con armex 15-20/4 concreto f´c= 150 kg/cm2, aplanado interior y exterior floteado con marco y contramarco metálico de ángulo de 3/16 x 1 1/4 acero no. 3, concreto f´c=150 kg/cm2, asa, mano de obra, equipo de protección personal y herramienta. | pza | 1 | 1 |  | 1
55620/03 | Suministro y colocación de centro de carga qo 30 circuitos 3f-4h 220/127 v con zapatas principales de 200 amperes, en gabinete nema 3r modelo qo330l200grb marca square d o similar en cálidad y precio, incluye: fijación conexiones, identificación y pruebas. | pza | 1 | 1 |  | 1
51469/03 | Suministro, colocación y conexión de cable de cobre con aislamiento thw-ls o thw-ls a 75 grados calibre # 6, incluye: cinta aislante, vulcanizada, barniz y perno de conexión, cocas y desperdicios. | ml | 15 | 1 |  | 15
51473/03 | Suministro, colocación y conexión de cable de cobre con aislamiento thw-ls o thhw-ls a 75 grados calibre # 2/0, incluye: cinta aislante, vulcanizada, barniz y perno de conexión, cocas y desperdicios. | ml | 60 | 1 |  | 60
51422/03 | Suministro y tendido de tubo conduit pvc c-40 de 63 mm (2 1/2") diámetro, incluye: coples, conectores, curvas, contratuercas, monitores, trazo y soporteria con perfil unicanal de fibra de vidrio U-30 y abrazadera unicanal del mismo diámetro a cada 90 cm antes de cada caja registro o centro de carga, cada soporte deberá de estar fijado con dos taquetes de 1/4" de diametro x 2" de largo y dos tornillos de acero inoxidable (no pijas). | ml | 15 | 1 |  | 15
| Total V.- Transformador 45 KVA |  |  |  |  | 109
VI.- Linea de media tension al interior del campus
50100/03 | Construcción de registro eléctrico de paso en media tensión según normatividad CFE-RMTA 3 de 1,00x1,00x1,00 metros, incluye; plantilla de concreto hecho en obra f´c= 100 kg/cm2 de 6 cm. de espesor, cimbrado, armado y colado de muros y fondo del registro con 8 cm de espesor y área para embeber tapa de 10 cm de espesor a base de concreto f´c=200 kg/cm2 y malla electrosoldada, tapa circular para arroyo de polimérico acabado antiderrapante con dos asas de fierro y marco cuadrado del mismo material como marca la normatividad de CFE tapa b84 para media tensión, (ver plano de detalles en plano respectivo de proyecto de electrificación en media tensión) | pza | 6 | 1 |  | 6
55671/03 | Construcción de registro eléctrico de paso en media tensión según normatividad CFE-RMTA4 de 1,50x1,50x1,00 metros, incluye;plantilla de concreto hecho en obra f´c= 100 kg/cm2 de 6 cm. de espesor, cimbrado, armado y colado de muros y fondo del registro con 8 cm de espesor y área para embeber tapa de 10 cm de espesor a base de concreto f´c=200 kg/cm2 y malla electrosoldada, tapa cuadrada a dos hojas para arroyo de polimérico acabado antiderrapante con dos asas de fierro y marco cuadrado del mismo material como marca la normatividad de CFE para media tensión (ver plano de detalles en plano respectivo de proyecto de electrificación en media tensión) | pza | 4 | 1 |  | 4
51498/03 | Suministro e instalación de varilla para tierra cooperweld de 3/8x3.00 m, incluye su colocación en terreno natural en las 4 esquinas del edificio, deberá de ir enterrada por completo y dejar lo suficiente para poder unir el sistema por medio de soldadura cadweld | pza | 10 | 1 |  | 10
55674/04 | Soporteria en registro de media tensión (de paso y conexión) soporte prefabricados de correderas y ménsulas de fierro galvanizado, fijado a muros internos con taquete expansivos, soportes, jaboneras, cinchos mano de obra, herramienta, equipo de protección personal, limpieza del área de trabajo y todo lo necesario para soportar el cable de potencia y que en ningún registro quede en el piso. | pza | 30 | 1 |  | 30
55675/03 | Suministro y colocación de banco de ductos de 4 vías con tubo pad (poliducto de alta densidad) de 78 mm de diámetro a una profundidad constante (según terreno) de 1,00 m, incluye excavación, tendido de tubo, cama de arena, relleno y compactación con material sobrante de la excavación así como el esparcimiento del material sobrante, debiendo quedar el terreno plano y limpio. | ml | 380 | 1 |  | 380
55680/03 | Suministro, colocación y conexión de cable xlp (de potencia) calibre 1/0 awg 15 kv de aluminio marca viakon o similar en calidad y precio, incluye su colocación sin corte en la canalización desde terminales termocontractiles en poste de transición (punto de conexión con CFE) hasta la conexión en el primario del transformador donde se vayan a realizar las conexiones, mano de obra, herramienta, equipo de protección personal y limpieza del área de trabajo. | ml | 1140 | 1 |  | 1140
50103/03 | Suministro y colocación de cable de cobre desnudo calibre 1/0 para sistema de tierra desde transición incluye conexiones con soldadura cadweld únicamente, pruebas, mano de obra, herramienta, equipo de protección personal y limpieza del área de trabajo. | ml | 380 | 1 |  | 380
55681/04 | Suministro, colocación y conexión de derivador en media tensión J4-200 Amp. en 15 KV, incluye su fijación en murete, conexiones de codos, pruebas, identificación, mano de obra, herramienta, equipo de protección personal y limpieza del área de trabajo. | pza | 3 | 1 |  | 3
| Total VI.- Linea de media tension al interior del campus |  |  |  |  | 1953
VII.- Ramal hidraulico
110001/03 | TRAZO Y NIVELACIÓN CON EQUIPO TOPOGRÁFICO, INCLUYE: COLOCACIÓN Y CONSERVACIÓN DE REFERENCIAS, REUBICACIÓN DEL TRAZO Y NIVELACIÓN SI ES NECESARIO, BRIGADA EN OBRA HASTA SU TERMINACIÓN. | ML | 600 | 1 |  | 600
110002/03 | EXCAVACIÓN CON EQUIPO MECÁNICO EN ZANJAS EN MATERIAL COMÚN EN SECO EN ZONA "B" HASTA 3 MTS. DE PROFUNDIDAD. | M3 | 120 | 1 |  | 120
110005/03 | PLANTILLA APISONADA EN ZANJAS CON MATERIAL PRODUCTO DE EXCAVACIÓN. | M3 | 300 | 1 |  | 300
110042/03-B | SUMINISTRO, INSTALACIÓN, JUNTEO Y PRUEBA HIDROSTÁTICA DE TUBERÍA DE PVC "ANGER" DE 4" DE DIÁMETRO RD-32.5. | ML | 600 | 1 |  | 600
110007/03 | RELLENO COMPACTADO EN ZANJAS AL 85% PROCTOR CON MATERIAL PRODUCTO DE EXCAVACIÓN. | M3 | 120 | 1 |  | 120
110044/03-B | SUMINISTRO E INSTALACIÓN DE CODO DE PVC "ANGER" DE 90°X4" DE DIÁMETRO. | PZA | 2 | 1 |  | 2
110045/03 | SUMINISTRO E INSTALACIÓN DE CODO DE PVC "ANGER" DE 45°X3" DE DIÁMETRO. | PZA | 2 | 1 |  | 2
110046/03-B | SUMINISTRO E INSTALACIÓN DE TEE PVC "ANGER" DE 4"X3" DE DIÁMETRO. | PZA | 2 | 1 |  | 2
110047/03 | SUMINISTRO E INSTALACIÓN DE TAPÓN CAMPANA DE PVC "ANGER" DE 3" DE DIÁMETRO. | PZA | 1 | 1 |  | 1
110048/03 | FABRICACIÓN Y COLOCACIÓN DE CONCRETO PARA ATRAQUES DE 30X30X30 CM, CON UN F'C=100KG/CM². | PZA | 24 | 1 |  | 24
110049/03 | SUMINISTRO E INSTALACIÓN DE VÁLVULA DE ADMISIÓN Y EXPULSIÓN DE AIRE DE 2" DE DIÁMETRO.,INCLUYE: ABRAZADERA DE 3"X2" DE DIÁMETRO EN PVC, NIPLE DE ACERO GALVANIZADO DE ROSCA CORRIDA DE 2" X VARIABLE MTS,VÁLVULA DE GLOBO ROSCADA DE 2" DIAMETRO, TEE DE ACERO GALVANIZADO 2" X 2" DIAM. CON TAPON MACHO DE CABEZA CUADRADA,NIPLE DE FO.GO. CON EXTREMOS ROSCADOS DE 0.15 MTS X 2",ADAPTADOR HEMBRA PVC DE 2" DE DIÁMETRO VÁLVULA DE ADMISIÓN Y EXPULSIÓN DE AIRE DE 2" DIAM. PARA 125 PSI( VER DETALLE EN PLANO). | LTE | 1 | 1 |  | 1
110051/03-B | SUMINISTRO E INSTALACIÓN DE VÁLVULA DE SECCIONAMIENTO TIPO COMPUERTA DE FO. FO. DE 4" DE DIÁMETRO. | PZA | 5 | 1 |  | 5
110052/03 | SUMINISTRO E INSTALACIÓN DE EMPAQUE DE NEOPRENO DE 3" DE DIAMETRO. | PZA | 3 | 1 |  | 3
110053/03 | SUMINISTRO E INSTALACIÓN DE TORNILLO CON CABEZA Y TUERCA HEXAGONAL DE 5/8"X3 1/4" DE LONGITUD. | PZA | 12 | 1 |  | 12
110054/03 | SUMINISTRO E INSTALACIÓN DE EXTREMIDAD ESPIGA DE PVC "ANGER" DE 3" DE DIÁMETRO. | PZA | 1 | 1 |  | 1
110055/03 | SUMINISTRO E INSTALACIÓN DE EXTREMIDAD CAMPANA DE PVC "ANGER" DE 3" DE DIÁMETRO. | PZA | 1 | 1 |  | 1
110056/03 | FABRICACIÓN DE CAJA DE OPERACIÓN DE VÁLVULAS TIPO #9 (1.48 X 1.48 M).VER PLANO. | PZA | 1 | 1 |  | 1
110057/03 | SUMINISTRO E INSTALACIÓN DE CONTRAMARCO SENCILLO DE 1.40X4". | PZA | 1 | 1 |  | 1
110058/03 | SUMINISTRO E INSTALACIÓN DE MARCO CON TAPA DE FO. FO. DE 50X50 CM, CON PESO DE 75 KG. | PZA | 5 | 1 |  | 5
110057/03 | SUMINISTRO E INSTALACIÓN DE CONTRAMARCO SENCILLO DE 1.40X4". | PZA | 3 | 1 |  | 3
110058/03 | SUMINISTRO E INSTALACIÓN DE MARCO CON TAPA DE FO. FO. DE 50X50 CM, CON PESO DE 75 KG. | PZA | 3 | 1 |  | 3
| Total VII.- Ramal hidraulico |  |  |  |  | 1807