## CATALOGO DE CONCEPTOS
CATALOGO DE CONCEPTOS Y CANTIDADES DE OBRA
OBRA: AMPLIACION DE LAS INSTALACIONES DEL C4 EN B.C.S. (UBICADO EN BLVD. LUIS DONALDO COLOSIO MURRIETA 2175 RESIDENCIAL GARZAS, C.P. 23070, LA PAZ, BAJA CALIFORNIA SUR). |  |  | LICITACION:
LPO- 2023/
CONCURSO:
RP- 2023/
CLAVE | CONCEPTO | UNIDAD | CANTIDAD | PRECIO UNITARIO | PRECIO UNITARIO CON LETRA | TOTAL
OBRA: AMPLIACION DE LAS INSTALACIONES DEL C4 EN B.C.S. (UBICADO EN BLVD. LUIS DONALDO COLOSIO MURRIETA 2175 RESIDENCIAL GARZAS, C.P. 23070, LA PAZ, BAJA CALIFORNIA SUR).
1.- | PRELIMINARES
1.1 | RETIRO Y DEMOLICIÓN DE ELEMENTOS (SIN RECUPERACION). MEDIDA EN SITIO, EJECUTADA EN FORMA MANUAL Y / O MECANICA USANDO PICO, MARRO, CINCEL, CUÑA, ESPATULAS Y EQUIPO CON NEUMATICO, INCLUYE: CARGO DIRECTO POR EL COSTO DE LA MANO DE OBRA REQUERIDA, CORTES DE VARILLAS, LIMPIEZA DE ÁREA, CARGA Y ACARREO DEL ESCOMBRO AL BANCO DE DESPERDICIO DE LA OBRA, INDICADO POR EL LA DIRECCION DE OBRAS PUBLICAS, EQUIPO DE SEGURIDAD, INSTALACIONES ESPECIFICAS, DEPRECIACIÓN Y DEMÁS DERIVADOS DEL USO DE HERRAMIENTA Y EQUIPO EN CUALQUIER ALTURA Y CUALQUIER NIVEL. |  |  | 0 |  | 0 | 0
1.1.1 | DE MUROS DE BLOCK EXISTENTES, INCLUYE: ELEMENTOS ESTRUCTURALES CON CORTE DE VARILLA COMO: CASTILLOS, CADENAS, DALAS. | M3 | 357.4 | 1 |  | 357.4 | 357.4
1.1.2 | DE ELEMENTOS DE CONCRETO ARMADO EXISTENTES, INCLUYE: ELEMENTOS ESTRUCTURALES CON CORTE DE VARILLA COMO: LOSAS, TRABES, VIGAS. | M3 | 123.95 | 1 |  | 123.95 | 123.95
1.1.3 | DE ELEMENTOS DE CONCRETO ARMADO EXISTENTES CON CORTE DE VARILLA COMO: PISOS, FIRMES, BANQUETAS, INCLUYE: ELEMENTOS ESTRUCTURALES EN CIMENTACION COMO: ZAPATAS, LOSAS DE CIMENTACION, CASTILLOS, DADOS, TRABES, ETC.. | M3 | 1058 | 1 |  | 1058 | 1058
1.1.4 | DE GUARNICIONES EXISTENTES, INCLUYE: ELEMENTOS ESTRUCTURALES CON CORTE DE VARILLA COMO: LOSAS, TRABES, VIGAS. | ML | 137 | 1 |  | 137 | 137
1.1.5 | DE CISTERNA DE CONCRETO EXISTENTE, INCLUYE: ELEMENTOS ESTRUCTURALES EN CIMENTACION COMO PISOS, FIRMES, BANQUETAS, LOSAS MUROS, CASTILLOS, ETC.. | PZA | 1 | 1 |  | 1 | 1
1.2 | RETIRO DE ELEMENTOS (CON RECUPERACION). MEDIDA EN SITIO, EJECUTADA EN FORMA MANUA, INCLUYE: HRRAMIENTA Y EQUIPO NECESARIO PARA SU CORRECTA EJECUCION, CARGO DIRECTO POR EL COSTO DE LA MANO DE OBRA REQUERIDA, LIMPIEZA DE ÁREA, CARGA Y ACARREO DEL ESCOMBRO AL BANCO DE DESPERDICIO DE LA OBRA, INDICADO POR EL LA DIRECCION DE OBRAS PUBLICAS, EQUIPO DE SEGURIDAD, INSTALACIONES ESPECIFICAS, DEPRECIACIÓN Y DEMÁS DERIVADOS DEL USO DE HERRAMIENTA |  |  | 0 |  | 0 | 0
1.2.1 | DE PUERTAS DE MADERA EXISTENTES EN LAS DIFERENTES AREAS DE POLICIA CIBERNETICA | PZA | 6 | 1 |  | 6 | 6
1.2.2 | DE MOBILIARIO DE OFICINA (ESCRITORIOS) EN DIFERENRES MEDIDAS. ( 0.80 X 1.20MTS.) | PZA | 3 | 1 |  | 3 | 3
1.2.3 | GABINETES DE MADERA EN DIFERENRES MEDIDAS. | PZA | 8 | 1 |  | 8 | 8
1.2.4 | DE HIDRONEUMATICO CON MOTOBOMBA EXISTENTE. | PZA | 1 | 1 |  | 1 | 1
1.2.5 | DE AIRES ACONDICIONADOS TIPO MINISPLIT (DIFUSOR Y CONDENSADOR) | PZA | 5 | 1 |  | 5 | 5
1.2.6 | DE CORTINA DE ACERO EXISTENTE EN AREA DE POLICIA CIBERNETICA EN MEDIDAS ( 3.30 X 3.20 MTS) | PZA | 1 | 1 |  | 1 | 1
1.2.7 | DE PLAFOND RETICULAR TIPO GALLETA | M2 | 68 | 1 |  | 68 | 68
1.3 | CORTE Y RETIRO DE ARBOL DE HASTA 5.00 MTS DE ALTURA. INCLUYE: CARGO DIRECTO POR EL COSTO DE LOS MATERIALES Y MANO DE OBRA QUE INTERVENGAN, EQUIPO PARA SU CARGA Y ACARREO, DESPERDICIO, ACARREO, EXTRACCION DE RAICES, LIMPIEZA Y RETIRO DE SOBRANTES FUERA DE OBRA (BASURERO MUNICIPAL), EQUIPO DE SEGURIDAD, GRUA , INSTALACIONES ESPECIFICAS, DEPRECIACIÓN Y DEMÁS DERIVADOS DEL USO DE HERRAMIENTA Y EQUIPO, EN CUALQUIER NIVEL. | PZA | 1 | 1 |  | 1 | 1
1.4 | RETIRO y DESINSTALACION DE POSTE DE ALUMBRADO CON LUMINARIA EXISNTENTE. INCLUYE: CARGO DIRECTO POR EL COSTO DE LOS MATERIALES Y MANO DE OBRA QUE INTERVENGAN, EQUIPO PARA SU CARGA Y ACARREO, DESPERDICIO, ACARREO, EXTRACCION DE RAICES, LIMPIEZA Y RETIRO DE SOBRANTES FUERA DE OBRA (BASURERO MUNICIPAL), EQUIPO DE SEGURIDAD, GRUA , INSTALACIONES ESPECIFICAS, DEPRECIACIÓN Y DEMÁS DERIVADOS DEL USO DE HERRAMIENTA Y EQUIPO, EN CUALQUIER NIVEL. | PZA | 2 | 1 |  | 2 | 2
1.5 | LIMPIEZA GENERAL DEL AREA, INCLUYE: DESHIERBE, RETIRO Y ELIMINACION DEL ESCOMBRO Y BASURA ACUMULADA EN EL AREA, MANO DE OBRA Y HERRAMIENTA Y ACARREO EN CARRETILLA A 20 MTS. DEL MATERIAL DE DESPERDICIO, ACARREO DEL ESCOMBRO AL BASURERO MUNICIPAL O AL BANCO DE DESPERDICIO DE LA OBRA, INDICADO POR LA DIRECCION DE OBRAS PUBLICAS. | M2 | 289.51 | 1 |  | 289.51 | 289.51
1.6 | RELLENO COMPACTADO AL 95 % DE SU PESO VOLUMÉTRICO SECO MÁXIMO, CON MATERIAL DE BANCO TRAIDO DESDE CUALQUIER DISTANCIA, MEDIDO EN SITIO DE COLOCACIÓN, EN CAPAS DE 20 CM. DE ESPESOR CON MEDIO MECANICO, INCLUYE: CARGO DIRECTO POR EL COSTO DE LOS MATERIALES Y MANO DE OBRA QUE INTERVENGAN, AGUA, ACARREO HASTA EL LUGAR DE SU UTILIZACIÓN, SEGÚN EL CASO, TENDIDO DEL MATERIAL HUMEDECIDO, PRUEBAS (GRANULOMETRÍAS, COMPACTACIÓN Y HUMEDAD), LIMPIEZA DE ÁREA, EQUIPO DE SEGURIDAD, INSTALACIONES ESPECÍFICAS, DEPRECIACIÓN Y DEMÁS DERIVADOS DEL USO DE HERRAMIENTA Y EQUIPO. | M3 | 600 | 1 |  | 600 | 600
| SUBTOTAL DE PRELIMINARES |  |  | 0 |  | 2661.86 | 0
2.- | SEÑALIZACION |  |  | 0 |  |  | 0
2.1 | SUMINISTRO Y COLOCACIÓN DE TAPIAL EN PERÍMETRO PARA LIMITACIÓN DEL ÁREA DE TRABAJO EN OBRA, ELABORADA CON POLÍN DE MADERA 4X4" Y PETATILLO DE MADERA MODULADO A 2.44 M DE ANCHO X 2.44M DE ALTO, ANCLADO EN TERRENO A UNA PROFUNDIDAD DE 60 CMS. INCLUYE: MATERIAL, MANO DE OBRA, HERRAMIENTA, EQUIPO Y TODO LO NECESARIO PARA SU CORRECTA EJECUCIÓN, TERMINADA LA OBRA ESTE MATERIAL (POLINES DE 4"X4" Y HOJAS DE PETATILLO) SE LLEVARA A LAS OFICINAS DE CAMPO DE LA DIRECCIÓN DE OBRAS PUBLICAS, DONDE INDIQUE LA SUPERVISIÓN. | ML | 94.1 | 1 |  | 94.1 | 94.1
2.2 | SUMINISTRO Y COLOCACIÓN DE LETRERO DE OBRA DE 2.44 X 4.88 MTS., (VER CRITERIOS DE PROYECTO DE ARQUITECTURA PARA IMÁGENES GUBERNAMENTALES) A BASE DE PERFIL C-150 CAL 14 CON REFUERZO , SOBRE LAMINA GALVANIZADA LISA Y VINIL IMPRESO SEGÚN LEYENDA ESPECIFICADA DE GOBIERNO (STICKER) , A UNA ALTURA PROMEDIO DE 3.50 M, ANCLADO CON DADOS DE CONCRETO DE 0.40 X 0.40 X 1.00, INCLUYE: MATERIAL, MANO DE OBRA, EQUIPO Y TODO LO NECESARIO PARA SU CORRECTA EJECUCIÓN | PZA | 1 | 1 |  | 1 | 1
| SUBTOTAL DE SEÑALIZACION |  |  | 0 |  | 95.1 | 0
3.- | CIMENTACION |  |  | 0 |  |  | 0
3.1 | TRAZO Y NIVELACIÓN A EJES EN DESPLANTE DE EDIFICIOS CON EQUIPO TOPOGRÁFICO, INCLUYE: CARGO DIRECTO POR EL COSTO DE LOS MATERIALES Y MANO DE OBRA QUE INTERVENGAN, LOCALIZACIÓN GENERAL, LOCALIZACIÓN DE ENTRE EJES, SEÑALAMIENTOS, ESTACADO, BANCOS DE NIVEL, MOJONERAS, LIMPIEZA Y RETIRO DE SOBRANTES FUERA DE OBRA, AL BANCO DE DESPERDICIO INDICADO POR EL LA DIRECCIÓN DE OBRAS PUBLICAS, EQUIPO DE SEGURIDAD, INSTALACIONES ESPECÍFICAS, DEPRECIACIÓN Y DEMÁS DERIVADOS DEL USO DE HERRAMIENTA Y EQUIP. ESTUDIOS TOPOGRAFICOS Y ESTUDIOS TOPO - HIDRAULICOS. | M2 | 496.51 | 1 |  | 496.51 | 496.51
3.2 | ZAPATA CORRIDA (ZC-01) DE DE 1.10 X 0.25 MTS. CONCRETO F'C=250 KG/CM2. ARMADA CON VARILLA DEL # 5 A CADA 20 CMS. AMBOS SENTIDOS Y CONTRA TRABE (CT-1) DE 20 X 120 CMS. ARMADA CON 4 VARILLAS DEL # 6 Y 6 VARILLAS DEL # 3 Y ESTRIBOS DEL # 3 A CADA 20 CMS., INCLUYE: TRAZO, NIVELACION, EXCAVACION, PLANTILLA F'C=120 KG/CM2, RELLENO, AFINE,COMPACTACION, IMPERMEABILIZANTE, PRUEBAS DE LABORATORIO DE (MECANICA DE SUELOS), HERRAMIENTA Y MANO DE OBRA QUE INTERVENGAN, ELABORACIÓN DEL CONCRETO, FLETE A OBRA, DESPERDICIO, VERTIDO, ACARREO HASTA EL LUGAR DE SU UTILIZACIÓN, HABILITADO DEL ACERO DE REFUERZO, ANCLAJES, COLOCACIÓN, AMARRES, CIMBRADO, DESCIMBRADO, LIMPIEZA Y RETIRO DE SOBRANTES FUERA DE OBRA, EQUIPO DE SEGURIDAD, INSTALACIONES ESPECÍFICAS, DEPRECIACIÓN Y DEMÁS DERIVADOS DEL USO DE HERRAMIENTA Y EQUIPO EN CUALQUIER NIVEL. (VER DETALLE DE ZAPATA.) | ML | 106.15 | 1 |  | 106.15 | 106.15
3.3 | ZAPATA CORRIDA (ZC-02) DE DE 1.10 X 0.25 MTS. CONCRETO F'C=250 KG/CM2. ARMADA CON VARILLA DEL # 5 A CADA 20 CMS. AMBOS SENTIDOS Y CONTRA TRABE (CT-1) DE 20 X 120 CMS. ARMADA CON 4 VARILLAS DEL # 6 Y 6 VARILLAS DEL # 3 Y ESTRIBOS DEL # 3 A CADA 20 CMS., INCLUYE: TRAZO, NIVELACION, EXCAVACION, PLANTILLA F'C=120 KG/CM2, RELLENO, AFINE,COMPACTACION, IMPERMEABILIZANTE, PRUEBAS DE LABORATORIO DE (MECANICA DE SUELOS), HERRAMIENTA Y MANO DE OBRA QUE INTERVENGAN, ELABORACIÓN DEL CONCRETO, FLETE A OBRA, DESPERDICIO, VERTIDO, ACARREO HASTA EL LUGAR DE SU UTILIZACIÓN, HABILITADO DEL ACERO DE REFUERZO, ANCLAJES, COLOCACIÓN, AMARRES, CIMBRADO, DESCIMBRADO, LIMPIEZA Y RETIRO DE SOBRANTES FUERA DE OBRA, EQUIPO DE SEGURIDAD, INSTALACIONES ESPECÍFICAS, DEPRECIACIÓN Y DEMÁS DERIVADOS DEL USO DE HERRAMIENTA Y EQUIPO EN CUALQUIER NIVEL. (VER DETALLE DE ZAPATA.) | ML | 116.5 | 1 |  | 116.5 | 116.5
3.4 | ZAPATA CORRIDA (ZC-03) DE DE 1.10 X 0.25 MTS. CONCRETO F'C=250 KG/CM2. ARMADA CON VARILLA DEL # 5 A CADA 20 CMS. AMBOS SENTIDOS Y CONTRA TRABE (CT-1) DE 20 X 120 CMS. ARMADA CON 4 VARILLAS DEL # 6 Y 6 VARILLAS DEL # 3 Y ESTRIBOS DEL # 3 A CADA 20 CMS., INCLUYE: TRAZO, NIVELACION, EXCAVACION, PLANTILLA F'C=120 KG/CM2, RELLENO, AFINE,COMPACTACION, IMPERMEABILIZANTE, PRUEBAS DE LABORATORIO DE (MECANICA DE SUELOS), HERRAMIENTA Y MANO DE OBRA QUE INTERVENGAN, ELABORACIÓN DEL CONCRETO, FLETE A OBRA, DESPERDICIO, VERTIDO, ACARREO HASTA EL LUGAR DE SU UTILIZACIÓN, HABILITADO DEL ACERO DE REFUERZO, ANCLAJES, COLOCACIÓN, AMARRES, CIMBRADO, DESCIMBRADO, LIMPIEZA Y RETIRO DE SOBRANTES FUERA DE OBRA, EQUIPO DE SEGURIDAD, INSTALACIONES ESPECÍFICAS, DEPRECIACIÓN Y DEMÁS DERIVADOS DEL USO DE HERRAMIENTA Y EQUIPO EN CUALQUIER NIVEL. (VER DETALLE DE ZAPATA.) | ML | 9.7 | 1 |  | 9.7 | 9.7
3.6 | ZAPATA CORRIDA (Z-05) DE DE 0.60 X 0.15 MTS. CONCRETO F'C=250 KG/CM2. ARMADA CON VARILLA DEL # 3 A CADA 20 CMS. AMBOS SENTIDOS Y CONTRA TRABE (CT-1) DE 20 X 40 CMS. ARMADA CON 6 VARILLAS DEL # 4 Y ESTRIBOS DEL # 2 A CADA 20 CMS., INCLUYE: TRAZO, NIVELACION, EXCAVACION, PLANTILLA F'C=120 KG/CM2, RELLENO, AFINE,COMPACTACION, IMPERMEABILIZANTE, PRUEBAS DE LABORATORIO DE (MECANICA DE SUELOS), HERRAMIENTA Y MANO DE OBRA QUE INTERVENGAN, ELABORACIÓN DEL CONCRETO, FLETE A OBRA, DESPERDICIO, VERTIDO, ACARREO HASTA EL LUGAR DE SU UTILIZACIÓN, HABILITADO DEL ACERO DE REFUERZO, ANCLAJES, COLOCACIÓN, AMARRES, CIMBRADO, DESCIMBRADO, LIMPIEZA Y RETIRO DE SOBRANTES FUERA DE OBRA, EQUIPO DE SEGURIDAD, INSTALACIONES ESPECÍFICAS, DEPRECIACIÓN Y DEMÁS DERIVADOS DEL USO DE HERRAMIENTA Y EQUIPO EN CUALQUIER NIVEL. (VER DETALLE DE ZAPATA.) | ML | 17.7 | 1 |  | 17.7 | 17.7
3.7 | CONSTRUCCION DE MURO DE ENRASE A BASE A 3 HILADAS DE BLOCK HUECO DE CONCRETO DE 15x20x40, ASENTADO CON MORTERO CEMENTO ARENA PROP 1:4 Y CELDAS RELLENAS DE CONCRETO F'C= 150KG/CM2, VARILLA DE REFUERZO DE 3/8" @ 3ER CELDA ANCLADA A CIMENTACION, INCLUYE PRECIO DIRECTO DE LOS MATERIALES, MANO DE OBRA, HERRAMIENTA Y EQUIPO. | M2 | 11.7 | 1 |  | 11.7 | 11.7
3.8 | ANCLAJE DE CASTILLOS (K-1) DE 15 X 20 CMS. HASTA 1.10 MTS. DE DESARROLLO, ARMADO CON 4 VARILLAS No.3 Y ESTRIBOS No.2 A/C 0.10 - 0.20 MTS. CONCRETO F'C=250 KG/CM2, INCLUYE; CARGO DIRECTO POR EL COSTO DE LOS MATERIALES, HERRAMIENTA Y MANO DE OBRA QUE INTERVENGAN, ELABORACIÓN DEL CONCRETO, FLETE A OBRA, DESPERDICIO, VERTIDO, ACARREO HASTA EL LUGAR DE SU UTILIZACIÓN, VIBRADO Y CURADO, PRUEBAS DE RESISTENCIA DEL CONCRETO, HABILITADO DEL ACERO DE REFUERZO, ANCLAJES, COLOCACIÓN, AMARRES, CIMBRADO, DESCIMBRADO, LIMPIEZA Y RETIRO DE SOBRANTES FUERA DE OBRA, EQUIPO DE SEGURIDAD, INSTALACIONES ESPECÍFICAS, DEPRECIACIÓN Y DEMÁS DERIVADOS DEL USO DE HERRAMIENTA Y EQUIPO EN CUALQUIER NIVEL. | PZA | 70 | 1 |  | 70 | 70
3.9 | ANCLAJE DE CASTILLOS (KR-1) DE 15 X 25 CMS. HASTA 1.10 MTS. DE DESARROLLO, ARMADO CON 4 VARILLAS No.3 Y ESTRIBOS No.2 A/C 0.10 - 0.20 MTS. CONCRETO F'C=250 KG/CM2, INCLUYE; CARGO DIRECTO POR EL COSTO DE LOS MATERIALES, HERRAMIENTA Y MANO DE OBRA QUE INTERVENGAN, ELABORACIÓN DEL CONCRETO, FLETE A OBRA, DESPERDICIO, VERTIDO, ACARREO HASTA EL LUGAR DE SU UTILIZACIÓN, VIBRADO Y CURADO, PRUEBAS DE RESISTENCIA DEL CONCRETO, HABILITADO DEL ACERO DE REFUERZO, ANCLAJES, COLOCACIÓN, AMARRES, CIMBRADO, DESCIMBRADO, LIMPIEZA Y RETIRO DE SOBRANTES FUERA DE OBRA, EQUIPO DE SEGURIDAD, INSTALACIONES ESPECÍFICAS, DEPRECIACIÓN Y DEMÁS DERIVADOS DEL USO DE HERRAMIENTA Y EQUIPO EN CUALQUIER NIVEL. | PZA | 6 | 1 |  | 6 | 6
3.1 | ANCLAJE DE CASTILLOS (K-3) DE 15 X 60 CMS. HASTA 1.10 MTS. DE DESARROLLO, ARMADO CON 8 VARILLAS No.4 Y ESTRIBOS No.2 A/C 0.10 - 0.20 MTS. CONCRETO F'C=250 KG/CM2, INCLUYE; CARGO DIRECTO POR EL COSTO DE LOS MATERIALES, HERRAMIENTA Y MANO DE OBRA QUE INTERVENGAN, ELABORACIÓN DEL CONCRETO, FLETE A OBRA, DESPERDICIO, VERTIDO, ACARREO HASTA EL LUGAR DE SU UTILIZACIÓN, VIBRADO Y CURADO, PRUEBAS DE RESISTENCIA DEL CONCRETO, HABILITADO DEL ACERO DE REFUERZO, ANCLAJES, COLOCACIÓN, AMARRES, CIMBRADO, DESCIMBRADO, LIMPIEZA Y RETIRO DE SOBRANTES FUERA DE OBRA, EQUIPO DE SEGURIDAD, INSTALACIONES ESPECÍFICAS, DEPRECIACIÓN Y DEMÁS DERIVADOS DEL USO DE HERRAMIENTA Y EQUIPO EN CUALQUIER NIVEL. | PZA | 11 | 1 |  | 11 | 11
3.11 | CADENA PARA DESPLANTE (CD-01) EN CIMENTACIÓN DE 0.15 X 0.20 MTS., ARMADA CON 4 VARILLAS No.3 Y ESTRIBOS No.2 A/C 0.20 MTS., CONCRETO F'C=250 KG/CM2, INCLUYE: INCLUYE; CARGO DIRECTO POR EL COSTO DE LOS MATERIALES, HERRAMIENTA Y MANO DE OBRA QUE INTERVENGAN, ELABORACIÓN DEL CONCRETO, FLETE A OBRA, DESPERDICIO, VERTIDO, ACARREO HASTA EL LUGAR DE SU UTILIZACIÓN, VIBRADO Y CURADO, PRUEBAS DE RESISTENCIA DEL CONCRETO, HABILITADO DEL ACERO DE REFUERZO, ANCLAJES, COLOCACIÓN, AMARRES, CIMBRADO, DESCIMBRADO, LIMPIEZA Y RETIRO DE SOBRANTES FUERA DE OBRA, EQUIPO DE SEGURIDAD, INSTALACIONES ESPECÍFICAS, DEPRECIACIÓN Y DEMÁS DERIVADOS DEL USO DE HERRAMIENTA Y EQUIPO EN CUALQUIER NIVEL. | ML | 40.25 | 1 |  | 40.25 | 40.25
3.12 | CONTRA-TRABE (CT-2) DE 20 X 40 CMS. ARMADA CON 6 VARILLAS DEL # 4 Y ESTRIBOS DEL # 3 A CADA 20 CMS., , INCLUYE: TRAZO, NIVELACION, EXCAVACION, PLANTILLA, F'C=100 KG/CM2, RELLENO, AFINE, COMPACTACION, IMPERMEABILIZANTE, HERRAMIENTA Y MANO DE OBRA QUE INTERVENGAN, ELABORACIÓN DEL CONCRETO, FLETE A OBRA, DESPERDICIO, VERTIDO, ACARREO HASTA EL LUGAR DE SU UTILIZACIÓN, HABILITADO DEL ACERO DE REFUERZO, ANCLAJES, COLOCACIÓN, AMARRES, CIMBRADO, DESCIMBRADO, LIMPIEZA Y RETIRO DE SOBRANTES FUERA DE OBRA, EQUIPO DE SEGURIDAD, INSTALACIONES ESPECÍFICAS, DEPRECIACIÓN Y DEMÁS DERIVADOS DEL USO DE HERRAMIENTA Y EQUIPO EN CUALQUIER NIVEL, (VER DETALLE DE EN PLANO.) | ML | 33.55 | 1 |  | 33.55 | 33.55
| SUBTOTAL DE CIMENTACIÓN |  |  | 0 |  | 919.06 | 0
4.- | ALBAÑILERIA Y ACABADOS PLANTA BAJA |  |  | 0 |  |  | 0
4.1 | CADENA 15 X 20 CM, ACABADO COMÚN, CONCRETO H. EN O., F'C= 250 KG/CM2, ARMADA CON 4 VARILLAS DEL NO.3 (3/8") Y ESTRIBOS DEL NO. 2 (1/4") @ 20 CM, A CUALQUIER ALTURA Y GRADO DE DIFICULTAD, SE DEBERÁ CONSIDERAR PARA ESTE TRABAJO: MATERIALES, MANO DE OBRA, HERRAMIENTA Y EQUIPO, ANDAMIOS, CIMBRA, TORZALES, DESMOLDANTE, HABILITADO Y ARMADO DE ACERO, CRUCES DE VARILLAS, CORTES, DESPERDICIOS, COLADO, DESCIMBRADO, CURADO CON MEMBRANA, CARGAS, ACARREO Y ELEVACIÓN DE MATERIALES, DESCARGAS, ACOPIO Y RETIRO DE DESPERDICIOS A TIRO AUTORIZADO Y LIMPIEZA DE ÁREA DE TRABAJO. | ML | 304.63 | 1 |  | 304.63 | 304.63
4.2 | CADENA 35 X 20 CM, ACABADO COMÚN, CONCRETO H. EN O., F'C= 250 KG/CM2, ARMADA CON 6 VARILLAS DEL NO.3 (3/8") Y ESTRIBOS DEL NO. 2 (1/4") @ 20 CM, A CUALQUIER ALTURA Y GRADO DE DIFICULTAD, SE DEBERÁ CONSIDERAR PARA ESTE TRABAJO: MATERIALES, MANO DE OBRA, HERRAMIENTA Y EQUIPO, ANDAMIOS, CIMBRA, TORZALES, DESMOLDANTE, HABILITADO Y ARMADO DE ACERO, CRUCES DE VARILLAS, CORTES, DESPERDICIOS, COLADO, DESCIMBRADO, CURADO CON MEMBRANA, CARGAS, ACARREO Y ELEVACIÓN DE MATERIALES, DESCARGAS, ACOPIO Y RETIRO DE DESPERDICIOS A TIRO AUTORIZADO Y LIMPIEZA DE ÁREA DE TRABAJO. | ML | 52.32 | 1 |  | 52.32 | 52.32
4.3 | CASTILLOS K-1 DE 15X20 CM. CON 4 VARILLAS DE. 3/8" Y ESTRIBOS # 2 @ 20 CM CENTRAL Y EXTREMOS @ 10 CMS , CONCRETO F'C=250 KG/CM2; A CUALQUIER ALTURA Y GRADO DE DIFICULTAD, SE DEBERÁ CONSIDERAR PARA ESTE TRABAJO: MATERIALES, MANO DE OBRA, HERRAMIENTA Y EQUIPO, ANDAMIOS, CIMBRA, TORZALES, HABILITADO Y ARMADO DE ACERO, CRUCES DE VARILLAS, CORTES, DESPERDICIOS, COLADO, DESCIMBRADO, CURADO, CARGAS, ACARREO ACOPIO Y RETIRO DE DESPERDICIOS A TIRO AUTORIZADO Y LIMPIEZA DE ÁREA DE TRABAJO. | ML | 163.24 | 1 |  | 163.24 | 163.24
4.4 | CASTILLOS KR-1 DE 15X25 CM. CON 4 VARILLAS DE. 3/8" Y ESTRIBOS # 2 @ 20 CM CENTRAL Y EXTREMOS @ 10 CMS , CONCRETO F'C=250 KG/CM2; A CUALQUIER ALTURA Y GRADO DE DIFICULTAD, SE DEBERÁ CONSIDERAR PARA ESTE TRABAJO: MATERIALES, MANO DE OBRA, HERRAMIENTA Y EQUIPO, ANDAMIOS, CIMBRA, TORZALES, HABILITADO Y ARMADO DE ACERO, CRUCES DE VARILLAS, CORTES, DESPERDICIOS, COLADO, DESCIMBRADO, CURADO, CARGAS, ACARREO ACOPIO Y RETIRO DE DESPERDICIOS A TIRO AUTORIZADO Y LIMPIEZA DE ÁREA DE TRABAJO. | ML | 18.48 | 1 |  | 18.48 | 18.48
4.5 | CASTILLOS K-3 DE 15X60 CM. CON 8 VARILLAS DE. 1/2" Y ESTRIBOS # 2 @ 20 CM CENTRAL Y EXTREMOS @ 10 CMS , CONCRETO F'C=250 KG/CM2; A CUALQUIER ALTURA Y GRADO DE DIFICULTAD, SE DEBERÁ CONSIDERAR PARA ESTE TRABAJO: MATERIALES, MANO DE OBRA, HERRAMIENTA Y EQUIPO, ANDAMIOS, CIMBRA, TORZALES, HABILITADO Y ARMADO DE ACERO, CRUCES DE VARILLAS, CORTES, DESPERDICIOS, COLADO, DESCIMBRADO, CURADO, CARGAS, ACARREO ACOPIO Y RETIRO DE DESPERDICIOS A TIRO AUTORIZADO Y LIMPIEZA DE ÁREA DE TRABAJO. | ML | 33.88 | 1 |  | 33.88 | 33.88
4.6 | MURO DE BLOCK HUECO DE CONCRETO, ASENTADO CON MORTERO, INCLUYE; CARGO DIRECTO POR EL COSTO DE LOS MATERIALES QUE INTERVENGAN, FLETE A OBRA, DESPERDICIO, ACARREO HASTA EL LUGAR DE SU UTILIZACIÓN, CORTE, AJUSTE, ELABORACIÓN DEL MORTERO, PRUEBAS DE LABORATORIO, HABILITADO, ELABORACIÓN Y ENTREGA DE PRUEBAS DE LABORATORIO ( NMX-C-036-ONNCCE-2004 ) LIMPIEZA Y RETIRO DE SOBRANTES FUERA DE OBRA, EQUIPO DE SEGURIDAD, INSTALACIONES ESPECIFICAS, DEPRECIACIÓN Y DEMÁS DERIVADOS DEL USO DE HERRAMIENTA Y EQUIPO, EN CUALQUIER NIVEL. | M2 | 401.7 | 1 |  | 401.7 | 401.7
4.7 | FIRME DE CONCRETO F´C=250 KG/CM2 DE 12CM. DE ESPESOR, ACABADO PULIDO Y RAYADO CON BROCHA DE PELO SE REALIZARA INTEGRAL AL FIRME NIVELADO CON REGLA SEGÚN PROYECTO, SEGÚN PROYECTO; INCLUYE: ARMADO DE PARRILLA DE ACERO DEL No. 3 A CADA 30 CMS EN AMBOS SENTIDOS SUMINISTRO DE LOS MATERIALES, ELEVACIÓN, MOVIMIENTOS HORIZONTALES, CARGAS, DESCARGAS Y ACARREOS DEL MATERIAL HASTA EL LUGAR DE SU UTILIZACIÓN, CIMBRA METALICA DE FRONTERAS, COLOCACIÓN DE MAESTRAS, COLOCACION DE SILLETAS PLASTICAS A RAZON DE 4 PIEZAS POR M2 NIVELACIÓN, COMPACTACIÓN, LIMPIEZA Y HUMEDECIDO DEL TERRENO, VACIADO, EXTENDIDO, REGLEADO, COMPACTACIÓN Y CURADO DEL CONCRETO, DESCIMBRADO, MANO DE OBRA, HERRAMIENTA Y EQUIPO, ACOPIO Y RETIRO DE DESPERDICIO A TIRO AUTORIZADO Y LIMPIEZA DEL ÁREA DE TRABAJO.(AREA DE ESTACIONAMIENTO Y BANQUETAS) | M2 | 180 | 1 |  | 180 | 180
4.8 | FIRME DE CONCRETO F´C=250 KG/CM2 DE 12CM. DE ESPESOR, ACABADO RUGOSOS, SE REALIZARA INTEGRAL AL FIRME NIVELADO CON REGLA SEGÚN PROYECTO, SEGÚN PROYECTO; INCLUYE: ARMADO DE PARRILLA DE ACERO DEL No. 3 A CADA 30 CMS EN AMBOS SENTIDOS SUMINISTRO DE LOS MATERIALES, ELEVACIÓN, MOVIMIENTOS HORIZONTALES, CARGAS, DESCARGAS Y ACARREOS DEL MATERIAL HASTA EL LUGAR DE SU UTILIZACIÓN, CIMBRA DE FRONTERAS, COLOCACIÓN DE MAESTRAS, COLOCACION DE SILLETAS PLASTICAS A RAZON DE 4 PIEZAS POR M2 NIVELACIÓN, COMPACTACIÓN, LIMPIEZA Y HUMEDECIDO DEL TERRENO, VACIADO, EXTENDIDO, REGLEADO, COMPACTACIÓN Y CURADO DEL CONCRETO, DESCIMBRADO, MANO DE OBRA, HERRAMIENTA Y EQUIPO, ACOPIO Y RETIRO DE DESPERDICIO A TIRO AUTORIZADO Y LIMPIEZA DEL ÁREA DE TRABAJO. | M2 | 445.8 | 1 |  | 445.8 | 445.8
4.9 | SUMINISTRO Y COLOCACIÓN DE FALSO PLAFÓN, INCLUYE; CARGO DIRECTO POR EL COSTO DE LOS MATERIALES Y MANO DE OBRA QUE INTERVENGAN, FLETE A OBRA, DESPERDICIO, ACARREO HASTA EL LUGAR DE SU UTILIZACIÓN, ESTRUCTURA METÁLICA, COLGANTES DE ALAMBRE GALVANIZADO DEL No. 12 A CADA 0.90 M. FIJOS A LOSA, AMARRES CON ALAMBRE GALVANIZADO CAL.18, ESTIBA, ALMACENAJE, TRAZO Y NIVELACIÓN, HECHURA, CORTES, RETIRO DE OBRAS DE PROTECCIÓN , LIMPIEZA Y RETIRO DE SOBRANTES FUERA DE OBRA DEL MATERIAL NO UTILIZABLE O DESPERDICIO, EQUIPO DE SEGURIDAD, INSTALACIONES ESPECÍFICAS, PROYECCION DE ESPACIOS PARA LAMPARAS, REJILLAS DE INYECCION DE AIRE ACONDICIONADO, RETORNOS, DEPRECIACIÓN Y DEMÁS DERIVADOS DEL USO DE HERRAMIENTA Y EQUIPO, EN CUALQUIER NIVEL. |  | 0 | 0 |  | 0 | 0
4.9.1 | PLAFOND MODULAR MARCA USG LINEA RADAR DE 61X61 CMS. DE SECCION SOPORTADO POR ESTRUCTURA A BASE DE PERFILES DE ALUMINIO SUSPENDIDO. | M2 | 380.41 | 1 |  | 380.41 | 380.41
4.1 | REPELLADO EN MUROS DE BLOCK O TABIQUE CON MORTERO CEMENTO-ARENA EN PROPORCIÓN DE 1:3; A PLOMO, NIVEL Y REGLA, PARA ACABADO DE MURO; INCLUYE: PERFILES, REMATES Y EMBOQUILLADOS, CARGO DIRECTO POR EL COSTO DE LOS MATERIALES QUE INTERVENGAN, FLETE A OBRA, DESPERDICIO, ACARREO HASTA EL LUGAR DE SU UTILIZACIÓN, PICADO DE LAS ÁREAS DE CONCRETO, ELABORACIÓN DE MORTERO, MAESTREADO, PERFILADO, REMATES, LIMPIEZA Y RETIRO DE SOBRANTES FUERA DE OBRA, EQUIPO DE SEGURIDAD, INSTALACIONES ESPECÍFICAS, DEPRECIACIÓN Y DEMÁS DERIVADOS DEL USO DE HERRAMIENTA Y EQUIPO, EN CUALQUIER NIVEL. | M2 | 44.78 | 1 |  | 44.78 | 44.78
4.11 | SUMINISTRO Y COLOCACIÓN DE RECUBRIMIENTO PÉTREO, VÍTREO O COMPRIMIDO EN MURO, HASTA UNA ALTURA DE 2.10 ADHESIVO DE LINEA Y EMBOQUILLADOR INCLUYE; CARGO DIRECTO POR EL COSTO DE LOS MATERIALES Y MANO DE OBRA QUE INTERVENGAN, FLETE A OBRA, DESPERDICIO, ACARREO HASTA EL LUGAR DE SU UTILIZACIÓN, TRAZO, PREPARACIÓN DE LA SUPERFICIE, MAESTREADO, ELABORACIÓN DE MORTERO EN OBRA EN SU CASO, CORTES, REMATES A 45° , EMBOQUILLADO, LECHAREADO, LIMPIEZA Y RETIRO DE SOBRANTES FUERA DE OBRA, EQUIPO DE SEGURIDAD, INSTALACIONES ESPECÍFICAS, DEPRECIACIÓN Y DEMÁS DERIVADOS DEL USO DE HERRAMIENTA Y EQUIPO, EN CUALQUIER NIVEL. |  | 0 | 0 |  | 0 | 0
4.11.1 | MARCA INTERCERMIC MODELO CATANIA COLOR AVORIO CON LISTEL PIOGGIA BEIGE COLOCADO HASTA UNA ALTURA 0.85 MTS FORMATO 25X40 CMS ASENTADO CON ADHESIVO DE LINEA | M2 | 42.31 | 1 |  | 42.31 | 42.31
4.11.2 | MARCA INTERCERMIC MODELO CATANIA COLOR SABBIA COLOCADO HASTA UNA ALTURA 2.70 MTS FORMATO 25X40 CMS ASENTADO CON ADHESIVO DE LINEA | M2 | 49.54 | 1 |  | 49.54 | 49.54
4.12 | SUMINISTRO Y COLOCACIÓN DE PISO PÉTREO, VÍTREO O COMPRIMIDO, INCLUYE; CARGO DIRECTO POR EL COSTO DE LOS MATERIALES Y MANO DE OBRA QUE INTERVENGAN, FLETE A OBRA, DESPERDICIO, ACARREO HASTA EL LUGAR DE SU UTILIZACIÓN, TRAZO A DOBLE HILO, MAESTREADO, NIVEL, PREPARACIÓN Y HUMEDECIDO DE LA SUPERFICIE, ELABORACIÓN DE MORTERO HECHO EN OBRA EN SU CASO, CORTES, REMATES, LECHAREADO, RETAPADO, PULIDO Y BRILLADO EN SU CASO, LIMPIEZA Y RETIRO DE SOBRANTES FUERA DE OBRA, EQUIPO DE SEGURIDAD, INSTALACIONES ESPECÍFICAS, DEPRECIACIÓN Y DEMÁS DERIVADOS DEL USO DE HERRAMIENTA Y EQUIPO, EN CUALQUIER NIVEL. |  | 0 | 0 |  | 0 | 0
4.12.1 | PISO ESTILO MARMOL MARCA INTERCERAMIC FORMATO 40X40 CMS MODELO CATANIA COLOR AVORIO ASENTADO CON ADHESIVO DE LINEA Y EMOQUILLADOR AUTORIZADO POR SUPERVISOR. | M2 | 184.22 | 1 |  | 184.22 | 184.22
4.12.2 | DE LOSETA ANTIDERRAPANTE DE 33 X 33 CM. MARCA INTERCERÁMIC ESTILO GRANITO MODELO MARINA COLOR BLANCO, ASENTADO CON ADHESIVO PARA PISO, BOQUILLA DE 3/8" DE ESPESOR | M2 | 46.47 | 1 |  | 46.47 | 46.47
4.13 | APLANADO EN MUROS, ACABADO FINO CON MORTERO CEMENTO-ARENA 1:3 A PLOMO Y REGLA IMPERMEABILIZANTE INTEGRAL, CURADO Y DEJAR PARTIR EL REPELLADO, ACABADO CON FLOTA O PLANA DE MADERA HASTA OBTENER TEXTURA UNIFORME, SIN OQUEDADES, RAYONES, PROTUBERANCIAS Y ACEPTADO POR LA SUPERVISIÓN, SE DEBERÁ DE CONSIDERAR PARA ESTE TRABAJO: MANO DE OBRA, SUMINISTRO, ELEVACIÓN, MOVIMIENTOS HORIZONTALES, CARGAS, DESCARGAS Y ACARREOS DEL MATERIAL HASTA EL LUGAR DE SU UTILIZACIÓN, HERRAMIENTA, LIMPIEZA Y PREPARACIÓN DE LA SUPERFICIE POR APLANAR (PICADO Y/O HUMEDECIDO DEPENDIENDO DE LA SUPERFICIE), LOS EMBOQUILLADOS, LOS REMATES Y ARISTAS A REGLA, A NIVEL Y A PLOMO (NO SE ADMITEN DESPLOMES MAYORES A 1:300), REGLEADO, CURADO DEL APLANADO, ESPESOR PROMEDIO DEL APLANADO 2.5 CM, ACOPIO Y RETIRO DE DESPERDICIOS A TIRO AUTORIZADO, ANDAMIOS Y LIMPIEZA DE ÁREA DE TRABAJO. | M2 | 833.8 | 1 |  | 833.8 | 833.8
4.14 | SUMINISTRO Y APLICACIÓN DE PINTURA VINÍLICA DE MARCA Y CALIDAD (AHULADA Y LAVABLE), AUTORIZADA POR EL LA DIRECCION DE OBRAS PUBLICAS, INCLUYE; CARGO DIRECTO POR EL COSTO DE LOS MATERIALES Y MANO DE OBRA QUE INTERVENGAN, FLETE A OBRA, DESPERDICIO, ACARREO HASTA EL LUGAR DE SU UTILIZACIÓN, PREPARACIÓN DE LA SUPERFICIE, FONDEO, SELLADOR, RETAPADO, EMPLASTECIDO Y APLICACIÓN DE DOS CAPAS COMO MÍNIMO, PROTECCIÓN CON HULE, CINTA O PAPEL, LIMPIEZA Y RETIRO DE SOBRANTES FUERA DE OBRA, EQUIPO DE SEGURIDAD, INSTALACIONES ESPECÍFICAS, DEPRECIACIÓN Y DEMÁS DERIVADOS DEL USO DE HERRAMIENTA Y EQUIPO, EN CUALQUIER NIVEL. |  | 0 | 0 |  | 0 | 0
4.14.1 | PINTURA VINILICA EN MUROS TRABES Y COLUMNAS MUROS DE TABLAROCA Y PLAFOND EN PLANTA BAJA | M2 | 1079.56 | 1 |  | 1079.56 | 1079.56
4.15 | APLANADO EN MUROS, ACABADO PULIDO CON CEMENTO LÁTEX (PULIDO ESPEJO DE PEGADURO) INCLUYE: REPELLADO CON MORTERO CEMENTO-ARENA 1:3 A PLOMO Y REGLA, SE DEBERÁ DE CONSIDERAR PARA ESTE TRABAJO: MANO DE OBRA, SUMINISTRO, ELEVACIÓN, MOVIMIENTOS HORIZONTALES, CARGAS, DESCARGAS Y ACARREOS DEL MATERIAL HASTA EL LUGAR DE SU UTILIZACIÓN, HERRAMIENTA, LIMPIEZA Y PREPARACIÓN DE LA SUPERFICIE POR APLANAR (PICADO Y/O HUMEDECIDO DEPENDIENDO DE LA SUPERFICIE), LOS EMBOQUILLADOS, LOS REMATES Y ARISTAS A REGLA, A NIVEL Y A PLOMO (NO SE ADMITEN DESPLOMES MAYORES A 1:300), REGLEADO, CURADO DEL APLANADO, ESPESOR PROMEDIO DEL APLANADO 2.5 CM, ACOPIO Y RETIRO DE DESPERDICIOS A TIRO AUTORIZADO, ANDAMIOS Y LIMPIEZA DE ÁREA DE TRABAJO. | M2 | 147.76 | 1 |  | 147.76 | 147.76
4.16 | MURO DIVISORIO DE TABLA-ROCA, INCLUYE; CARGO DIRECTO POR EL COSTO DE LOS MATERIALES Y MANO DE OBRA QUE INTERVENGAN, FLETE A OBRA, DESPERDICIO, ACARREO HASTA EL LUGAR DE SU UTILIZACIÓN, TRAZO Y NIVELACIÓN CON PLACAS FIJADAS, CON TORNILLOS AUTORROSCANTES A CADA 30 CM. PERIMETRALMENTE Y A CADA 60 CM. DE SEPARACIÓN EN REFUERZOS INTERMEDIOS A UN BASTIDOR CONSTRUIDO A BASE DE CANALES Y POSTES DE LAMINA GALVANIZADA CAL. NO.26 Y ANCHOS DE ACUERDO A LO INDICADO, COLOCADOS A CADA 60 CM. FIJADOS A LA ESTRUCTURA Y UNIDOS SEGÚN PROCEDIMIENTO DEL FABRICANTE, ESQUINEROS, REBORDES, ALMACENAJE, ESTIBA, COLOCACIÓN, EMPLASTECIDO, CORTES, PERFILAR Y ABRIR HUECOS PARA INSTALACIONES, EMBOQUILLADOS, REFUERZOS PARA SALIDAS, JUNTAS DE CONTROL Y/O JUNTAS CONSTRUCTIVAS DONDE INDIQUE LA SUPERVISIÓN SEGÚN PROCEDIMIENTO DEL FABRICANTE, OBRAS DE PROTECCIÓN, LIMPIEZA Y RETIRO DE SOBRANTES FUERA DE OBRA, EQUIPO DE SEGURIDAD, INSTALACIONES ESPECÍFICAS, DEPRECIACIÓN Y DEMÁS DERIVADOS DEL USO DE HERRAMIENTA Y EQUIPO, EN CUALQUIER NIVEL. |  | 0 | 0 |  | 0 | 0
4.16.1 | DE 96 MM. DE ESPESOR, CON PLACA DE 16 MM. EN DOS CARAS, CON CANALES Y POSTES DE LAMINA DE 63.5 MM. DE ANCHO. | M2 | 64.35 | 1 |  | 64.35 | 64.35
4.17 | SUMINISTRO E INSTALACION DE PISO FALSO A BASE DE MODULOS DE AGLOMERADO DE 40X40X30 CMS CON CERAMICA BEIGE BRILLANTE CON VINIL PERIMETRAL PARA 4 PIEZAS (SIMILAR A LOSETA PORCELANICA PARA ´PISO GENERAL DEL AREA) CON TRAVEZAÑO TROQUELADAS DE LAMINA GALVANIZADAATORNILLADOS A PEDESTAL, CON DOBLEZ EN PARTE INFERIOR PARA RIGIDEZ EN LA INSTALACION. EL TRABAJO INC. SUMINISTRO E INSTALACION DEL MATERIAL ACCESORIOS DE ENSAMBLAJE Y FIJACION, MATERIAL Y MANO DE OBRA, OBRAS DE PROTECCIÓN, LIMPIEZA Y RETIRO DE SOBRANTES FUERA DE OBRA, EQUIPO DE SEGURIDAD, INSTALACIONES ESPECÍFICAS, DEPRECIACIÓN Y DEMÁS DERIVADOS DEL USO DE HERRAMIENTA Y EQUIPO, EN CUALQUIER NIVEL. | M2 | 240.63 | 1 |  | 240.63 | 240.63
| SUBTOTAL DE ALBAÑILERIA Y ACABADOS PLANTA BAJA |  | 0 | 0 |  | 4713.88 | 0
5.- | ALBAÑILERIA Y ACABADOS PLANTA ALTA |  | 0 | 0 |  |  | 0
5.1 | CADENA 15 X 20 CM, ACABADO COMÚN, CONCRETO H. EN O., F'C= 250 KG/CM2, ARMADA CON 4 VARILLAS DEL NO.3 (3/8") Y ESTRIBOS DEL NO. 2 (1/4") @ 20 CM, A CUALQUIER ALTURA Y GRADO DE DIFICULTAD, SE DEBERÁ CONSIDERAR PARA ESTE TRABAJO: MATERIALES, MANO DE OBRA, HERRAMIENTA Y EQUIPO, ANDAMIOS, CIMBRA, TORZALES, DESMOLDANTE, HABILITADO Y ARMADO DE ACERO, CRUCES DE VARILLAS, CORTES, DESPERDICIOS, COLADO, DESCIMBRADO, CURADO CON MEMBRANA, CARGAS, ACARREO Y ELEVACIÓN DE MATERIALES, DESCARGAS, ACOPIO Y RETIRO DE DESPERDICIOS A TIRO AUTORIZADO Y LIMPIEZA DE ÁREA DE TRABAJO. | ML | 283.47 | 1 |  | 283.47 | 283.47
5.2 | CADENA 35 X 20 CM, ACABADO COMÚN, CONCRETO H. EN O., F'C= 250 KG/CM2, ARMADA CON 6 VARILLAS DEL NO.3 (3/8") Y ESTRIBOS DEL NO. 2 (1/4") @ 20 CM, A CUALQUIER ALTURA Y GRADO DE DIFICULTAD, SE DEBERÁ CONSIDERAR PARA ESTE TRABAJO: MATERIALES, MANO DE OBRA, HERRAMIENTA Y EQUIPO, ANDAMIOS, CIMBRA, TORZALES, DESMOLDANTE, HABILITADO Y ARMADO DE ACERO, CRUCES DE VARILLAS, CORTES, DESPERDICIOS, COLADO, DESCIMBRADO, CURADO CON MEMBRANA, CARGAS, ACARREO Y ELEVACIÓN DE MATERIALES, DESCARGAS, ACOPIO Y RETIRO DE DESPERDICIOS A TIRO AUTORIZADO Y LIMPIEZA DE ÁREA DE TRABAJO. | ML | 52.32 | 1 |  | 52.32 | 52.32
5.3 | CASTILLOS K-1 DE 15X20 CM. CON 4 VARILLAS DE. 3/8" Y ESTRIBOS # 2 @ 20 CM CENTRAL Y EXTREMOS @ 10 CMS , CONCRETO F'C=250 KG/CM2; A CUALQUIER ALTURA Y GRADO DE DIFICULTAD, SE DEBERÁ CONSIDERAR PARA ESTE TRABAJO: MATERIALES, MANO DE OBRA, HERRAMIENTA Y EQUIPO, ANDAMIOS, CIMBRA, TORZALES, HABILITADO Y ARMADO DE ACERO, CRUCES DE VARILLAS, CORTES, DESPERDICIOS, COLADO, DESCIMBRADO, CURADO, CARGAS, ACARREO ACOPIO Y RETIRO DE DESPERDICIOS A TIRO AUTORIZADO Y LIMPIEZA DE ÁREA DE TRABAJO. | ML | 163.02 | 1 |  | 163.02 | 163.02
5.4 | CASTILLOS KR-1 DE 15X25 CM. CON 4 VARILLAS DE. 3/8" Y ESTRIBOS # 2 @ 20 CM CENTRAL Y EXTREMOS @ 10 CMS , CONCRETO F'C=250 KG/CM2; A CUALQUIER ALTURA Y GRADO DE DIFICULTAD, SE DEBERÁ CONSIDERAR PARA ESTE TRABAJO: MATERIALES, MANO DE OBRA, HERRAMIENTA Y EQUIPO, ANDAMIOS, CIMBRA, TORZALES, HABILITADO Y ARMADO DE ACERO, CRUCES DE VARILLAS, CORTES, DESPERDICIOS, COLADO, DESCIMBRADO, CURADO, CARGAS, ACARREO ACOPIO Y RETIRO DE DESPERDICIOS A TIRO AUTORIZADO Y LIMPIEZA DE ÁREA DE TRABAJO. | ML | 18.48 | 1 |  | 18.48 | 18.48
5.5 | CASTILLOS K-3 DE 15X60 CM. CON 8 VARILLAS DE. 1/2" Y ESTRIBOS # 2 @ 20 CM CENTRAL Y EXTREMOS @ 10 CMS , CONCRETO F'C=250 KG/CM2; A CUALQUIER ALTURA Y GRADO DE DIFICULTAD, SE DEBERÁ CONSIDERAR PARA ESTE TRABAJO: MATERIALES, MANO DE OBRA, HERRAMIENTA Y EQUIPO, ANDAMIOS, CIMBRA, TORZALES, HABILITADO Y ARMADO DE ACERO, CRUCES DE VARILLAS, CORTES, DESPERDICIOS, COLADO, DESCIMBRADO, CURADO, CARGAS, ACARREO ACOPIO Y RETIRO DE DESPERDICIOS A TIRO AUTORIZADO Y LIMPIEZA DE ÁREA DE TRABAJO. | ML | 33.88 | 1 |  | 33.88 | 33.88
5.6 | MURO DE BLOCK HUECO DE CONCRETO, ASENTADO CON MORTERO, INCLUYE; CARGO DIRECTO POR EL COSTO DE LOS MATERIALES QUE INTERVENGAN, FLETE A OBRA, DESPERDICIO, ACARREO HASTA EL LUGAR DE SU UTILIZACIÓN, CORTE, AJUSTE, ELABORACIÓN DEL MORTERO, PRUEBAS DE LABORATORIO, HABILITADO, ELABORACIÓN Y ENTREGA DE PRUEBAS DE LABORATORIO ( NMX-C-036-ONNCCE-2004 ) LIMPIEZA Y RETIRO DE SOBRANTES FUERA DE OBRA, EQUIPO DE SEGURIDAD, INSTALACIONES ESPECIFICAS, DEPRECIACIÓN Y DEMÁS DERIVADOS DEL USO DE HERRAMIENTA Y EQUIPO, EN CUALQUIER NIVEL. | M2 | 440.81 | 1 |  | 440.81 | 440.81
5.7 | MUROS DE BLOCK 15X20X40 (60 KG/CM2), ASENTADOS CON MORTERO CEMENTO ARENA PROPORCIÓN 1:4 ACABADO COMÚN HASTA UNA ALTURA DE 0.65 CM. PARA FABRICAR PRETILES SEGÚN PROYECTO, INCLUYE: CARGO DIRECTO POR EL COSTO DE LOS MATERIALES QUE INTERVENGAN, FLETE A OBRA, DESPERDICIO, ACARREO HASTA EL LUGAR DE SU UTILIZACIÓN, CORTE, AJUSTE, ELABORACIÓN DEL MORTERO, PRUEBAS DE LABORATORIO, HABILITADO, ELABORACIÓN Y ENTREGA DE PRUEBAS DE LABORATORIO ( NMX-C-036-ONNCCE-2004 ) LIMPIEZA Y RETIRO DE SOBRANTES FUERA DE OBRA, EQUIPO DE SEGURIDAD, INSTALACIONES ESPECIFICAS, DEPRECIACIÓN Y DEMÁS DERIVADOS DEL USO DE HERRAMIENTA Y EQUIPO, EN CUALQUIER NIVEL. | M2 | 62.28 | 1 |  | 62.28 | 62.28
5.8 | APLANADO EN MUROS, ACABADO FINO CON MORTERO CEMENTO-ARENA 1:3 A PLOMO Y REGLA IMPERMEABILIZANTE INTEGRAL, CURADO Y DEJAR PARTIR EL REPELLADO, ACABADO CON FLOTA O PLANA DE MADERA HASTA OBTENER TEXTURA UNIFORME, SIN OQUEDADES, RAYONES, PROTUBERANCIAS Y ACEPTADO POR LA SUPERVISIÓN, SE DEBERÁ DE CONSIDERAR PARA ESTE TRABAJO: MANO DE OBRA, SUMINISTRO, ELEVACIÓN, MOVIMIENTOS HORIZONTALES, CARGAS, DESCARGAS Y ACARREOS DEL MATERIAL HASTA EL LUGAR DE SU UTILIZACIÓN, HERRAMIENTA, LIMPIEZA Y PREPARACIÓN DE LA SUPERFICIE POR APLANAR (PICADO Y/O HUMEDECIDO DEPENDIENDO DE LA SUPERFICIE), LOS EMBOQUILLADOS, LOS REMATES Y ARISTAS A REGLA, A NIVEL Y A PLOMO (NO SE ADMITEN DESPLOMES MAYORES A 1:300), REGLEADO, CURADO DEL APLANADO, ESPESOR PROMEDIO DEL APLANADO 2.5 CM, ACOPIO Y RETIRO DE DESPERDICIOS A TIRO AUTORIZADO, ANDAMIOS Y LIMPIEZA DE ÁREA DE TRABAJO. | M2 | 969.77 | 1 |  | 969.77 | 969.77
5.9 | SUMINISTRO Y APLICACIÓN DE PINTURA VINÍLICA DE MARCA Y CALIDAD (AHULADA Y LAVABLE), AUTORIZADA POR EL LA DIRECCION DE OBRAS PUBLICAS, INCLUYE; CARGO DIRECTO POR EL COSTO DE LOS MATERIALES Y MANO DE OBRA QUE INTERVENGAN, FLETE A OBRA, DESPERDICIO, ACARREO HASTA EL LUGAR DE SU UTILIZACIÓN, PREPARACIÓN DE LA SUPERFICIE, FONDEO, SELLADOR, RETAPADO, EMPLASTECIDO Y APLICACIÓN DE DOS CAPAS COMO MÍNIMO, PROTECCIÓN CON HULE, CINTA O PAPEL, LIMPIEZA Y RETIRO DE SOBRANTES FUERA DE OBRA, EQUIPO DE SEGURIDAD, INSTALACIONES ESPECÍFICAS, DEPRECIACIÓN Y DEMÁS DERIVADOS DEL USO DE HERRAMIENTA Y EQUIPO, EN CUALQUIER NIVEL. |  | 0 | 0 |  | 0 | 0
5.9.1 | PINTURA VINILICA EN MUROS TRABES Y COLUMNAS MUROS DE TABLAROCA Y PLAFOND EN PLANTA ALTA | M2 | 1182.37 | 1 |  | 1182.37 | 1182.37
5.1 | ELABORACION DE CHAFLAN DE 10 X 10 CM A 45° A BASE DE MORTERO CENTO A RENA EN UNION DE MURO LOSA DE AZOTEA PARA RECIBIR IMPERMEABILIZANTE, ACABADO CON PLANA DE MADERA, INCLUYE: ACARREO DENTRO Y FUERA DE LA OBRA, ELEVACION DE LOS MATERIALES, MATERIALES, MANO DE OBRA, DEPRECIACION DE HERRAMIENTA Y EQUIPO. | ML | 177.42 | 1 |  | 177.42 | 177.42
5.11 | ENTORTADO DE 5 CM ESPESOR PROMEDIO, A BASE DE MORTERO CEMENTO-ARENA 1:3, PARA NIVELACIÓN DE AZOTEAS, CON ENCAUZAMIENTO DE AGUAS PLUVIALES, SE DEBERÁ DE CONSIDERAR PARA ESTE TRABAJO: MATERIALES, ACARREOS, CARGAS, ELEVACIÓN DE LOS MATERIALES HASTA EL LUGAR DE SU UTILIZACIÓN, PREPARACIÓN DE LA SUPERFICIE, PEGACRETO, FORJADO DE PENDIENTES, ACABADO CON PLANA DE MADERA, PARA RECIBIR IMPERMEABILIZACIÓN, ACOPIO Y RETIRO DE DESPERDICIOS A TIRO AUTORIZADO, MANO DE OBRA, HERRAMIENTA, EQUIPO DE PROTECCIÓN PERSONAL Y LIMPIEZA DEL ÁREA DE TRABAJO. | M2 | 465.77 | 1 |  | 465.77 | 465.77
5.12 | SUMINISTRO Y APLICACIÓN DE IMPERMEABILIZANTE A BASE DE PINTURA ELASTOMERICA COLOR BLANCO, INCLUYE: MEMBRANA DE REFUERZO, SELLADOR DE SUPERFICIE CON EL MISMO MATERIAL DILUIDO SEGÚN ESPECIFICACIÓN DEL FABRICANTE Y DOS CAPAS DE MATERIAL SIN DILUIR, APLICACIÓN CON CEPILLO, ESCOBA. | M2 | 504.82 | 1 |  | 504.82 | 504.82
5.13 | FABRICACIÓN DE BASE DE CONCRETO PARA EQUIPO DE A/A 1.00X0.80X0.10 M. CON CONCRETO F'C= 150 KG/CM2, INCLUYE: CURADO, CIMBRADO, DESCIMBRADO, PREPARACIÓN DE SUPERFICIE, MATERIAL, MANO DE OBRA HERRAMIENTA. | PZA | 12 | 1 |  | 12 | 12
5.14 | FABRICACIÓN DE BASE DE CONCRETO PARA TINACO EQUIPO DE A/A 1.20X2.00X0.10 M. CON CONCRETO F'C= 150 KG/CM2, INCLUYE: CURADO, CIMBRADO, DESCIMBRADO, PREPARACIÓN DE SUPERFICIE, MATERIAL, MANO DE OBRA HERRAMIENTA. | PZA | 1 | 1 |  | 1 | 1
5.15 | BAJADA PLUVIAL DE AZOTEA CON TUBO PVC SANITARIO DE 4" Ø REFORZADO, INCLUYE: PREPARACION EN LOSA, COLADERA HELVEX MOD. 444X, FIJACIÓN A MUROS Y COLUMNAS CON CINTA GALVANIZADA A CADA METRO, CODOS PVC DE 4"Ø 45°, PEGAMENTO, ENCOFRADO TIPO COLUMNA , A BASE DE: HERRAJES, POSTE CANAL, CANAL, TABLAROCA, PERFACINTA, REDIMIX, RANURAS, RESANES, ELEVACIÓN, FIJACIÓN, ACARREOS, RECORTES, DESPERDICIOS, CONCEPTO ACORDE A PLANO DE PROYECTO Y A SATISFACCIÓN DE SUPERVISIÓN. | SAL | 6 | 1 |  | 6 | 6
5.16 | SUMINISTRO Y COLOCACION DE GARGOLA, INCLUYE; CARGO DIRECTO POR EL COSTO DE LOS MATERIALES Y MANO DE OBRA QUE INTERVENGAN, FLETE A OBRA, DESPERDICIO, ACARREO HASTA EL LUGAR DE SU UTILIZACIÓN, ANCLAJE Y COLGANTES CON ALAMBRE GALVANIZADO CAL. No. 16 EN MURO, CORTES, COLOCACIÓN, NIVELACIÓN, EMBOQUILLADO, LIMPIEZA Y RETIRO DE SOBRANTES FUERA DE OBRA, EQUIPO DE SEGURIDAD, INSTALACIONES ESPECÍFICAS, DEPRECIACIÓN Y DEMÁS DERIVADOS DEL USO DE HERRAMIENTA Y EQUIPO. EN CUALQUIER NIVEL. |  |  | 0 |  | 0 | 0
5.16.1 | EN FORMA DE "U" A BASE DE CEMENTO - ARENA, IGUAL A LA EXISTENTE EN EDIFICIO, SEGÚN DISEÑO DEL SUPERVISOR. | PZA | 1 | 1 |  | 1 | 1
| SUBTOTAL DE ALBAÑILERIA Y ACABADOS PLANTA ALTA |  |  | 0 |  | 4374.41 | 0
6.- | ESTRUCTURA |  |  | 0 |  |  | 0
6.1 | ELABORACION DE LOSA NERVADA (L-1) DE CONCRETO F'C=250KG/CM2 DE 25 CMS DE ESPESOR Y CASETON DE POLIESTIRENO DE 60x60x20 CMS CAPA DE COMPRESION DE 5 CMS DE ESPESOR Y MALLA 6-6/10/10, NERVADURAS (N-1) DE 15 x 25 CMS REFORZADA CON 2 VARILLAS DE 3/8" Y ESTRIBOS CON ALAMBRON 1/4" @ 35 CMS; CARGO DIRECTO POR EL COSTO DE LOS MATERIALES, HERRAMIENTA Y MANO DE OBRA QUE INTERVENGAN, ELABORACIÓN DEL CONCRETO, FLETE A OBRA, DESPERDICIO, VERTIDO, ACARREO HASTA EL LUGAR DE SU UTILIZACIÓN, ANCLAJES, COLOCACIÓN, HABILITADO DEL ACERO DE REFUERZO, AMARRES, CIMBRADO, DESCIMBRADO, LIMPIEZA Y RETIRO DE SOBRANTES FUERA DE OBRA, EQUIPO DE SEGURIDAD, INSTALACIONES ESPECÍFICAS, DEPRECIACIÓN Y DEMÁS DERIVADOS DEL USO DE HERRAMIENTA Y EQUIPO EN CUALQUIER NIVEL. (VER DETALLE EN PLANO) | M2 | 744.1 | 1 |  | 744.1 | 744.1
6.2 | TRABE AHOGADA (TA-01) EN CIMENTACIÓN DE 0.15 X 0.25 MTS., ARMADA CON 4 VARILLAS No.3 Y ESTRIBOS No.2 A/C 0.20 CMS., CONCRETO F'C=250 KG/CM2, INCLUYE: INCLUYE; CARGO DIRECTO POR EL COSTO DE LOS MATERIALES, HERRAMIENTA Y MANO DE OBRA QUE INTERVENGAN, ELABORACIÓN DEL CONCRETO, FLETE A OBRA, DESPERDICIO, VERTIDO, ACARREO HASTA EL LUGAR DE SU UTILIZACIÓN, VIBRADO Y CURADO, PRUEBAS DE RESISTENCIA DEL CONCRETO, HABILITADO DEL ACERO DE REFUERZO, ANCLAJES, COLOCACIÓN, AMARRES, CIMBRADO, DESCIMBRADO, LIMPIEZA Y RETIRO DE SOBRANTES FUERA DE OBRA, EQUIPO DE SEGURIDAD, INSTALACIONES ESPECÍFICAS, DEPRECIACIÓN Y DEMÁS DERIVADOS DEL USO DE HERRAMIENTA Y EQUIPO EN CUALQUIER NIVEL. | ML | 44.8 | 1 |  | 44.8 | 44.8
6.3 | TRABE AHOGADA (TA-02) EN CIMENTACIÓN DE 0.60 X 0.25 MTS., ARMADA CON 8 VARILLAS No.3 Y ESTRIBOS No.3 A/C 0.20 CMS., CONCRETO F'C=250 KG/CM2, INCLUYE: INCLUYE; CARGO DIRECTO POR EL COSTO DE LOS MATERIALES, HERRAMIENTA Y MANO DE OBRA QUE INTERVENGAN, ELABORACIÓN DEL CONCRETO, FLETE A OBRA, DESPERDICIO, VERTIDO, ACARREO HASTA EL LUGAR DE SU UTILIZACIÓN, VIBRADO Y CURADO, PRUEBAS DE RESISTENCIA DEL CONCRETO, HABILITADO DEL ACERO DE REFUERZO, ANCLAJES, COLOCACIÓN, AMARRES, CIMBRADO, DESCIMBRADO, LIMPIEZA Y RETIRO DE SOBRANTES FUERA DE OBRA, EQUIPO DE SEGURIDAD, INSTALACIONES ESPECÍFICAS, DEPRECIACIÓN Y DEMÁS DERIVADOS DEL USO DE HERRAMIENTA Y EQUIPO EN CUALQUIER NIVEL. | ML | 24.6 | 1 |  | 24.6 | 24.6
6.4 | TRABE AHOGADA (TA-03) EN CIMENTACIÓN DE 0.60 X 0.25 MTS., ARMADA CON 4 VARILLAS No.3 Y ESTRIBOS No.3 A/C 0.20 CMS., CONCRETO F'C=250 KG/CM2, INCLUYE: INCLUYE; CARGO DIRECTO POR EL COSTO DE LOS MATERIALES, HERRAMIENTA Y MANO DE OBRA QUE INTERVENGAN, ELABORACIÓN DEL CONCRETO, FLETE A OBRA, DESPERDICIO, VERTIDO, ACARREO HASTA EL LUGAR DE SU UTILIZACIÓN, VIBRADO Y CURADO, PRUEBAS DE RESISTENCIA DEL CONCRETO, HABILITADO DEL ACERO DE REFUERZO, ANCLAJES, COLOCACIÓN, AMARRES, CIMBRADO, DESCIMBRADO, LIMPIEZA Y RETIRO DE SOBRANTES FUERA DE OBRA, EQUIPO DE SEGURIDAD, INSTALACIONES ESPECÍFICAS, DEPRECIACIÓN Y DEMÁS DERIVADOS DEL USO DE HERRAMIENTA Y EQUIPO EN CUALQUIER NIVEL. | ML | 7.7 | 1 |  | 7.7 | 7.7
6.5 | CONSTRUCCIÓN DE TRABE TIPO (T-1) DE 0.25 X 0.50 MTS., ARMADA CON 4 VARILLAS DE ACERO No.5 Y 2 VARILLAS DEL # 3 Y ESTRIBOS No.3 A/C 0.10 - 0.20 MTS., Y CON 2 VARILLAS DE ACERO No.3 Y ESTRIBOS No.3 A/C 0.10 - 0.20 MTS INCLUYE: CIMBRA, DESCIMBRA, TWINO EN ARISTAS, MADRINAS,CARGADORES, PUNTALES, CONCRETO F'C=250 KG/CM2, BOMBEADO, VIBRADO, CURADO, ANDAMIOS, ELEVACIÓN, DESPERDICIOS, RECORTES, CALZAS, TAPONES, MATERIALES Y MANO DE OBRA, A CUALQUIER ALTURA, CONCEPTO TERMINADO A SATISFACCIÓN DE SUPERVISIÓN (VER PLANO EST-03). | ML | 231.4 | 1 |  | 231.4 | 231.4
6.6 | CONSTRUCCIÓN DE TRABE TIPO (T-2) DE 0.25 X 0.50 MTS., ARMADA CON 6 VARILLAS DE ACERO No.5 Y ESTRIBOS No.3 A/C 0.10 - 0.20 MTS., Y CON 2 VARILLAS DE ACERO No.3 Y ESTRIBOS No.3 A/C 0.10 - 0.20 MTS INCLUYE: CIMBRA, DESCIMBRA, TWINO EN ARISTAS, MADRINAS,CARGADORES, PUNTALES, CONCRETO F'C=250 KG/CM2, BOMBEADO, VIBRADO, CURADO, ANDAMIOS, ELEVACIÓN, DESPERDICIOS, RECORTES, CALZAS, TAPONES, MATERIALES Y MANO DE OBRA, A CUALQUIER ALTURA, CONCEPTO TERMINADO A SATISFACCIÓN DE SUPERVISIÓN (VER PLANO EST-03). | ML | 8.9 | 1 |  | 8.9 | 8.9
6.7 | CONSTRUCCIÓN DE TRABE TIPO (T-3) DE 0.25 X 0.50 MTS., ARMADA CON 5 VARILLAS DE ACERO No.5 Y ESTRIBOS No.3 A/C 0.10 - 0.20 MTS., Y CON 2 VARILLAS DE ACERO No.3 Y ESTRIBOS No.3 A/C 0.10 - 0.20 MTS INCLUYE: CIMBRA, DESCIMBRA, TWINO EN ARISTAS, MADRINAS,CARGADORES, PUNTALES, CONCRETO F'C=250 KG/CM2, BOMBEADO, VIBRADO, CURADO, ANDAMIOS, ELEVACIÓN, DESPERDICIOS, RECORTES, CALZAS, TAPONES, MATERIALES Y MANO DE OBRA, A CUALQUIER ALTURA, CONCEPTO TERMINADO A SATISFACCIÓN DE SUPERVISIÓN (VER PLANO EST-03). | ML | 6 | 1 |  | 6 | 6
6.8 | CONSTRUCCIÓN DE TRABE TIPO (T-4) DE 0.25 X 0.50 MTS., ARMADA CON 4 VARILLAS DE ACERO No.6 Y 2 VARILLAS DEL # 3 Y 2 VARILLAS DEL # 5 Y ESTRIBOS No.3 A/C 0.10 - 0.20 MTS., Y CON 2 VARILLAS DE ACERO No.3 Y ESTRIBOS No.3 A/C 0.10 - 0.20 MTS INCLUYE: CIMBRA, DESCIMBRA, TWINO EN ARISTAS, MADRINAS,CARGADORES, PUNTALES, CONCRETO F'C=250 KG/CM2, BOMBEADO, VIBRADO, CURADO, ANDAMIOS, ELEVACIÓN, DESPERDICIOS, RECORTES, CALZAS, TAPONES, MATERIALES Y MANO DE OBRA, A CUALQUIER ALTURA, CONCEPTO TERMINADO A SATISFACCIÓN DE SUPERVISIÓN (VER PLANO EST-03). | ML | 37.5 | 1 |  | 37.5 | 37.5
6.9 | CONSTRUCCIÓN DE TRABE TIPO (T-5) DE 0.25 X 0.50 MTS., ARMADA CON 5 VARILLAS DE ACERO No.5 Y 2 VARILLAS DEL # 3 Y ESTRIBOS No.3 A/C 0.10 - 0.20 MTS., Y CON 2 VARILLAS DE ACERO No.3 Y ESTRIBOS No.3 A/C 0.10 - 0.20 MTS INCLUYE: CIMBRA, DESCIMBRA, TWINO EN ARISTAS, MADRINAS,CARGADORES, PUNTALES, CONCRETO F'C=250 KG/CM2, BOMBEADO, VIBRADO, CURADO, ANDAMIOS, ELEVACIÓN, DESPERDICIOS, RECORTES, CALZAS, TAPONES, MATERIALES Y MANO DE OBRA, A CUALQUIER ALTURA, CONCEPTO TERMINADO A SATISFACCIÓN DE SUPERVISIÓN (VER PLANO EST-03). | ML | 24.55 | 1 |  | 24.55 | 24.55
6.1 | CONSTRUCCIÓN DE TRABE TIPO (T-6) DE 0.25 X 0.50 MTS., ARMADA CON 4 VARILLAS DE ACERO No.5 Y 2 VARILLAS DEL # 3 Y ESTRIBOS No.3 A/C 0.10 - 0.20 MTS., Y CON 2 VARILLAS DE ACERO No.3 Y ESTRIBOS No.3 A/C 0.10 - 0.20 MTS INCLUYE: CIMBRA, DESCIMBRA, TWINO EN ARISTAS, MADRINAS,CARGADORES, PUNTALES, CONCRETO F'C=250 KG/CM2, BOMBEADO, VIBRADO, CURADO, ANDAMIOS, ELEVACIÓN, DESPERDICIOS, RECORTES, CALZAS, TAPONES, MATERIALES Y MANO DE OBRA, A CUALQUIER ALTURA, CONCEPTO TERMINADO A SATISFACCIÓN DE SUPERVISIÓN (VER PLANO EST-03). | ML | 186.7 | 1 |  | 186.7 | 186.7
6.11 | COLUMNA (C-1) DE 0.35 X 0.35 MTS., ARMADA CON 8 VARILLAS DEL # 5 Y 2 GANCHOS DE VARILLA DE # 3 A/C 0.10 Y 0.20 MTS. Y ESTRIBOS No.3 A/C 0.10 - 0.20 MTS. CONCRETO F'C=250 KG/CM2, TWINO EN ARISTAS, , CIMBRA, DESCIMBRA, MADRINAS, CARGADORES, PUNTALES, BOMBEADO, COLADO, CURADO, VIBRADO, CUALQUIER ALTURA, ELEVACIÓN, ANDAMIOS, MATERIALES Y MANO DE OBRA, CONCEPTO TERMINADO A SATISFACCIÓN DE SUPERVISIÓN. | ML | 361.7 | 1 |  | 361.7 | 361.7
6.12 | CONSTRUCCIÓN DE LOSA PARA RAMPA DE ESCALERA, DE CONCRETO F'C= 250 KG/CM2 DE 10 CMS. DE ESPESOR, ARMADA CON DOBLE PARRILLA (SUPERIOR E INFERIOR) CON VARILLA No.3 A/C 20 CMS. AMBOS SENTIDOS, BALLONETEADO, BASTONES, POLLOS, CIMBRA APARENTE CON TRIPLAY 5/8" Ø, DESCIMBRA, PUNTALES, CARGADORES, MADRINAS, ARRASTRES, CURADO DE MADERA, INCLUYE: CONCRETO PRECOLADO, F'C=250 KG/CM2, VIBRADO, CURADO, REGLEADO, BOMBEADO, CUALQUIER ALTURA, IMPERMEABILIZANTE INTEGRAL, CRUCE DE VARILLAS EN DALA INTERMEDIA, SOLDADOS A TODOS LOS LADOS DEL IPR DE LA PASARELA, (VER DETALLE EN PLANO) MANO DE OBRA, MATERIALES, ANDAMIOS, ELEVACIÓN, DESPERDICIOS, LIMPIEZA, CONCEPTO TERMINADO A SATISFACCIÓN DE SUPERVISIÓN. | M2 | 20.35 | 1 |  | 20.35 | 20.35
6.13 | FORJADO DE ESCALÓN DE CONCRETO ARMAD HECHO EN OBRA DE HASTA 30 CM. DE HUELLA X 18 CM. DE PERALTE, F'C= 250 KG/CM2., AGREGADO MÁXIMO DE 19 MM., ARMADO CON 2 VARILLAS DEL No. 3 A.R. Y ESTRIBOS DEL No. 3 A.R. A CADA 20 CM. DE ACUERDO A PROYECTO, CIMBRA APARENTE ACABADO ESCOBILLADO LISTO PARA RECIBIR VITROPISO. INCLUYE; CARGO DIRECTO POR EL COSTO DE LOS MATERIALES QUE INTERVENGAN, FLETE A OBRA, DESPERDICIO, ACARREO HASTA EL LUGAR DE SU UTILIZACIÓN, TRAZO NIVELES, HABILITADO DE ACERO, CORTE, ANCLAJE, ELABORACIÓN DE CONCRETO, COLADO, CIMBRADO Y DESCIMBRADO, VIBRADO, CURADO,CHAFLANES, LIMPIEZA Y RETIRO DE SOBRANTES FUERA DE OBRA, EQUIPO DE SEGURIDAD, INSTALACIONES ESPECÍFICAS, DEPRECIACIÓN Y DEMÁS DERIVADOS DEL USO DE HERRAMIENTA Y EQUIPO, EN CUALQUIER NIVEL. | ML | 40.8 | 1 |  | 40.8 | 40.8
6.14 | SUMINISTRO Y COLOCACIÓN DE HERRERÍA EN CUALQUIER NIVEL, INCLUYE; CARGO DIRECTO POR EL COSTO DE LOS MATERIALES Y MANO DE OBRA QUE INTERVENGAN, FLETE A OBRA, DESPERDICIO, ACARREO HASTA EL LUGAR DE SU UTILIZACIÓN, TRAZO Y NIVELACIÓN, DOBLECES , CORTE, ENERGÍA ELÉCTRICA, OXÍGENO Y ACETILENO, SOLDADO, SOLDADURA 6011 Y/O 7018 SEGUN SEA EL CASO, ELECTRODOS, ESMERILADO, RESANES, PINTURA ANTICORROSIVA CROMATO DE ZINC (DOS MANOS), PINTURA ANTICORROSIVA PRIMARIA (DOS MANOS), PINTURA ESMALTE (DOS MANOS) EN COLOR INDICADO POR SUPERVISION, TAPAR EXTREMOS CON PLACA 3/16", HABILITADO, ARMADO, LIMPIEZA Y RETIRO DE SOBRANTES FUERA DE OBRA, EQUIPO DE SEGURIDAD, INSTALACIONES ESPECÍFICAS, DEPRECIACIÓN Y DEMÁS DERIVADOS DEL USO DE HERRAMIENTA Y EQUIPO. |  |  | 0 |  | 0 | 0
6.14.1 | DE VIGA (V-1) DE PERFIL I.P.R. DE 10" X 4" PULGADAS, 17.90 KG/ML. | KG | 1450 | 1 |  | 1450 | 1450
6.15 | DE PLACA BASE (PL-1) DE ACERO A-325 PARA CONEXIÓN VIGA- VIGA, EN MEDIDAS DE 250 MM X 50 MM X DE PLACA DE ACERO DE 3/8" DE PULGADA, PESO 74.69 KG/M2. CON 3 BARRENOS DE 3/4" Y ANCLAS BASE DE VARILLA COLD ROLLED REDONDO 1018 DE 5/8" DE PULGADA, PESO 1.5520 KG/ML. DE 15 CMS. DE LONG. CON ROSCA, TUERCA, RONDANA PLANA Y DE PRESION, EN LARGO SEGÚN PLANO. (VER DETALLE EN PLANO) INCLUYE: NIVELACION,ANCLADO Y PLOMEO. | PZA | 20 | 1 |  | 20 | 20
| SUBTOTAL DE ESTRUCTURA |  |  | 0 |  | 3209.1 | 0
7.- | CANCELERIA Y HERRERIA |  |  | 0 |  |  | 0
7.1 | SUMINISTRO Y COLOCACIÓN DE VENTANA DE ALUMINIO COLOR NATURAL LÍNEA 3000 ACABADO BRILLANTE PERFIL RESIDENCIAL DE LUJO, CON VIDRIO DE 6 MM. FILTRASOL, INCLUYE: CORTES, TORNILLERÍA, EMPAQUES, MANEJO, ELEVACIÓN, DESPERDICIOS, SELLADO PERIMETRAL AMBOS LADOS CON SILIKON, PLOMEO, ALINEACIÓN, CONCEPTO A SATISFACCIÓN DE SUPERVISIÓN. |  |  | 0 |  | 0 | 0
7.1.1 | V-3 DE 1.00 X 2.70 M. ( AREA DE FACHADA PPAL) | PZA | 13 | 1 |  | 13 | 13
7.2 | SUMINISTRO Y COLOCACIÓN DE PUERTA DE CANCELERIA DE PERFIL DE ALUMINIO COLOR NATURAL PERFIL RESIDENCIAL DE LUJO CON VIDRIO TEMPLADO DE 9 MM. EN COLOR NATURAL, INCLUYE: FIJACIÓN SUPERIOR E INFERIOR, INCLUYE: FELPAS, VINIL, SELLADO CON SILICON, BISAGRAS TIPO PERNO, CHAPA MARCA PHILLIPS O SIMILAR, CIERRA PUERTA, BARRA DE EMPUJE (VER PLANO DE PROYECTO CAN01) CONCEPTO A SATISFACCIÓN DE SUPERVISIÓN. |  |  | 0 |  | 0 | 0
7.2.1 | (TIPO PC-3) PUERTA DOBLE, 2.15 X 2.70 MTS., CADA PUERTA EN MEDIDAS 1.075 X 2.10 MTS. Y UN FIJO DE 0.60 MTS X 2.15. (EN AREA DE ACCESO PRINCIPAL) | PZA | 1 | 1 |  | 1 | 1
7.3 | SUMINISTRO Y COLOCACIÓN DE VENTANA DE CANCELERIA DE PERFIL DE ALUMINIO COLOR NATURAL LÍNEA 3000 ACABADO BRILLANTE PERFIL RESIDENCIAL DE LUJO CON VIDRIO TEMPLADO DE 9 MM. EN COLOR NATURAL, INCLUYE: FIJACIÓN SUPERIOR E INFERIOR, INCLUYE: FELPAS, VINIL, SELLADO CON SILICON, BISAGRAS TIPO PERNO, HERRAJES, FIJACION A PISO Y LOSA (VER PLANO DE PROYECTO) CONCEPTO A SATISFACCIÓN DE SUPERVISIÓN. |  |  | 0 |  | 0 | 0
7.3.1 | V-1 DE 0.60 X 0.40 M. ( AREA DE BAÑOS) | PZA | 4 | 1 |  | 4 | 4
7.3.2 | V-4 DE 2.84 X 2.70 M. ( AREA DE SUPERVISORES) | PZA | 2 | 1 |  | 2 | 2
7.3.3 | V-6 DE 3.55 X 2.70 M. ( AREA DE OFICINA) | PZA | 2 | 1 |  | 2 | 2
7.3.4 | V-8 DE 3.89 X 2.70 M. ( AREA DE OPERADORES) | PZA | 1 | 1 |  | 1 | 1
7.3.5 | V-10 DE 7.35 X 2.70 M. ( AREA DE OPERADORES Y AREA DE SALA DE CRISIS) | PZA | 1 | 1 |  | 1 | 1
7.4 | SUMINISTRO Y COLOCACIÓN DE PUERTA DE CANCELERIA DE PERFIL DE ALUMINIO COLOR NATURAL LÍNEA 3000 ACABADO BRILLANTE PERFIL RESIDENCIAL DE LUJOCON VIDRIO TEMPLADO DE 9 MM. EN COLOR NATURAL, INCLUYE: FIJACIÓN SUPERIOR E INFERIOR, INCLUYE: FELPAS, VINIL, SELLADO CON SILICON, BISAGRAS TIPO PERNO, HERRAJES, FIJACION A PISO Y LOSA (VER PLANO DE PROYECTO) CONCEPTO A SATISFACCIÓN DE SUPERVISIÓN. |  |  | 0 |  | 0 | 0
7.4.1 | DEL (TIPO PC-4) DE 0.90 X 2.10 MTS., | PZA | 1 | 1 |  | 1 | 1
7.4.2 | DEL (TIPO PC-5) DE 0.90 X 2.10 MTS., Y UN FIJO DE 0.90 X 0.60 MTS. | PZA | 3 | 1 |  | 3 | 3
7.5 | SUMINISTRO Y COLOCACIÓN DE PUERTA DE ALTA SEGURIDAD MARCA UNIMAT MODELO UNI - SW 022 DE UNIMAT MÉXICO, MATERIALES: PANELES Y MARCO DE ACERO GALVANIZADO, SOLERA INFERIOR, CERRADURA INVIOLABLE, BISAGRAS AJUSTABLES, PERNOS REDONDOS DE CIERRE SUPERIOR, MEDIO E INFERIOR, MANIJA, CERRADURA DE PASADOR, COLOCACIÓN ACORDE INSTRUCTIVO DE FABRICANTE, CONCEPTO A SATISFACCIÓN DE SUPERVISIÓN |  |  | 0 |  | 0 | 0
7.5.1 | DEL TIPO (PS-1) DE MEDIDAS 0.90 X 2.10 MTS. | PZA | 1 | 1 |  | 1 | 1
7.6 | SUMINISTRO Y COLOCACIÓN DE PUERTA DE LAMINA DE ALUCOBON DE 1/4" COLOR GRIS PLATA SEMI BRILLANTE, BASTIDOR METALICO DE PTR DE 1 1/4" CALIBRE 18, , ANGULO PERIMETRAL DE 3/4" MARCO PERIMETRAL DE ALUMINIO ANODIZADO DE 3", MANIJA MARCA KWIKSET MODELO 91560-010 SATINADA Y CERROJO 985 DOBLE CERROJO MARCA KWIKSET MODELO 99800-090 NIQUEL, INCLUYE: MIRILLA CON CRISYTAL FILTRASOL DE 6MM, LAMINA PEGADA CON URETANO AL BASTIDOR, MATERIAL, SILICON, MANO DE OBRA, HERRAMIENTA, EQUIPO DE PROTECCION PERSONAL Y LIMPIEZA DEL AREA DE TRABAJO. ACABADO, RECEPCION Y COLOR A SATISFACCION DE SUPERVISIÓN (VER PLANOS EN DETALLES). |  |  | 0 |  | 0 | 0
7.6.1 | DEL TIPO (PC-2) EN MEDIDAS DE 1.20 X 2.10 MTS., ,INCLUYE; BARRA DE EMPUJE, EN AREA DE SALIDA DE EMERGENCIA | PZA | 2 | 1 |  | 2 | 2
7.6.2 | DEL TIPO (PC-1) EN MEDIDAS DE 1.00 X 2.10 MTS., EN AREA DE PASILLO DE SERVICIO. | PZA | 2 | 1 |  | 2 | 2
7.7 | SUMINISTRO Y COLOCACION DE PUERTA DE CENTRO SOLIDO DE MADERA ALDER DE 1 3/4" DE ESPESOR MARCO Y CONTRA MARCO DE MADERA DE 4"X2", INCLUYE; , CHAPA PARA EXTERIOR CILINDRICA CON CERROJO MARCA PHILLIPS, BISAGRAS REFORZADAS TIPO LIBRO DE 2 1/2", CARGO DIRECTO POR EL COSTO DE LOS MATERIALES Y MANO DE OBRA QUE INTERVENGAN, FLETE A OBRA, DESPERDICIO, ACARREO HASTA EL LUGAR DE SU UTILIZACIÓN, TRAZO, PICAPORTE ARRIBA Y ABAJO SEGUN SEA EL CASO, CORTES, HABILITADO, ARMADO, AJUSTE, LIMPIEZA Y RETIRO DE SOBRANTES FUERA DE OBRA, EQUIPO DE SEGURIDAD, INSTALACIONES ESPECÍFICAS, DEPRECIACIÓN Y DEMÁS DERIVADOS DEL USO DE HERRAMIENTA Y EQUIPO, EN CUALQUIER NIVEL. PINTURA Y COLOR DE ACUERDO A SUPERVISOR (VER PLANO DE PROYECTO) |  |  | 0 |  | 0 | 0
7.7.1 | DEL TIPO (PR-2) DE 0.90 X 2.10 MTS. | PZA | 4 | 1 |  | 4 | 4
7.8 | SUMINISTRO Y COLOCACIÓN DE CANCEL DE ALUMINIO AREA DE BAÑO DE 1.70 MTS. DE ALTURA, A BASE DE PERFIL DE ALUMINIO COLOR NATURAL ACABADO BRILLANTE L200, ACRILICO EN COLOR BLANCO OPACO, BISAGRAS, ELEMENTOS DE FIJACION, SELLADO CON SILICON, TIRA DE VINIL, CON UN REFUERZO INTERMEDIO EN AMBOS SENTIDOS AL CENTRO DEL CLARO, COLOCADO SOBRE SARDINEL DE CONCRETO. EN DISEÑO SEGUN PLANO.INCLUYE: CARGO DIRECTO POR EL COSTO DE LOS MATERIALES Y MANO DE OBRA QUE INTERVENGAN, FLETE A OBRA, DESPERDICIO, ACARREO HASTA EL LUGAR DE SU UTILIZACIÓN, TRAZO, CORTE, HABILITADO, ARMADO, ANCLAJE Y SOPORTERIA, AJUSTES, LIMPIEZA Y RETIRO DE SOBRANTES FUERA DE OBRA, EQUIPO DE SEGURIDAD, INSTALACIONES ESPECÍFICAS, DEPRECIACIÓN Y DEMÁS DERIVADOS DEL USO DE HERRAMIENTA Y EQUIPO, EN CUALQUIER NIVEL. | ML | 2.2 | 1 |  | 2.2 | 2.2
7.9 | SUMINISTRO Y COLOCACIÓN DE PUERTA DE HERRERÍA DEL TIPO (PH-1) EN MEDIDAS DE 2.40 X 2.10 MTS., TIPO LOUVE RPERFIL COMERCIAL A BASE PERFIL DE HERRRRIA COMERCIAL PTR DE 4"X 2" PARA LA CONFORMACION DEL BASTIDOR Y Y COMO REFUERZO HHORIZONTAL PTR DE 1 3/4" X 3/4", INCLUYE; CERROJO TIPO PASADOR Y CANDADO, PASADOR DE PISO, BISAGRAS CLASE REFORZADA DE ACERO GALVANIZADO EN CALIENTE Y SOLDADOS ANTES DE PINTAR., JALADERA AMBOS LADOS, PRIMER ANTICORROSIVO, ESMALTE INDUSTRIAL A DOS MANOS, ACABADO, RECEPCION Y COLORA SATISFACCION DE SUPERVISIÓN (VER PLANOS EN DETALLES). | PZA | 1 | 1 |  | 1 | 1
7.1 | SUMINISTRO Y COLOCACIÓN DE VENTANADE HERRERÍA TIPO LOUVE RPERFIL COMERCIAL A BASE PERFIL DE HERRRRIA COMERCIAL PTR DE 2" X 2" PARA LA CONFORMACION DEL BASTIDOR Y COMO REFUERZO HORIZONTAL PTR DE 1 3/4" X 3/4"@ 5 CMS., INCLUYE; PRIMER ANTICORROSIVO, ESMALTE INDUSTRIAL A DOS MANOS, ACABADO, RECEPCION Y COLORA SATISFACCION DE SUPERVISIÓN (VER PLANOS EN DETALLES). |  |  | 0 |  | 0 | 0
7.10.1 | DEL TIPO (VH-1) EN MEDIDAS DE 1.20 X 1.70MTS. | PZA | 1 | 1 |  | 1 | 1
7.10.2 | DEL TIPO (VH-2) EN MEDIDAS DE 1.50 X 1.70MTS. | PZA | 1 | 1 |  | 1 | 1
7.10.3 | DEL TIPO (VH-2) EN MEDIDAS DE 1.88 X 1.70MTS. | PZA | 1 | 1 |  | 1 | 1
| SUBTOTAL DE CANCELERÍA Y HERRERÍA |  |  | 0 |  | 43.2 | 0
8.- | INSTALACIONES HIDROSANITARIAS |  |  | 0 |  |  | 0
8.1 | CONSTRUCCION DE MESETA PARA LAVABOS DE CONCRETO F'C=200 KG/CM2 DE 0.60 MTS. DE ANCHO POR 8 CMS. DE ESPESOR, ARMADA CON ACERO No.3 A/C 15 CMS. AMBOS LADOS, INCLUYE: EN SU CASO MUROS DE APOYO DE BLOCK DE 15X20X40 CMS. DE ESPESOR, CON APLANADO PULIDO, CIMBRA, DESCIMBRA, ARMADO, COLADO, VIBRADO, CURADO, RANURAS EN MURO PARA AMARRES, PREPARACIÓN PARA LA COLOCACION DE LAVABO OVALIN, REVESTIDO CON AZULEJO IDÉNTICO AL DE MUROS, ESQUINEROS DE PVC TIRATRIN, EMBOQUILLADOR ANTIBACTERIAL, PEGADO A HUESO, CEMENTO BLANCO, PEGAPISO, DETALLES, RECORTES Y TODO LO NECESARIO PARA SU CORRECTO FUNCIONAMIENTO. CONCEPTO A SATISFACCION DE SUPERVISION. | ML | 3.85 | 1 |  | 3.85 | 3.85
8.2 | SALIDA HIDROSANITARIA PARA MUEBLE, A BASE DE TUBO HIDRÁULICO CPVC, AGUA FRÍA Y CALIENTE, Ø 3/4" Y 1/2" Y SANITARIO DE PVC DE DIÁMETROS 6", 4" Y 2" CON CAMPANA ANGER LISO ,PARA CALENTADOR, W.C., MINGITORIO, LAVABO, TARJA, FREGADEROS, INCLUYE: MANGUERA ALIMENTADORA, LLAVE DE ANGULO, CONECTOR HEMBRA, CODOS DE 90° Y 45°, CODOS, TALÓN, REDUCCIONES, COPLES, YEES, PEGAMENTO PVC, DRENADO HASTA PRIMER REGISTRO, ACCESORIOS Y TODOS LOS MATERIALES NECESARIOS Y MANO DE OBRA PARA SU CORRECTO FUNCIONAMIENTO, HERRAMIENTA, EXCAVACIONES, RANURAS, RESANES, PASOS EN ESTRUCTURA, PROTECCIÓN CON PVC, PRUEBAS DE PRESIÓN Y ESCURRIMIENTO, RELLENOS COMPACTOS, CONCEPTO DE ACUERDO A PLANO DE PROYECTO Y A SATISFACCIÓN DE SUPERVISIÓN. | SAL | 12 | 1 |  | 12 | 12
8.3 | SALIDA PARA REGADERA CON TUBO CPVC Ø 3/4" DE ALIMENTACIÓN GENERAL Y Ø 1/2" EN ALIMENTACIÓN POR MUROS, LLAVE MONOMANDO MARCA HELEVEX MODELO PIA-200 Y REGADERA DE CHORRO FIJO EXPLORA MARCA HELVEX MODELO H201-6 CROMADA PRIMERA CALIDAD DE 4", CHAPETÓN, INCLUYE: RANURAS, ACCESORIOS, PEGAMENTO, CONECTORES, REDUCCIONES, CODOS, CESPOL DE BOTE, TUBO PARA DREN, RESANES, PRUEBAS, CONCEPTO A SATISFACCIÓN DE SUPERVISIÓN Y DE ACUERDO A PLANOS. | SAL | 4 | 1 |  | 4 | 4
8.4 | SUMINISTRO Y COLOCACIÓN DE LAVABO TIPO SOBREÓNER EN CUBIERTA DE CONCRETO DE COLOR BLANCO, MARCA HELVEX PRIMERA CALIDAD, MODELO LUCERNA 1, INCLUYE: SELLADO PERIMETRAL, LLAVES DE METAL DE MEDIA VUELTA, LLAVE MONOMANDO MARCA HELVEX MODELO E928-1.9 CENTURY, DE PRIMERA CALIDAD ,CESPOL, CUELLO DE GANSO, CONTRA REJILLAS, EMPAQUE DE HULE EN DESCARGA, MATERIALES NECESARIOS Y MANO DE OBRA, ACARREOS, ELEVACIÓN, PRUEBAS DE FUNCIONAMIENTO, CONCEPTO TERMINADO A SATISFACCIÓN DE SUPERVISIÓN. | PZA | 6 | 1 |  | 6 | 6
8.5 | SUMINISTRO Y COLOCACIÓN DE MUEBLE SANITARIO W.C. MARCA HELVEX MODELO WC OLIMPIA DE COLOR BLANCO, AHORRADOR DE AGUA DE 3.8 LITROS DE DESCARGA, PRIMERA CALIDAD CON TANQUE, TAPA, PIJAS, BRIDA DE PVC, HERRAJES, SELLADO PERIMETRAL, MANGUERA ALIMENTADORA, LLAVE DE ANGULO, TAQUETES, PRUEBAS DE FUNCIONAMIENTO, CONCEPTO TERMINADO A SATISFACCIÓN DE SUPERVISIÓN. | PZA | 6 | 1 |  | 6 | 6
8.6 | SUMINISTRO Y COLOCACIÓN DE ELEMENTOS DE SOBREPONER, INCLUYE; CARGO DIRECTO POR EL COSTO DE LOS MATERIALES Y MANO DE OBRA QUE INTERVENGAN, FLETE A OBRA, DESPERDICIO, ACARREO HASTA EL LUGAR DE SU UTILIZACIÓN, TRAZO, NIVELACIÓN, FIJACIÓN, PRUEBAS, AJUSTES, RESANES, LIMPIEZA Y RETIRO DE SOBRANTES FUERA DE OBRA, EQUIPO DE SEGURIDAD, INSTALACIONES ESPECÍFICAS, DEPRECIACIÓN Y DEMÁS DERIVADOS DEL USO DE HERRAMIENTA Y EQUIPO, EN CUALQUIER NIVEL. |  |  | 0 |  | 0 | 0
8.6.1 | DESPACHADOR DE JABÓN LIQUIDO, MARCA KIMBERLY CLARCK MOD. 94236 COLOR HUMO. | PZA. | 4 | 1 |  | 4 | 4
8.6.2 | DESPACHADOR DE PAPEL SANITARIO JR, MARCA KIMBERLY CLARCK MOD. 94208 COLOR HUMO. | PZA. | 6 | 1 |  | 6 | 6
8.6.3 | DESPACHADOR DE TOALLAS DE PAPEL, MARCA KIMBERLY CLARCK MOD. ELEMENT 92259, COLOR HUMO. | PZA. | 4 | 1 |  | 4 | 4
8.7 | SUMINISTRO Y COLOCACIÓN DE ACCESORIOS PARA MINUSVÁLIDOS DE BARRA DE APOYO CON TUBO DE ACERO INOXIDABLE CROMADO O DE ALUMINIO DE 3.2 CMS 1 1/4" DE DIÁMETRO, CAL. 16 Y GANCHO METÁLICO PARA LA COLOCACIÓN DE MULETAS., INCLUYE; CARGO DIRECTO POR EL COSTO DE MANO DE OBRA Y MATERIALES REQUERIDOS, FLETE A OBRA, ACARREOS, TRAZO, NIVELACIÓN, FIJACIÓN Y PRUEBA, LIMPIEZA Y RETIRO DE SOBRANTES FUERA DE OBRA, EQUIPO DE SEGURIDAD, DEPRECIACIÓN Y DEMÁS CARGOS DERIVADOS DEL USO DE EQUIPO Y HERRAMIENTA, EN CUALQUIER NIVEL. | JGO | 2 | 1 |  | 2 | 2
8.8 | SUMINISTRO Y COLOCACIÓN DE VIDRIO ESPEJO PLANO MONTADO EN BASTIDOR DE MADERA DE PINO DE 1ra, TRIPLAY DE 1/4" Y MARCO DE ALUMINIO ANODIZADO COLOR BRONCE DE CRISTAL FLOTADO (ESPEJO) DE 6MM., INCLUYE: MATERIALES NECESARIOS, MANO DE OBRA, TAQUETES, PIJAS, RECORTES, DESPERDICIOS, ELEVACIÓN, ANDAMIOS, NIVELACIÓN, TRASLADOS, MANO DE OBRA, FIJACIÓN, CONCEPTO TERMINADO A SATISFACCIÓN DE SUPERVISIÓN. EN AREA DE BAÑOS | M2 | 2.2 | 1 |  | 2.2 | 2.2
8.9 | SUMINISTRO E INSTALACIONES DE TANQUE ESTACIONARIO DE 300 LTS. DE CAPACIDAD, MARCA TATSA PARA GAS CON ACCESORIOS. INCLUYE; LINEA Y LLAVE E LLENADO TUBERIA DE COBRE DE DIFERENTES DIAMETROS (1", 3/4" Y 1/2"), CARGO DIRECTO POR EL COSTO DE MANO DE OBRA Y MATERIALES REQUERIDOS, FLETE A OBRA, TRAZO, FIJACIÓN, NIVELACIÓN, PRUEBAS DE FUNCIONAMIENTO LIMPIEZA Y RETIRO DE SOBRANTES FUERA DE OBRA, EQUIPO DE SEGURIDAD, INSTALACIONES ESPECÍFICAS, DEPRECIACIÓN Y DEMÁS CARGOS DERIVADOS DEL USO DE EQUIPO Y HERRAMIENTA EN CUALQUIER NIVEL Y TODO LO NEVCESARIO PARA SU CORRECTA INSTALACION Y FUNCIONAMIENTO, PRUEBAS DE FUNCIONAMIENTO. | PZA. | 1 | 1 |  | 1 | 1
8.1 | SUMINISTRO Y COLOCACIÓN DE CALENTADOR DE GAS PARA AGUA MARCA RHEEM DE 50 GLS. PARA 2 SERVICIOS, INCLUYE: BASE METÁLICA DE ANGULO DE 2", CONEXIONES HIDRAULICAS Y ELECTRICAS, VALVULA DE ALIVIO, DOS LLAVES DE CONTROL DE SALIDA, PRUEBAS, ELEVACIÓN, ANDAMIOS, ACARREOS, Y TODO LO NECESARIO PARA SU CORRECTO FUNCIONAMIENTO, CONCEPTO TERMINADO A SATISFACCION DE SUPERVISION(ÁREA DE REGADERA) | PZA | 1 | 1 |  | 1 | 1
8.11 | SUMINISTRO Y COLOCACIÓN DE TINACO TRICAPA VERTICAL DE 1,100 LTS., DE CAPACIDAD, INCLUYE: BASE DE CONCRETO DE 10 CMS. DE ESPESOR POR 1.50 X 1.50 MTS., CON MURETE EN FORMA DE "ELE", BLOCK DE 15X20X40 CMS. JUNTEADO CON MORTERO CEMENTO - ARENA 1:4, APLANADO COMPLETO DENTRO Y FUERA, ACABADO FLOTEADO FINO, FILOS Y BOQUILLAS, ELEVACIÓN, COLOCACIÓN, CONEXIÓN, TUBO VENTILA, VÁLVULA DE CIERRE AUTOMÁTICO, FLOTADOR, CONECTOR, TAPA, PRUEBAS Y TODO EL MATERIAL NECESARIO PARA SU CORRECTO FUNCIONAMIENTO, MANO DE OBRA (VER PLANO HIDRÁULICO DE UBICACIÓN) | PZA | 2 | 1 |  | 2 | 2
8.12 | SUMINISTRO Y COLOCACIÓN DE CISTERNA ROTOPLAS O SIMILAR TRICAPA, VERTICAL DE 10,000 LTS. DE CAPACIDAD CON TAPA, INCLUYE: EXCAVACION, PLANTILLA PARA DESPLANTE CON CONCRETO F'C= 100 KG/CM2, ARMADA CON VARILLA DEL No.- 3 @ 20 CMS. EN AMBOS SENTIDOS, ADEMADA CON BLOCK 15X20X40CS., CON CELDAS RELLENAS DE CONCRETO F'C= 100 KG/CM2 Y VARILLAS AHOGADAS A CADA TERCER CELDA DE 3/8", CATILLOS DE 15 X 15 CMS. EN LAS ESQUINAS, REMATE SUPERIOR EN MURO CON CADENA PERIMETRAL DE CONCRETO ARMADO DE 15 X 15 CM. ARMADA CON 4 VARILLAS DEL No.3 A.R. Y ESTRIBOS DEL No.2 A CADA 20 CM. F´C= 100 KG/CM2. LOSA DE CONCRETO DE 10 CMS DE 2,80X2,80 MTS. ARMADA CON VARILLA No. 3 @ 20 CMS EN AMBOS SENTIDOS, CIMBRA AHOGADA, CONCRETO F`C=250 KG/CM2 CON IMPERMEABILIZANTE INTEGRAL, APLANADO DE MURETE INTERIOR Y EXTERIOR ACABADO FLOTEADO FINO Y PINTURA VINILICA., REGISTRO PASA HOMBRE, TAPA DE CONCRETO DE 7 CM. DE ESPESOR. F´C= 150 KG/CM2, ARMADA CON 4 VARILLAS DEL No.3 A.R. EN AMBOS SENTIDOS., TAPA DE 0,70X0,70 MTS.,MARCO Y CONTRAMARCO, A BASE DE ÁNGULOS DE 1 1/4" X 1/8" Y 1 1/2" X 1/8" CON AGARRADERA TIPO LLAVE, DE 70 X 70 CMS., RELLENO CON MATERIAL PRODUCTO DE EXCAVACION, COLOCACIÓN, MANEJO, BAJADA, CONEXIÓN DE TUBERÍA DE LLENADO, PICHANCHA, FLOTADOR, LLAVE DE CIERRE AUTOMÁTICO, TUBO NECESARIO DE COBRE, DIVERSOS DIÁMETROS, ACCESORIOS NECESARIOS, Y TODO LO NECESARIO PARA SU PERFECTO LLENADO Y DRENADO, BOMBA ELÉCTRICA, BOMBA, CONCEPTO A SATISFACCIÓN DE SUPERVISIÓN Y TERMINADO, LUGAR Y PROFUNDIDAD INDICADA EN PLANOS DE PROYECTO Y/O POR SUPERVISIÓN. | PZA | 1 | 1 |  | 1 | 1
8.13 | SUMINISTRO, COLOCACIÓN Y CONEXIÓN DE EXTRACTOR MARCA VOLTECK MODELO EXA-6B SERIE 48532 DE 6" DE DIAMETRO, EN MEDIDAS DE 21 X 21 CMS., 9.0 CMS. DE ANCHO, CON UN PESO DE 700 GRS, TENSION DE 127 VOLLTS, FRECUENCIA DE 60 Hz POTENCIA DE 24 WATTS, VELOCIDAD DE 1600 RPM,CON UN FLUJO DE AIRE DE 325 M3/H, RUIDO DE 59 dB, DIAMETROS DE LAS ASPAS 14.88 MM, INCLUYE: RIN DE PRESION, CORTE Y RANURADO EN MURO Y/O PLAFON, CONECTORES, CLAVIJA Y RECEPTACULO, TORNILLOS, TUERCAS, ARANDELAS Y DEMÁS ELEMENTOS DE FIJACIÓN Y CONEXIÓN, CARGO DIRECTO POR EL COSTO DE MANO DE OBRA Y MATERIALES REQUERIDOS, FLETE A OBRA, ACARREO, COLOCACIÓN, FIJACIÓN, LIMPIEZA Y RETIRO DE SOBRANTES FUERA DE OBRA, EQUIPO DE SEGURIDAD, INSTALACIONES ESPECIFICAS, DEPRECIACIÓN Y DEMÁS CARGOS DERIVADOS DEL USO DE HERRAMIENTA Y EQUIPO EN CUALQUIER NIVEL, ANEXAR COPIA DE CERTIFICADO DEL PRODUCTO. | PZA | 2 | 1 |  | 2 | 2
| SUBTOTAL DE INSTALACIONES HIDROSANITARIAS |  |  | 0 |  | 57.05 | 0
9.- | RED EXTERIOR |  |  | 0 |  |  | 0
9.1 | CONDUCCIÓN SANITARIA CON TUBO TIPO ANGER PVC DE 6" REFORZADO, HASTA REGISTRO DE BANQUETA, INCLUYE: TRAZO, EXCAVACIÓN DESDE 0.00 HASTA 1.00 M. DE PROFUNDIDAD, , NIVELACIÓN, CAMA DE ARENA, COLOCACIÓN, RELLENO COMPACTO, PRUEBAS DE ESCURRIMIENTO, CONCEPTO DE ACUERDO A PLANO DE PROYECTO Y A SATISFACCIÓN DE SUPERVISIÓN. | ML | 20 | 1 |  | 20 | 20
9.2 | CONDUCCIÓN SANITARIA CON TUBO ANGER PVC SANITARIO REFORZADO DE 4" Y 2" DESDE DESAGÜES HASTA REGISTROS DE PASO, INCLUYE: TRAZO, EXCAVACIÓN DE 0.00 HASTA 0.80 M. DE PROFUNDIDAD,, NIVELACIÓN, CAMA DE ARENA, COLOCACIÓN, RELLENO COMPACTO, PRUEBAS DE ESCURRIMIENTO, LIMPIEZA GRUESA Y FINA, CONCEPTO DE ACUERDO A PLANO DE PROYECTO Y A SATISFACCIÓN DE SUPERVISIÓN (CONDUCCIÓN HASTA BATERÍA DE REGISTROS DE CONDUCCIÓN). | ML | 20 | 1 |  | 20 | 20
9.3 | CONSTRUCCIÓN DE REGISTRO SANITARIO DE DIMENSIONES DE 40X60X80 CMS., A BASE DE BLOCK DE 15X20X40 CMS., ASENTADO CON MORTERO CEMENTO - ARENA 1:3, APLANADO INTERIOR, PULIDO FINO Y EXTERIOR VISIBLE CON FLOTA DE HULE, MEDIA CAÑA, EXCAVACIÓN, PLANTILLA, RELLENO COMPACTO, NIVELACIÓN, MARCO Y CONTRAMARCO CON ANGULO DE 1 1/2"X1/8", TAPA DE CONCRETO FC 150 K/CM2 , JALADERAS, SUPERFICIE RAYADA CON BROCHA DE PELO, CADENA, ENRASE SIN ARMAR DE 15X15 CMS., LIMPIEZA GRUESA, ACARREOS INTERNOS DE MATERIALES, CARGA Y RETIRO DE SOBRANTES FUERA DE LA OBRA, CONCEPTO TERMINADO (PLANO DE RED EXTERIOR). | PZA | 6 | 1 |  | 6 | 6
9.4 | ALIMENTACIÓN A CISTERNA CON TUBO CPVC TIPO ANGER DE 3/4" Ø, INCLUYE: EXCAVACIÓN DE 0.40X0.50 M. DE PROFUNDIDAD, RELLENO COMPACTO, CODOS, COPLES, PEGAMENTO, PASOS EN MUROS Y ELEMENTOS ESTRUCTURALES, RESANES, CONEXIÓN, LLAVE DE CONTROL DE Ø 3/4" DE MEDIA VUELTA PVC, CONECTOR HEMBRA, ACCESORIOS Y MATERIALES NECESARIOS PARA SU CORRECTO FUNCIONAMIENTO, MANO DE OBRA, ANDAMIOS, ELEVACIÓN, PRUEBAS DE PRESION, CONCEPTO TERMINADO DE ACUERDO A PLANO DE PROYECTO Y SUPERVISIÓN (DE REGISTRO DE PVC DE BANQUETA A CISTERNAS). | ML | 40 | 1 |  | 40 | 40
9.5 | CONSTRUCCIÓN DE CUADRO MEDIDOR A BASE DE TUBO DE CPVC HIDRÁULICO DE Ø 3/4", INCLUYE: CODOS, PEGAMENTO, EXCAVACION, CORTES, CONECTORES HEMBRAS, PREPARACIÓN PARA RECIBIR MEDIDOR, FIJACIÓN CON BASE DE CONCRETO DE 50X30X30 CMS. F'C=100 KG/CM2, VARILLA DE Ø 1/2" DE APOYO VERTICAL, RELLENOS, DESPERDICIOS, CONCEPTO TERMINADO A SATISFACCIÓN DE SUPERVISIÓN. | PZA | 1 | 1 |  | 1 | 1
9.6 | SUMINISTRO Y COLOCACIÓN DE REGISTRO HIDRÁULICO DE PVC (CAJA DE PROTECCIÓN) DE 0.50X0.30X0.50 MTS. CON TAPA, INCLUYE: EXCAVACIÓN, COLOCACIÓN, FIJACIÓN A BANQUETA MUNICIPAL, CORTES AL CONCRETO CON DISCO, DEMOLICIÓN, RETIRO DE ESCOMBRO, LLAVE DE PASO DE PVC MEDIA VUELTA, CONECTOR DE PVC A COBRE, CONCEPTO TERMINADO A SATISFACCIÓN DE SUPERVISIÓN. (VER PLANO DE RED EXTERIOR). | PZA | 2 | 1 |  | 2 | 2
9.7 | CONDUCCIÓN A TINACOS DESDE CISTERNA CON TUBO DE CPVC Y ALIMENTACIÓN A MUEBLES SANITARIOS, INCLUYE: CONEXIONES, SOLDADURA, PASOS EN MUROS, RANURAS, RESANES, PROTECCIÓN CON PVC EN CONTACTO CON ACERO ESTRUCTURAL, ACCESORIOS, CODOS, TEES, LLAVES DE CONTROL, CONECTORES, TRAZO, PRUEBAS DE PRESIÓN, MATERIALES NECESARIOS, MANO DE OBRA, ELEVACIÓN, ACARREOS, CORTES, DESPERDICIOS, LIMPIEZA, CONCEPTO DE ACUERDO A PLANO DE PROYECTO Y A SATISFACCIÓN DE SUPERVISIÓN. |  |  | 0 |  | 0 | 0
9.7.1 | TUBO DE 3/4" | ML | 115 | 1 |  | 115 | 115
9.7.2 | TUBO DE 1/2" | ML | 25 | 1 |  | 25 | 25
| SUBTOTAL DE RED EXTERIOR |  |  | 0 |  | 229 | 0
10.- | INSTALACIONES ELECTRICAS |  |  | 0 |  |  | 0
10.1 | SUMINISTRO Y COLOCACIÓN DE SALIDA ELÉCTRICA PARA LÁMPARA, EN CAJA DE LAMINA GALVANIZADA OCTAGONAL CON TAPA CIEGA, TUBO CONDUIT PVC CED. 40 DE 16 MM. (1/2") DE DIÁMETRO. INCLUYE: CABLEADO CON CALIBRE 12 AWG THW-LS 90° PARA FASES Y NEUTRO Y 14 AWG DESNUDO PARA TIERRA FÍSICA, MATERIAL DIVERSO DE FIJACIÓN, BAJADA DE APAGADOR, DE ACUERDO A PLANO, CONEXIÓN DEL CIRCUITO, RANURAS, PASOS Y RESANES NECESARIOS EN MURO, CARGO DIRECTO POR EL COSTO DE MANO DE OBRA Y MATERIALES REQUERIDOS, FLETE A OBRA, ACARREO, COPLE, TRAZO, CORTE, COLOCACIÓN, GUÍA DE ALAMBRE GALVANIZADO CALIBRE 14, FIJACIÓN, LIMPIEZA Y RETIRO DE SOBRANTES FUERA DE OBRA, EQUIPO DE SEGURIDAD, INSTALACIONES ESPECIFICAS, DEPRECIACIÓN Y DEMÁS CARGOS DERIVADOS DEL USO DE HERRAMIENTA Y EQUIPO EN CUALQUIER NIVEL. | SAL. | 71 | 1 |  | 71 | 71
10.2 | SUMINISTRO Y COLOCACIÓN DE SALIDA PARA APAGADOR, MARCA STEVEZ LINEA OFICINA EN CAJA DE LAMINA GALVANIZADA DE 2X4", TUBO CONDUIT PVC CEDULA 40 DE 16 MM. (1/2") DE DIÁMETRO. INCLUYE: CABLEADO CON CALIBRE 12 AWG THW-LS 90° PARA FASES Y REGRESOS Y 14 AWG DESNUDO PARA TIERRA FÍSICA, MATERIAL DIVERSO DE FIJACIÓN, APAGADOR SEGUN PROYECTO, CONEXIÓN DEL CIRCUITO, RANURAS, PASOS Y RESANES NECESARIOS EN MURO, CARGO DIRECTO POR EL COSTO DE MANO DE OBRA Y MATERIALES REQUERIDOS, FLETE A OBRA, ACARREO, COPLE, TRAZO, CORTE, COLOCACIÓN, GUÍA DE ALAMBRE GALVANIZADO CALIBRE 14, FIJACIÓN, LIMPIEZA Y RETIRO DE SOBRANTES FUERA DE OBRA, EQUIPO DE SEGURIDAD, INSTALACIONES ESPECIFICAS, DEPRECIACIÓN Y DEMÁS CARGOS DERIVADOS DEL USO DE HERRAMIENTA Y EQUIPO EN CUALQUIER NIVEL. | SAL. | 19 | 1 |  | 19 | 19
10.3 | SUMINISTRO Y COLOCACIÓN DE SALIDA PARA APAGADOR, DOBLEPLATICO, 220 V, EN CAJA DE LAMINA GALVANIZADA DE 2X4", TUBO CONDUIT PVC CEDULA 40 DE 21 MM. (3/4") DE DIÁMETRO. INCLUYE: CABLEADO CON CALIBRE 10 AWG THW-LS 90° PARA FASES Y REGRESOS Y 12 AWG DESNUDO PARA TIERRA FÍSICA, MATERIAL DIVERSO DE FIJACIÓN, APAGADOR SEGUN PROYECTO, CONEXIÓN DEL CIRCUITO, RANURAS, PASOS Y RESANES NECESARIOS EN MURO, CARGO DIRECTO POR EL COSTO DE MANO DE OBRA Y MATERIALES REQUERIDOS, FLETE A OBRA, ACARREO, COPLE, TRAZO, CORTE, COLOCACIÓN, GUÍA DE ALAMBRE GALVANIZADO CALIBRE 14, FIJACIÓN, LIMPIEZA Y RETIRO DE SOBRANTES FUERA DE OBRA, EQUIPO DE SEGURIDAD, INSTALACIONES ESPECIFICAS, DEPRECIACIÓN Y DEMÁS CARGOS DERIVADOS DEL USO DE HERRAMIENTA Y EQUIPO EN CUALQUIER NIVEL. | SAL. | 1 | 1 |  | 1 | 1
10.4 | SUMINISTRO, COLOCACIÓN Y CONEXIÓN DE LÁMPARA TIPO LED DE EMPOTRAR DE 13 W., 127 VOLTS., MARCA MAGG, MODELO LUNA 9 PLUS SSD, DRIVER INCLUIDO, BAJO CONSUMO DE ENERGÍA, HECHO DE ALUMINIO, COLOR BLANCO, LUZ COLOR BLANCO NEUTRO, 4,000, ELEMENTOS DE FIJACIÓN Y CONEXIÓN, 1.6 M DE CABLE ARMAFLEX CALIBRE 3x12 AWG Y CONECTORES CLAVIJA Y RECEPTACULO, CARGO DIRECTO POR EL COSTO DE MANO DE OBRA Y MATERIALES REQUERIDOS, FLETE A OBRA, ACARREO, COLOCACIÓN, FIJACIÓN, LIMPIEZA Y RETIRO DE SOBRANTES FUERA DE OBRA, EQUIPO DE SEGURIDAD, CORTE EN PLAFON, Y ELEMENTOS DE FIJACION,INSTALACIONES ESPECIFICAS, DEPRECIACIÓN Y DEMÁS CARGOS DERIVADOS DEL USO DE HERRAMIENTA Y EQUIPO EN CUALQUIER NIVEL, ANEXAR COPIA DE CERTIFICADO DEL PRODUCTO. | PZA. | 19 | 1 |  | 19 | 19
10.5 | SUMINISTRO, COLOCACIÓN Y CONEXIÓN DE LÁMPARA TIPO LED DE EMPOTRAR DE 9 W., 127 VOLTS., MARCA MAGG, MODELO LUNA 9 SSD, DRIVER INCLUIDO, BAJO CONSUMO DE ENERGÍA, HECHO DE ALUMINIO, COLOR BLANCO, LUZ COLOR BLANCO NEUTRO, 4,000, ELEMENTOS DE FIJACIÓN Y CONEXIÓN, 1.6 M DE CABLE ARMAFLEX CALIBRE 3x12 AWG Y CONECTORES CLAVIJA Y RECEPTACULO, CARGO DIRECTO POR EL COSTO DE MANO DE OBRA Y MATERIALES REQUERIDOS, FLETE A OBRA, ACARREO, COLOCACIÓN, FIJACIÓN, LIMPIEZA Y RETIRO DE SOBRANTES FUERA DE OBRA, EQUIPO DE SEGURIDAD, CORTE EN PLAFON, Y ELEMENTOS DE FIJACION,INSTALACIONES ESPECIFICAS, DEPRECIACIÓN Y DEMÁS CARGOS DERIVADOS DEL USO DE HERRAMIENTA Y EQUIPO EN CUALQUIER NIVEL, ANEXAR COPIA DE CERTIFICADO DEL PRODUCTO. | PZA. | 2 | 1 |  | 2 | 2
10.6 | SUMINISTRO, COLOCACIÓN Y CONEXIÓN DE LÁMPARA TIPO LED DE EMPOTRAR DE 33 W., 127 VOLTS., MARCA MAGG, MODELO PANEL PRIME 60x60 CM, L6052-1I0, DRIVER INCLUIDO, BAJO CONSUMO DE ENERGÍA, HECHO DE ALUMINIO, COLOR BLANCO, LUZ COLOR BLANCO NEUTRO, 4,000 K, SE INCLUYE: CORTE EN PLAFON, 1.6 M DE CABLE ARMAFLEX CALIBRE 3x12 AWG Y CONECTORES CLAVIJA Y RECEPTACULO, TORNILLOS, TUERCAS, ARANDELAS Y DEMÁS ELEMENTOS DE FIJACIÓN Y CONEXIÓN, CARGO DIRECTO POR EL COSTO DE MANO DE OBRA Y MATERIALES REQUERIDOS, FLETE A OBRA, ACARREO, COLOCACIÓN, FIJACIÓN, LIMPIEZA Y RETIRO DE SOBRANTES FUERA DE OBRA, EQUIPO DE SEGURIDAD, INSTALACIONES ESPECIFICAS, DEPRECIACIÓN Y DEMÁS CARGOS DERIVADOS DEL USO DE HERRAMIENTA Y EQUIPO EN CUALQUIER NIVEL, ANEXAR COPIA DE CERTIFICADO DEL PRODUCTO. | PZA. | 34 | 1 |  | 34 | 34
10.7 | SUMINISTRO, COLOCACIÓN Y CONEXIÓN DE LÁMPARA TIPO LED DE EMPOTRAR DE 65 W., 127 VOLTS., MARCA MAGG, MODELO PANEL STD 30x120 CM, DRIVER INCLUIDO, BAJO CONSUMO DE ENERGÍA, HECHO DE ALUMINIO, COLOR BLANCO, LUZ COLOR BLANCO NEUTRO, 4,000ºK, SE INCLUYE: CORTE EN PLAFON, 1.6 M DE CABLE ARMAFLEX CALIBRE 3x12 AWG Y CONECTORES CLAVIJA Y RECEPTACULO, TORNILLOS, TUERCAS, ARANDELAS Y DEMÁS ELEMENTOS DE FIJACIÓN Y CONEXIÓN, CARGO DIRECTO POR EL COSTO DE MANO DE OBRA Y MATERIALES REQUERIDOS, FLETE A OBRA, ACARREO, COLOCACIÓN, FIJACIÓN, LIMPIEZA Y RETIRO DE SOBRANTES FUERA DE OBRA, EQUIPO DE SEGURIDAD, INSTALACIONES ESPECIFICAS, DEPRECIACIÓN Y DEMÁS CARGOS DERIVADOS DEL USO DE HERRAMIENTA Y EQUIPO EN CUALQUIER NIVEL, ANEXAR COPIA DE CERTIFICADO DEL PRODUCTO. | PZA. | 9 | 1 |  | 9 | 9
10.8 | SUMINISTRO Y COLOCACIÓN DE SALIDA PARA CONTACTO DOBLE POLARIZADO CON TAPA MARCA ESTEVEZ, BISEL METALICO, EN CAJA 4x2", CANALIZACIÓN A BASE DE TUBERÍA TUBO CONDUIT PVC PARED GRUESA DE 16 MM. (1/2") DE DIÁMETRO, CABLEADO CON CALIBRE 12 AWG THW-LS 90° PARA FASES Y NEUTRO Y 14 AWG DESNUDO PARA TIERRA FÍSICA, MATERIAL DIVERSO INCLUYE: PROTECTOR DE ENCHEFE CONTRA INFANTES, CONEXIÓN, RANURA Y RESANE EN MURO, ACCESORIO, TOMACORRIENTE, CARGO DIRECTO POR EL COSTO DE MANO DE OBRA Y MATERIALES REQUERIDOS, FLETE A OBRA, ACARREO, COPLE, TRAZO, CORTE, GUÍA DE ALAMBRE GALVANIZADO CALIBRE 14, FIJACIÓN, LIMPIEZA Y RETIRO DE SOBRANTES FUERA DE OBRA, EQUIPO DE SEGURIDAD, INSTALACIONES ESPECÍFICAS, DEPRECIACIÓN Y DEMÁS CARGOS DERIVADOS DEL USO DE EQUIPO Y HERRAMIENTA, EN CUALQUIER NIVEL. | SAL. | 24 | 1 |  | 24 | 24
10.9 | SUMINISTRO Y COLOCACIÓN DE SALIDA PARA CONTACTO EN PISO, DOBLE POLARIZADO CON TAPA MARCA ESTEVEZ, BISEL METALICO, HOUSING INTEGRADO, MODELO 32028-TT, CANALIZACIÓN A BASE DE TUBERÍA TUBO CONDUIT PVC PARED GRUESA DE 21 MM. (3/4") DE DIÁMETRO, CABLEADO CON CALIBRE 12 AWG THW-LS 90° PARA FASES Y NEUTRO Y 2 CONDUCTORES CAL 14 AWG DESNUDO PARA TIERRA FÍSICA Y COLOR NARANJA PARA TIERRA AISLADA, MATERIAL DIVERSO INCLUYE: CONEXIÓN, RANURA Y RESANE EN MURO, ACCESORIO, TOMACORRIENTE, CARGO DIRECTO POR EL COSTO DE MANO DE OBRA Y MATERIALES REQUERIDOS, FLETE A OBRA, ACARREO, COPLE, TRAZO, CORTE, GUÍA DE ALAMBRE GALVANIZADO CALIBRE 14, FIJACIÓN, LIMPIEZA Y RETIRO DE SOBRANTES FUERA DE OBRA, EQUIPO DE SEGURIDAD, INSTALACIONES ESPECÍFICAS, DEPRECIACIÓN Y DEMÁS CARGOS DERIVADOS DEL USO DE EQUIPO Y HERRAMIENTA, EN CUALQUIER NIVEL. | SAL. | 31 | 1 |  | 31 | 31
10.1 | SUMINISTRO Y COLOCACIÓN DE SALIDA PARA CONTACTO REGULADO, DOBLE POLARIZADO CON TAPA MARCA ESTEVEZ, BISEL METALICO, ENJ CAJA 4X2", CANALIZACIÓN A BASE DE TUBERÍA TUBO CONDUIT PVC PARED GRUESA DE 21 MM. (3/4") DE DIÁMETRO, CABLEADO CON CALIBRE 12 AWG THW-LS 90° PARA FASES Y NEUTRO Y 2 CONDUCTORES CAL 14 AWG DESNUDO PARA TIERRA FÍSICA Y COLOR NARANJA PARA TIERRA AISLADA, MATERIAL DIVERSO INCLUYE: CONEXIÓN, RANURA Y RESANE EN MURO, ACCESORIO, TOMACORRIENTE, CARGO DIRECTO POR EL COSTO DE MANO DE OBRA Y MATERIALES REQUERIDOS, FLETE A OBRA, ACARREO, COPLE, TRAZO, CORTE, GUÍA DE ALAMBRE GALVANIZADO CALIBRE 14, FIJACIÓN, LIMPIEZA Y RETIRO DE SOBRANTES FUERA DE OBRA, EQUIPO DE SEGURIDAD, INSTALACIONES ESPECÍFICAS, DEPRECIACIÓN Y DEMÁS CARGOS DERIVADOS DEL USO DE EQUIPO Y HERRAMIENTA, EN CUALQUIER NIVEL. | SAL. | 21 | 1 |  | 21 | 21
10.11 | SUMINISTRO Y COLOCACIÓN DE SALIDA PARA ALIMENTACION DE RACK POLARIZADO 220 V. DE 30 A. CON TAPA ,EN CAJA 4x4", CANALIZACIÓN A BASE DE TUBERÍA TUBO CONDUIT PVC PARED GRUESA DE 35 MM. (1-1/4") DE DIÁMETRO, CABLEADO CON 4 CONDUCTORES CALIBRE 6 AWG THW-LS 90° PARA FASES Y NEUTRO Y 10 AWG DESNUDO PARA TIERRA FÍSICA, MATERIAL DIVERSO INCLUYE: CONEXIÓN, RANURA Y RESANE EN MURO, ACCESORIO, TOMACORRIENTE, CARGO DIRECTO POR EL COSTO DE MANO DE OBRA Y MATERIALES REQUERIDOS, FLETE A OBRA, ACARREO, COPLE, TRAZO, CORTE, GUÍA DE ALAMBRE GALVANIZADO CALIBRE 14, FIJACIÓN, LIMPIEZA Y RETIRO DE SOBRANTES FUERA DE OBRA, EQUIPO DE SEGURIDAD, INSTALACIONES ESPECÍFICAS, DEPRECIACIÓN Y DEMÁS CARGOS DERIVADOS DEL USO DE EQUIPO Y HERRAMIENTA, EN CUALQUIER NIVEL. | SAL. | 3 | 1 |  | 3 | 3
10.12 | SUMINISTRO Y COLOCACIÓN DE SALIDA PARA CONTACTO 220 V. POLARIZADA A 15 A., EN CAJA 4x2", CANALIZACIÓN A BASE DE TUBERÍA GALVANIZADA PARED GRUESA DE 21 MM. (3/4") DE DIÁMETRO, INCLUYE: CABLEADO CON CALIBRE 10 AWG THW-LS 90°C PARA FASE, 12 AWG DESNUDO TIERRA FISICA, SOPORTE EN UNICANAL CON ABRAZADERA OMEGA Y VARRILLA ROSCADA A UNA ALTURA DE 45 CM SOBRE NIVEL DE LOZA A CADA 1.3 M. CONEXIÓN, RANURA Y RESANE EN MURO, CARGO DIRECTO POR EL COSTO DE MANO DE OBRA Y MATERIALES REQUERIDOS, FLETE A OBRA, ACARREO, COPLE, TRAZO, CORTE, GUÍA DE ALAMBRE GALVANIZADO CALIBRE 14, FIJACIÓN, LIMPIEZA Y RETIRO DE SOBRANTES FUERA DE OBRA, EQUIPO DE SEGURIDAD, INSTALACIONES ESPECÍFICAS, DEPRECIACIÓN Y DEMÁS CARGOS DERIVADOS DEL USO DE EQUIPO Y HERRAMIENTA, EN CUALQUIER NIVEL. | SAL. | 3 | 1 |  | 3 | 3
10.13 | SUMINISTRO Y COLOCACIÓN DE SALIDA PARA CONTACTO 220 V. POLARIZADA A 20 A., EN CAJA 4x2", CANALIZACIÓN A BASE DE TUBERÍA GALVANIZADA PARED GRUESA DE 21 MM. (3/4") DE DIÁMETRO, INCLUYE: CABLEADO CON CALIBRE 10 AWG THW-LS 90°C PARA FASE, 12 AWG DESNUDO TIERRA FISICA, SOPORTE EN UNICANAL CON ABRAZADERA OMEGA Y VARRILLA ROSCADA A UNA ALTURA DE 45 CM SOBRE NIVEL DE LOZA A CADA 1.3 M. CONEXIÓN, RANURA Y RESANE EN MURO, CARGO DIRECTO POR EL COSTO DE MANO DE OBRA Y MATERIALES REQUERIDOS, FLETE A OBRA, ACARREO, COPLE, TRAZO, CORTE, GUÍA DE ALAMBRE GALVANIZADO CALIBRE 14, FIJACIÓN, LIMPIEZA Y RETIRO DE SOBRANTES FUERA DE OBRA, EQUIPO DE SEGURIDAD, INSTALACIONES ESPECÍFICAS, DEPRECIACIÓN Y DEMÁS CARGOS DERIVADOS DEL USO DE EQUIPO Y HERRAMIENTA, EN CUALQUIER NIVEL. | SAL. | 1 | 1 |  | 1 | 1
10.14 | SUMINISTRO Y COLOCACIÓN DE SALIDA PARA CONTACTO 220 V. POLARIZADA A 40 A., EN CAJA 4x2", CANALIZACIÓN A BASE DE TUBERÍA GALVANIZADA PARED GRUESA DE 21 MM. (3/4") DE DIÁMETRO, INCLUYE: CABLEADO CON CALIBRE 8 AWG THW-LS 90°C PARA FASE, 10 AWG DESNUDO TIERRA FISICA, SOPORTE EN UNICANAL CON ABRAZADERA OMEGA Y VARRILLA ROSCADA A UNA ALTURA DE 45 CM SOBRE NIVEL DE LOZA A CADA 1.3 M. CONEXIÓN, RANURA Y RESANE EN MURO, CARGO DIRECTO POR EL COSTO DE MANO DE OBRA Y MATERIALES REQUERIDOS, FLETE A OBRA, ACARREO, COPLE, TRAZO, CORTE, GUÍA DE ALAMBRE GALVANIZADO CALIBRE 14, FIJACIÓN, LIMPIEZA Y RETIRO DE SOBRANTES FUERA DE OBRA, EQUIPO DE SEGURIDAD, INSTALACIONES ESPECÍFICAS, DEPRECIACIÓN Y DEMÁS CARGOS DERIVADOS DEL USO DE EQUIPO Y HERRAMIENTA, EN CUALQUIER NIVEL. | SAL. | 4 | 1 |  | 4 | 4
10.15 | SUMINISTRO Y COLOCACIÓN DE SALIDA PARA CONTACTO 220 V. POLARIZADA A 50 A., EN CAJA 4x2", CANALIZACIÓN A BASE DE TUBERÍA GALVANIZADA PARED GRUESA DE 27 MM. (1") DE DIÁMETRO, INCLUYE: CABLEADO CON CALIBRE 6 AWG THW-LS 90°C PARA FASE, 8 AWG DESNUDO TIERRA FISICA, SOPORTE EN UNICANAL CON ABRAZADERA OMEGA Y VARRILLA ROSCADA A UNA ALTURA DE 45 CM SOBRE NIVEL DE LOZA A CADA 1.3 M. CONEXIÓN, RANURA Y RESANE EN MURO, CARGO DIRECTO POR EL COSTO DE MANO DE OBRA Y MATERIALES REQUERIDOS, FLETE A OBRA, ACARREO, COPLE, TRAZO, CORTE, GUÍA DE ALAMBRE GALVANIZADO CALIBRE 14, FIJACIÓN, LIMPIEZA Y RETIRO DE SOBRANTES FUERA DE OBRA, EQUIPO DE SEGURIDAD, INSTALACIONES ESPECÍFICAS, DEPRECIACIÓN Y DEMÁS CARGOS DERIVADOS DEL USO DE EQUIPO Y HERRAMIENTA, EN CUALQUIER NIVEL. | SAL. | 4 | 1 |  | 4 | 4
10.16 | SUMINISTRO E INSTALACION DE DESCONECTADOR DE EMERGENCIA, MARCA SQUARE D,TIPO SOBREPONER, MONOFASICO 220 VOLTS, CAPACIDAD DE 15 A 60 AMPERES, .240/120 Vac., NEMA 3R, ZAPATAS PRINCIPALES. INCLUYE: CARGO DIRECTO POR EL COSTO DE MANO DE OBRA Y MATERIALES REQUERIDOS, RANURADO Y RESANES NECESARIOS, FLETE A OBRA, ACARREO, TRAZO, FIJACIÓN, CONEXIÓN MECÁNICA, CONEXIÓN ELÉCTRICA, PRUEBA, LIMPIEZA Y RETIRO DE SOBRANTES FUERA DE OBRA, EQUIPO DE SEGURIDAD, INSTALACIONES ESPECÍFICAS, DEPRECIACIÓN Y DEMÁS DERIVADOS DEL USO DE EQUIPO Y HERRAMIENTA, EN CUALQUIER NIVEL. | PZA. | 12 | 1 |  | 12 | 12
10.17 | SUMINISTRO E INSTALACION DE DESCONECTADOR DE EMERGENCIA, MARCA SQUARE D,TIPO SOBREPONER, TRIFASICO 220 VOLTS, CAPACIDAD DE 15 A 60 AMPERES, .240/120 Vac., NEMA 1, ZAPATAS PRINCIPALES. INCLUYE: CARGO DIRECTO POR EL COSTO DE MANO DE OBRA Y MATERIALES REQUERIDOS, RANURADO Y RESANES NECESARIOS, FLETE A OBRA, ACARREO, TRAZO, FIJACIÓN, CONEXIÓN MECÁNICA, CONEXIÓN ELÉCTRICA, PRUEBA, LIMPIEZA Y RETIRO DE SOBRANTES FUERA DE OBRA, EQUIPO DE SEGURIDAD, INSTALACIONES ESPECÍFICAS, DEPRECIACIÓN Y DEMÁS DERIVADOS DEL USO DE EQUIPO Y HERRAMIENTA, EN CUALQUIER NIVEL. | PZA. | 2 | 1 |  | 2 | 2
10.18 | CENTRO DE CARGA MARCA SQUARE D,TIPO EMPOTRAR, TRIFASICO A CUATRO HILOS, 42 ESPACIOS, BARRAS DE 225 AMPERES, .240/120 Vac., NEMA 3R, ZAPATAS PRINCIPALES. INCLUYE: CARGO DIRECTO POR EL COSTO DE MANO DE OBRA Y MATERIALES REQUERIDOS, RANURADO Y RESANES NECESARIOS, FLETE A OBRA, ACARREO, TRAZO, FIJACIÓN, CONEXIÓN MECÁNICA, CONEXIÓN ELÉCTRICA, PRUEBA, LIMPIEZA Y RETIRO DE SOBRANTES FUERA DE OBRA, EQUIPO DE SEGURIDAD, INSTALACIONES ESPECÍFICAS, DEPRECIACIÓN Y DEMÁS DERIVADOS DEL USO DE EQUIPO Y HERRAMIENTA, EN CUALQUIER NIVEL. | PZA. | 2 | 1 |  | 2 | 2
10.19 | CENTRO DE CARGA MARCA SQUARE D,TIPO EMPOTRAR, TRIFASICO A CUATRO HILOS, 42 ESPACIOS, BARRAS DE 225 AMPERES, .240/120 Vac., NEMA 1, ZAPATAS PRINCIPALES. INCLUYE: CARGO DIRECTO POR EL COSTO DE MANO DE OBRA Y MATERIALES REQUERIDOS, RANURADO Y RESANES NECESARIOS, FLETE A OBRA, ACARREO, TRAZO, FIJACIÓN, CONEXIÓN MECÁNICA, CONEXIÓN ELÉCTRICA, PRUEBA, LIMPIEZA Y RETIRO DE SOBRANTES FUERA DE OBRA, EQUIPO DE SEGURIDAD, INSTALACIONES ESPECÍFICAS, DEPRECIACIÓN Y DEMÁS DERIVADOS DEL USO DE EQUIPO Y HERRAMIENTA, EN CUALQUIER NIVEL. | PZA. | 1 | 1 |  | 1 | 1
10.2 | CENTRO DE CARGA MARCA SQUARE D,TIPO EMPOTRAR, TRIFASICO A CUATRO HILOS, 30 ESPACIOS, BARRAS DE 200 AMPERES, .240/120 Vac., NEMA 1, ZAPATAS PRINCIPALES. INCLUYE: CARGO DIRECTO POR EL COSTO DE MANO DE OBRA Y MATERIALES REQUERIDOS, RANURADO Y RESANES NECESARIOS, FLETE A OBRA, ACARREO, TRAZO, FIJACIÓN, CONEXIÓN MECÁNICA, CONEXIÓN ELÉCTRICA, PRUEBA, LIMPIEZA Y RETIRO DE SOBRANTES FUERA DE OBRA, EQUIPO DE SEGURIDAD, INSTALACIONES ESPECÍFICAS, DEPRECIACIÓN Y DEMÁS DERIVADOS DEL USO DE EQUIPO Y HERRAMIENTA, EN CUALQUIER NIVEL. | PZA. | 1 | 1 |  | 1 | 1
10.21 | CENTRO DE CARGA MARCA SQUARE D,TIPO EMPOTRAR, TRIFASICO A CUATRO HILOS, 20 ESPACIOS, BARRAS DE 125 AMPERES, .240/120 Vac., NEMA 1, ZAPATAS PRINCIPALES. INCLUYE: CARGO DIRECTO POR EL COSTO DE MANO DE OBRA Y MATERIALES REQUERIDOS, RANURADO Y RESANES NECESARIOS, FLETE A OBRA, ACARREO, TRAZO, FIJACIÓN, CONEXIÓN MECÁNICA, CONEXIÓN ELÉCTRICA, PRUEBA, LIMPIEZA Y RETIRO DE SOBRANTES FUERA DE OBRA, EQUIPO DE SEGURIDAD, INSTALACIONES ESPECÍFICAS, DEPRECIACIÓN Y DEMÁS DERIVADOS DEL USO DE EQUIPO Y HERRAMIENTA, EN CUALQUIER NIVEL. | PZA. | 1 | 1 |  | 1 | 1
10.22 | SUMINISTRO E INSTALACION DE TABLERO DE DISTRIBUCION, MARCA SQUARE D, TIPO I-LINE, TRIFASICO A CUATRO HILOS, 20 ESPACIOS, NEMA 3R, BARRAS DE 800 AMPERES, .240/120 Vac., ML800202B, ZAPATAS PRINCIPALES. INCLUYE: CARGO DIRECTO POR EL COSTO DE MANO DE OBRA Y MATERIALES REQUERIDOS, RANURADO Y RESANES NECESARIOS, FLETE A OBRA, ACARREO, TRAZO, FIJACIÓN, CONEXIÓN MECÁNICA, CONEXIÓN ELÉCTRICA, PRUEBA, LIMPIEZA Y RETIRO DE SOBRANTES FUERA DE OBRA, EQUIPO DE SEGURIDAD, INSTALACIONES ESPECÍFICAS, DEPRECIACIÓN Y DEMÁS DERIVADOS DEL USO DE EQUIPO Y HERRAMIENTA, EN CUALQUIER NIVEL. | PZA. | 1 | 1 |  | 1 | 1
10.23 | INTERRUPTOR TERMOMAGNÉTICO MARCA SQUARE D, INCLUYE: CARGO DIRECTO POR EL COSTO DE MANO DE OBRA Y MATERIALES REQUERIDOS, FLETE A OBRA, ACARREO, TRAZO, FIJACIÓN, CONEXIÓN MECÁNICA, CONEXIÓN ELÉCTRICA, PRUEBA, LIMPIEZA Y RETIRO DE SOBRANTES FUERA DE OBRA, EQUIPO DE SEGURIDAD, INSTALACIONES ESPECÍFICAS, DEPRECIACIÓN Y DEMÁS DERIVADOS DEL USO DE EQUIPO Y HERRAMIENTA, EN CUALQUIER NIVEL. |  |  | 0 |  | 0 | 0
10.23.1 | DEL TIPO QO 1 POLOS DE 15 A 60 AMPERES | PZA. | 29 | 1 |  | 29 | 29
10.23.2 | DEL TIPO QO 2 POLOS DE 15 AMPERES | PZA. | 4 | 1 |  | 4 | 4
10.23.3 | DEL TIPO QO 2 POLOS DE 20 AMPERES | PZA. | 1 | 1 |  | 1 | 1
10.23.4 | DEL TIPO QO 2 POLOS DE 30 AMPERES | PZA. | 4 | 1 |  | 4 | 4
10.23.5 | DEL TIPO QO 2 POLOS DE 40 AMPERES | PZA. | 4 | 1 |  | 4 | 4
10.23.6 | DEL TIPO QO 3 POLOS DE 60 AMPERES | PZA. | 2 | 1 |  | 2 | 2
10.23.7 | DEL TIPO QO 3 POLOS DE 100 AMPERES | PZA. | 1 | 1 |  | 1 | 1
10.23.8 | DEL TIPO I-LINE 3 POLOS DE 50 AMPERES | PZA. | 2 | 1 |  | 2 | 2
10.23.9 | DEL TIPO I-LINE 3 POLOS DE 150 AMPERES | PZA. | 2 | 1 |  | 2 | 2
10.23.10 | DEL TIPO I-LINE 3 POLOS DE 200 AMPERES | PZA. | 1 | 1 |  | 1 | 1
10.24 | SUMINISTRO Y COLOCACIÓN DE CABLE DE COBRE THHW-LS 90°C EN CANALIZACIÓN ELÉCTRICA, INCLUYE CARGO DIRECTO POR EL COSTO DE MANO DE OBRA Y MATERIALES REQUERIDOS, FLETE A OBRA, ACARREO, CORTE, COLOCACIÓN, CINTA AISLANTE, FIJACIÓN, LIMPIEZA Y RETIRO DE SOBRANTES FUERA DE OBRA, EQUIPO DE SEGURIDAD, INSTALACIONES ESPECÍFICAS, DEPRECIACIÓN Y DEMÁS CARGOS DERIVADOS DEL USO DE EQUIPO Y HERRAMIENTA, EN CUALQUIER NIVEL. |  |  | 0 |  | 0 | 0
10.24.1 | DEL 6 AWG | ML | 50 | 1 |  | 50 | 50
10.24.2 | DEL 4 AWG | ML | 45 | 1 |  | 45 | 45
10.24.3 | DEL 2 AWG | ML | 115 | 1 |  | 115 | 115
10.24.4 | DEL 1/0 AWG | ML | 136 | 1 |  | 136 | 136
10.24.5 | DEL 2/0 AWG | ML | 195 | 1 |  | 195 | 195
10.24.6 | DEL 4/0 AWG | ML | 589 | 1 |  | 589 | 589
10.25 | SUMINISTRO Y COLOCACIÓN DE CANALIZACIÓN ELÉCTRICA A BASE DE TUBERÍA CONDUIT PVC CED 40. PARED GRUESA, INCLUYE CARGO DIRECTO POR EL COSTO DE MANO DE OBRA Y MATERIALES REQUERIDOS, FLETE A OBRA, ACARREO, COPLE, TRAZO, CORTE, COLOCACIÓN,COPLES CODOS ACCESORIOS NECESARIOS, GUÍA DE ALAMBRE GALVANIZADO CALIBRE 14, FIJACIÓN, LIMPIEZA Y RETIRO DE SOBRANTES FUERA DE OBRA, EQUIPO DE SEGURIDAD, INSTALACIONES ESPECÍFICAS, DEPRECIACIÓN Y DEMÁS CARGOS DERIVADOS DEL USO DE EQUIPO Y HERRAMIENTA, EN CUALQUIER NIVEL. |  |  | 0 |  | 0 | 0
10.25.1 | DE 41 mm Ø (1-1/2") | ML | 56 | 1 |  | 56 | 56
10.25.2 | DE 53 mm Ø (2") | ML | 45 | 1 |  | 45 | 45
10.25.3 | DE 63 mm Ø (2-1/2") | ML | 186 | 1 |  | 186 | 186
10.26 | SUMINISTRO Y COLOCACIÓN DE EQUIPO DE AIRE ACONDICIONADO TIPO MINI SPLIT, DE 12,000 BTU/HR (1 TONELADAS), OPERACIÓN MONOFÁSICA 220 Vac, 60 Hz, DE ALTA EFICIENCIA DE 16 SEERS, MARCA MITSUBICHI O SIMILAR EN CALIDAD Y PRECIO, INCLUYE: ESTRUCTURA ARMADA CON ANGULO DE 1/2" PARA MONTAJE EN MUROS DE EQUIPO CONDENSADOR, PASOS DE TUBERÍA AL INTERIOR DEL INMUEBLE, CONEXIONES ELÉCTRICAS Y MECÁNICAS, DRENES DE CONDENSADO A BASE DE TUBERIA DE DE PVC DE 1/2" HASTA JARDINERAS, TUBERÍAS DE GAS, ACCESORIOS DE INSTALACIÓN, PRUEBAS DE OPERACIÓN Y DEMÁS COSTOS DERIVADOS DEL USO DE HERRAMIENTA Y EQUIPO, EN CUALQUIER NIVEL, POR UNIDAD DE OBRA TERMINADA | PZA | 2 | 1 |  | 2 | 2
10.27 | SUMINISTRO Y COLOCACIÓN DE EQUIPO DE AIRE ACONDICIONADO TIPO MINI SPLIT, DE 16,000 BTU/HR (1.5 TONELADAS), OPERACIÓN MONOFÁSICA 220 Vac, 60 Hz, DE ALTA EFICIENCIA DE 16 SEERS, MARCA MITSUBICHI O SIMILAR EN CALIDAD Y PRECIO, INCLUYE: ESTRUCTURA ARMADA CON ANGULO DE 1/2" PARA MONTAJE EN MUROS DE EQUIPO CONDENSADOR, PASOS DE TUBERÍA AL INTERIOR DEL INMUEBLE, CONEXIONES ELÉCTRICAS Y MECÁNICAS, DRENES DE CONDENSADO A BASE DE TUBERIA DE DE PVC DE 1/2" HASTA JARDINERAS, TUBERÍAS DE GAS, ACCESORIOS DE INSTALACIÓN, PRUEBAS DE OPERACIÓN Y DEMÁS COSTOS DERIVADOS DEL USO DE HERRAMIENTA Y EQUIPO, EN CUALQUIER NIVEL, POR UNIDAD DE OBRA TERMINADA | PZA | 1 | 1 |  | 1 | 1
10.28 | SUMINISTRO Y COLOCACIÓN DE EQUIPO DE AIRE ACONDICIONADO TIPO MINI SPLIT, DE 24,000 BTU/HR (2 TONELADAS), OPERACIÓN MONOFÁSICA 220 Vac, 60 Hz, DE ALTA EFICIENCIA DE 16 SEERS, MARCA MITSUBICHI O SIMILAR EN CALIDAD Y PRECIO, INCLUYE: ESTRUCTURA ARMADA CON ANGULO DE 1/2" PARA MONTAJE EN MUROS DE EQUIPO CONDENSADOR, PASOS DE TUBERÍA AL INTERIOR DEL INMUEBLE, CONEXIONES ELÉCTRICAS Y MECÁNICAS, DRENES DE CONDENSADO A BASE DE TUBERIA DE DE PVC DE 1/2" HASTA JARDINERAS, TUBERÍAS DE GAS, ACCESORIOS DE INSTALACIÓN, PRUEBAS DE OPERACIÓN Y DEMÁS COSTOS DERIVADOS DEL USO DE HERRAMIENTA Y EQUIPO, EN CUALQUIER NIVEL, POR UNIDAD DE OBRA TERMINADA | PZA | 1 | 1 |  | 1 | 1
10.29 | SUMINISTRO Y COLOCACIÓN DE EQUIPO DE AIRE ACONDICIONADO TIPO MINI SPLIT , DE 48,000 BTU/HR (4 TONELADAS), OPERACIÓN MONOFÁSICA 220 Vac, 60 Hz, DE ALTA EFICIENCIA DE 16 SEERS, MARCA MITSUBICHI O SIMILAR EN CALIDAD Y PRECIO, INCLUYE: ESTRUCTURA ARMADA CON ANGULO DE 1/2" PARA MONTAJE EN MUROS, PASOS DE TUBERÍA AL INTERIOR DEL INMUEBLE, CONEXIONES ELÉCTRICAS Y MECÁNICAS, DRENES DE CONDENSADO A BASE DE TUBERIA DE DE PVC DE 1/2" HASTA JARDINERAS, TUBERÍAS DE GAS, ACCESORIOS DE INSTALACIÓN, PRUEBAS DE OPERACIÓN Y DEMÁS COSTOS DERIVADOS DEL USO DE HERRAMIENTA Y EQUIPO, EN CUALQUIER NIVEL, POR UNIDAD DE OBRA TERMINADA | PZA | 3 | 1 |  | 3 | 3
10.3 | SUMINISTRO Y COLOCACIÓN DE EQUIPO DE AIRE ACONDICIONADO TIPO CASSETTE , DE 48,000 BTU/HR (4 TONELADAS), OPERACIÓN MONOFÁSICA 220 Vac, 60 Hz, DE ALTA EFICIENCIA DE 16 SEERS, MARCA MITSUBICHI O SIMILAR EN CALIDAD Y PRECIO, INCLUYE: ESTRUCTURA ARMADA CON ANGULO DE 1/2" PARA MONTAJE EN MUROS, PASOS DE TUBERÍA AL INTERIOR DEL INMUEBLE, CONEXIONES ELÉCTRICAS Y MECÁNICAS, DRENES DE CONDENSADO A BASE DE TUBERIA DE DE PVC DE 1/2" HASTA JARDINERAS, TUBERÍAS DE GAS, ACCESORIOS DE INSTALACIÓN, PRUEBAS DE OPERACIÓN Y DEMÁS COSTOS DERIVADOS DEL USO DE HERRAMIENTA Y EQUIPO, EN CUALQUIER NIVEL, POR UNIDAD DE OBRA TERMINADA | PZA | 1 | 1 |  | 1 | 1
10.31 | SUMINISTRO Y COLOCACIÓN DE EQUIPO DE AIRE ACONDICIONADO TIPO CASSETTE , DE 60,000 BTU/HR (5 TONELADAS), OPERACIÓN MONOFÁSICA 220 Vac, 60 Hz, DE ALTA EFICIENCIA DE 16 SEERS, MARCA MITSUBICHI O SIMILAR EN CALIDAD Y PRECIO, INCLUYE: ESTRUCTURA ARMADA CON ANGULO DE 1/2" PARA MONTAJE EN MUROS, PASOS DE TUBERÍA AL INTERIOR DEL INMUEBLE, CONEXIONES ELÉCTRICAS Y MECÁNICAS, DRENES DE CONDENSADO A BASE DE TUBERIA DE DE PVC DE 1/2" HASTA JARDINERAS, TUBERÍAS DE GAS, ACCESORIOS DE INSTALACIÓN, PRUEBAS DE OPERACIÓN Y DEMÁS COSTOS DERIVADOS DEL USO DE HERRAMIENTA Y EQUIPO, EN CUALQUIER NIVEL, POR UNIDAD DE OBRA TERMINADA | PZA | 4 | 1 |  | 4 | 4
10.32 | SUMINISTRO Y COLOCACIÓN DE SALIDA PARA RED DE VOZ , DATOS, Y CIRCUITO CERRADO, EN CAJA 4x2" CON O-RING Y TAPA CIEGA, CANALIZACIÓN A BASE DE TUBERÍA CONDUIT PVC PARED GRUESA DE 21mm (3/4"), INCLUYE: RANURAS Y RESANES EN PISO O MURO, CARGO DIRECTO POR EL COSTO DE MANO DE OBRA Y MATERIALES REQUERIDOS, FLETE A OBRA, ACARREO, COPLE, TRAZO, CORTES, COLOCACIÓN, GUÍA DE ALAMBRE GALVANIZADO CALIBRE 14, FIJACIÓN, LIMPIEZA Y RETIRO DE SOBRANTES FUERA DE OBRA, EQUIPO DE SEGURIDAD, INSTALACIONES ESPECÍFICAS, DEPRECIACIÓN Y DEMÁS CARGOS DERIVADOS DEL USO DE EQUIPO Y HERRAMIENTA, EN CUALQUIER NIVEL. | SAL. | 35 | 1 |  | 35 | 35
10.33 | SUMINISTRO Y COLOCACIÓN DE SALIDA DE PISO PARA RED DE VOZ , DATOS, Y CIRCUITO CERRADO, EN CAJA TIPO HOUSING INTEGRADO, MODELO 32018-TT, CANALIZACIÓN A BASE DE TUBERÍA CONDUIT PVC PARED GRUESA DE 21mm (3/4"), INCLUYE: RANURAS Y RESANES EN PISO O MURO, CARGO DIRECTO POR EL COSTO DE MANO DE OBRA Y MATERIALES REQUERIDOS, FLETE A OBRA, ACARREO, COPLE, TRAZO, CORTES, COLOCACIÓN, GUÍA DE ALAMBRE GALVANIZADO CALIBRE 14, FIJACIÓN, LIMPIEZA Y RETIRO DE SOBRANTES FUERA DE OBRA, EQUIPO DE SEGURIDAD, INSTALACIONES ESPECÍFICAS, DEPRECIACIÓN Y DEMÁS CARGOS DERIVADOS DEL USO DE EQUIPO Y HERRAMIENTA, EN CUALQUIER NIVEL. | SAL. | 25 | 1 |  | 25 | 25
10.34 | SUMINISTRO E INSTALACIÓN DE CHAROLA PORTACABLE TIPO MALLA, DE ALUMINIO DE 2" DE ALTO x 10" DE ANCHO, MARCA CABLOFIL, CON SOPORTERIA DE VARILLA ROSCADA, CON CLIP TIPO "U", TRAMOS DE 3 M.. INCLUYE: TORNILLOS, TAQUETES, FIJACION, NIVELACION, CONEXIONES, SOPORTERIA, COPLES, ANGULOS, UNIONES, (DETALLES EN PROYECTO) ,CARGO DIRECTO POR EL COSTO DE MANO DE OBRA Y MATERIALES REQUERIDOS, FLETE A OBRA , EQUIPO DE SEGURIDAD, INSTALACIONES ESPECÍFICAS, DEPRECIACIÓN Y DEMÁS CARGOS DERIVADOS DEL USO DE EQUIPO Y HERRAMIENTA, EN CUALQUIER NIVEL. | PZA | 17 | 1 |  | 17 | 17
10.35 | SUMINISTRO Y COLOCACIÓN DE REGISTRO ELÉCTRICO DE 60x60x80 Cm, A BASE DE BLOQUE DE CEMENTO DE 15x20x40 Cm, ASENTADO CON MORTERO CEMENTO ARENA 1:3, APLANADO INTERIOR PULIDO FINO CEMENTO ARENA 1:3, PISO DE GRAVA, MARCO Y CONTRAMARCO DE FIERRO ÁNGULO 1" 1/2x 1/4" Y TAPA DE CONCRETO F'c = 150 Kg/Cm2 POR UNIDAD DE OBRA TERMINADA. | PZA | 2 | 1 |  | 2 | 2
10.36 | SUMINISTRO Y COLOCACIÓN DE REGISTRO ELÉCTRICO DE 1000x1000x80 Cm, A BASE DE BLOQUE DE CEMENTO DE 15x20x40 Cm, ASENTADO CON MORTERO CEMENTO ARENA 1:3, APLANADO INTERIOR PULIDO FINO CEMENTO ARENA 1:3, PISO DE GRAVA, MARCO Y CONTRAMARCO DE FIERRO ÁNGULO 1" 1/2x 1/4" Y TAPA DE CONCRETO F'c = 150 Kg/Cm2 POR UNIDAD DE OBRA TERMINADA. | PZA | 2 | 1 |  | 2 | 2
10.37 | EXCAVACIÓN DE ZANJA DE 50 CM DE PROFUNDIDAD Y ANCHO VARIABLE DE 20 A 40 CMS. EN TERRENO INVESTIGADO EN SITIO, CAMA DE ARENA DE 10 CMS., TENDIDO DE TUBOS SEGÚN SE INDICA EN PLANOS, RELLENO DE LA ZANJA CON MATERIAL PRODUCTO DE EXCAVACIÓN COMPACTADO AL 90% MÍNIMO, INCLUYE: CARGO DIRECTO POR EL COSTO DE MANO DE OBRA Y MATERIALES Y EQUIPOS REQUERIDOS, FLETE A OBRA, ACARREO, TRAZO, LIMPIEZA Y RETIRO DE SOBRANTES FUERA DE OBRA, EQUIPO DE SEGURIDAD, INSTALACIONES ESPECIFICAS, DEPRECIACIÓN Y DEMÁS CARGOS DERIVADOS DEL USO DE EQUIPO Y HERRAMIENTA, EN CUALQUIER NIVEL. | ML | 65 | 1 |  | 65 | 65
10.38 | SUMINISTRO E INSTALACION DE BASE DE MEDICIÓN NORMA CFE MS-10, TRIFASICA 220/127 VOLTS COMPLETA CABLEADA CON CABLES CALIBRE 4/0 AWG PARA FASES Y 4/0 AWG NEUTRO, BAJANTE DE TIERRA CON VARILLA COPPERWELD Y CABLE 1/0 AWG, TUBERIA DE 73 MM (3"), CONECTORES MULTIPLES PARA ACOMETIDA Y AISLADOR, LIBRANZAS POR PARTE DE CFE PARA REHUBICACION, Y DEMAS CARGOS POR CORTE NECESARIO DE SELLOS EN SERVICIO. | PZA. | 1 | 1 |  | 1 | 1
10.39 | SUMINISTRO, COLOCACIÓN Y PUESTA EN MARCHA DE PLANTA GENERADORA DE ENERGÍA ELÉCTRICA GRADO HOSPITAL (SERVICIO CONTINUO), DE 200 KW , 220/127V, 3F, 4H, 60Hz, F.P. 0.8%, EFICIENCIA = 0.925, PARA OPERAR A 0-3000 M.S.N.M., CON CARGADOR DE BATERÍAS, PRECALENTADOR DE AGUA, INCLUYE TANQUE DE COMBUSTIBLE DE 1,200 LITROS. INCLUYE; CARGO DIRECTO POR EL COSTO DE MANO DE OBRA Y MATERIALES REQUERIDOS, ACARREO, CONEXIONES Y PRUEBAS, TRAZO, NIVELACIÓN, ELEMENTOS DE FIJACIÓN, TACONES ANTIVIBRATORIOS, SOPORTERIA, LIMPIEZA Y RETIRO DE SOBRANTES FUERA DE OBRA, EQUIPO DE SEGURIDAD, INSTALACIONES ESPECÍFICAS, DEPRECIACIÓN Y DEMÁS CARGOS DERIVADOS DEL USO DE EQUIPO Y HERRAMIENTA, EN CUALQUIER NIVEL, BASE DE CONCRETO DE 10 CM DE ESPESOR. | PZA | 1 | 1 |  | 1 | 1
10.4 | SUMINISTRO, COLOCACIÓN Y PUESTA EN MARCHA DE TABLERO DE TRANSFERENCIA AUTOMÁTICA, 220V/127V, 3F, 4H, 60Hz, CON CAPACIDAD PARA 600 AMP. CON PROTECCIONES INTERNAS Y EXTERNAS, TRES INTENTOS DE ARRANQUE, CON SISTEMA DE CONTROL PARA MONITOREO DE, VOLTAJE DE LA RED NORMAL (LÍNEA-NEUTRO), VOLTAJE DE LA RED NORMAL (LÍNEA-LÍNEA), VOLTAJE DEL GENERADOR (LÍNEA-NEUTRO), VOLTAJE DEL GENERADOR (LÍNEA-LÍNEA), CORRIENTE DE LÍNEA DEL GENERADOR, KVA DEL GENERADOR (L1, L2, L3, TOTAL), KW DEL GENERADOR (L1, L2, L3, TOTAL) Y FACTOR DE POTENCIA, CON INTERRUPTORES TERMO MAGNÉTICOS. INCLUYE; CARGO DIRECTO POR EL COSTO DEMANO DE OBRA Y MATERIALES REQUERIDOS, ACARREO, CONEXIONES Y PRUEBAS, TRAZO, NIVELACIÓN, ELEMENTOS DE FIJACIÓN, SOPORTERIA, LIMPIEZA Y RETIRO DE SOBRANTES FUERA DE OBRA, EQUIPO DE SEGURIDAD, INSTALACIONES ESPECÍFICAS, DEPRECIACIÓN Y DEMÁS CARGOS DERIVADOS DEL USO DE EQUIPO Y HERRAMIENTA, EN CUALQUIER NIVEL. | PZA | 1 | 1 |  | 1 | 1
10.41 | SUMINISTRO Y COLOCACION Y CONEXION DE TRANSFORMADOR TRIFASICO TIPO PEDESTAL.TRIFASICO DE 300 KVA. DELTA ESTRELLA, 13,200-220/127 VOLTS, OPERACIÓN RADIAL, INCLUYE CABLEADO, CANALIZACIONES, RED DE TIERRAS, HERRAJES, RETENIDA Y AISLADOR CARRETE, CARGO DIRECTO POR EL COSTO DE MANO DE OBRA Y MATERIALES REQUERIDOS, FLETE A OBRA, ACARREO, CONEXIÓN, Y PRUEBA, LIMPIEZA Y RETIRO DE SOBRANTES FUERA DE OBRA, EQUIPO DE SEGURIDAD, INSTALACIONES ESPECÍFICAS, DEPRECIACIÓN Y DEMÁS CARGOS DERIVADOS DEL USO DE EQUIPO Y HERRAMIENTA, EN CUALQUIER NIVEL, TODO LO NECESARIO PARA SU CORRECTO FUNCIONAMIENTO, BASE DE MONTAJE A BASE DE CONCRETO MEDIDAS CONFORME A DISEÑO DE TRANSFORMADOR. | PZA | 1 | 1 |  | 1 | 1
10.42 | SUMINISTRO Y COLOCACION Y CONEXION DE SISTEMA DE TIERRAS, CON ACCESORIOS REQUERIDOS, VARILLAS DE COBRE, CONECTORES, SOLDADURA, TODO LO NECESARIO PAREA SU CORRECTA OPERACION. INCLUYE CABLEADO, CANALIZACIONES, RED DE TIERRAS, CABLE CABLE DESNUDO CALIBRE 1/0, VARILLAS DE COBRE DE 2 METROS. SOLDADURA. HERRAJES, RETENIDA Y AISLADOR CARRETE, CARGO DIRECTO POR EL COSTO DE MANO DE OBRA Y MATERIALES REQUERIDOS, FLETE A OBRA, ACARREO, CONEXIÓN, Y PRUEBA, LIMPIEZA Y RETIRO DE SOBRANTES FUERA DE OBRA, EQUIPO DE SEGURIDAD, INSTALACIONES ESPECÍFICAS, DEPRECIACIÓN Y DEMÁS CARGOS DERIVADOS DEL USO DE EQUIPO Y HERRAMIENTA, EN CUALQUIER NIVEL. | PZA | 3 | 1 |  | 3 | 3
10.43 | SUMINISTRO Y COLOCACIÓN DE ESTRUCTURA CFE-1TR3B AISLADA 13,2 KV DE PENDIENDO DE VOLTAJE MANEJADO EN REGION), PARA SUBESTACIÓN TRIFÁSICA , A BASE DE SOPORTE, HERRAJE, ALAMBRE DE COBRE CAL 4 AWG PARA CONEXIONES Y AISLAMIENTO A 34.5 KV. INCLUYE CABLEADO, CANALIZACIONES, RED DE TIERRAS, HERRAJES, RETENIDA Y AISLADOR CARRETE, POSTES DE CONCRETO, CARGO DIRECTO POR EL COSTO DE MANO DE OBRA Y MATERIALES REQUERIDOS, FLETE A OBRA, ACARREO, CONEXIÓN, Y PRUEBA, LIMPIEZA Y RETIRO DE SOBRANTES FUERA DE OBRA, EQUIPO DE SEGURIDAD, INSTALACIONES ESPECÍFICAS, DEPRECIACIÓN Y DEMÁS CARGOS DERIVADOS DEL USO DE EQUIPO Y HERRAMIENTA, EN CUALQUIER NIVEL. | PZA | 1 | 1 |  | 1 | 1
10.44 | SUMINISTRO Y COLOCACIÓN DE ESTRUCTURA RD3N AISLADA 13,2 KV , PARA REMATE DE LÍNEA AÉREA TRIFÁSICA, A BASE DE SOPORTE, HERRAJE, AMARRES, AISLAMIENTO A 27 KV. INCLUYE CABLEADO, CANALIZACIONES, RED DE TIERRAS, HERRAJES, RETENIDA Y AISLADOR CARRETE, POSTES DE CONCRETO, CARGO DIRECTO POR EL COSTO DE MANO DE OBRA Y MATERIALES REQUERIDOS, FLETE A OBRA, ACARREO, CONEXIÓN, Y PRUEBA, LIMPIEZA Y RETIRO DE SOBRANTES FUERA DE OBRA, EQUIPO DE SEGURIDAD, INSTALACIONES ESPECÍFICAS, DEPRECIACIÓN Y DEMÁS CARGOS DERIVADOS DEL USO DE EQUIPO Y HERRAMIENTA, EN CUALQUIER NIVEL. | PZA | 1 | 1 |  | 1 | 1
10.45 | SUMINISTRO Y COLOCACIÓN DE ZAPATA DE COBRE TIPO PONCHABLE PARA TERMINAL TIPO ESPADA, DE DOBLE PERNO, CALIBRE 4/0 AWG, INCLUYE TORNILLERIA DE COBRE.INCLUYE CABLEADO, CANALIZACIONES, RED DE TIERRAS, HERRAJES, RETENIDA Y AISLADOR CARRETE, POSTES DE CONCRETO, CARGO DIRECTO POR EL COSTO DE MANO DE OBRA Y MATERIALES REQUERIDOS, FLETE A OBRA, ACARREO, CONEXIÓN, Y PRUEBA, LIMPIEZA Y RETIRO DE SOBRANTES FUERA DE OBRA, EQUIPO DE SEGURIDAD, INSTALACIONES ESPECÍFICAS, DEPRECIACIÓN Y DEMÁS CARGOS DERIVADOS DEL USO DE EQUIPO Y HERRAMIENTA, EN CUALQUIER NIVEL. | PZA | 3 | 1 |  | 3 | 3
10.46 | SUMINISTRO Y TENDIDO DE CABLE DE ALUMINIO XLPE AISLADO A 15 KV, CALIBRE 1/0 TIPO DISTRIBUCIÓN SUBTERRÁNEA; INCLUYE: CARGO DIRECTO POR EL COSTO DE MANO DE OBRA Y MATERIALES Y EQUIPOS REQUERIDOS, FLETE A OBRA, ACARREO, TRAZO, LIMPIEZA Y RETIRO DE SOBRANTES FUERA DE OBRA, EQUIPO DE SEGURIDAD, INSTALACIONES ESPECIFICAS, DEPRECIACIÓN Y DEMÁS CARGOS DERIVADOS DEL USO DE EQUIPO Y HERRAMIENTA, EN CUALQUIER NIVEL. | ML | 50 | 1 |  | 50 | 50
10.47 | SUMINISTRO Y COLOCACIÓN DE HERRAJE Y AISLAMIENTO PARA SOPORTE DE CONDUCTORES DE ALTA TENSIÓN EN INTERIOR DE REGISTRO PRIMARIO, INCLUYE MENSULA, CORREDERA, AISLADOR Y CINCHO DE PLÁSTICO. | RG | 1 | 1 |  | 1 | 1
10.48 | REGISTROS DE MEDIA TENSION DE 1.5X1.5X1.5M NORMA CFE RMTB-4TC A BASE DE CONCRETO INCLUYE: CONECTORES TIPO CODO , BOQUILLAS ESTACIONARIAS, TAPONES AISLADOS, APARTARRAYOS TIPO CODO, Y CAJA DERIVADORA DE 4 VIAS, ASI COMO TODO LO NECESARIO PARA SU CORRECTA OPERACION. | PZ | 2 | 1 |  | 2 | 2
10.49 | PAGO DE UNIDAD DE VERIFICACION, CERTIFICADO POR LA SECRETARIA DE ENERGIA, AVALANDO LA INSTALACION ELECTRICA. INCLUYE: CARTA DE VERIFICACION, DE INSTALACIONES EN ALTA Y BAJA TENSION Y SUBESTACION PARTICULAR, LOS PLANOS DE OBRA TERMINADA FIRMADOS POR UN ING. ELECTRICO Y MEMORIA DE CALCULO, HACER LAS MODIFICACIONES A MEMORIA, CUADROS DE CARGA Y DIAGRAMAS UNIFILARES, EN CASO DE EXISTIR MODIFICACIONES. | PZA | 1 | 1 |  | 1 | 1
10.5 | TRAMITES DE REPRESENTACION ANTE LA COMISION FEDERAL DE ELECTRICIDAD, INCLUYE: LOS TRAMITES DE SOLICITUD ESPECIAL, PAGO DE TRANSICION ELECTRICA PARA CONEXIONES DE SUBESTACION Y ACOMETIDA, PAGO POR EL DEPOSITO EN GARANTIA Y AUMENTO DE CARGA, OBRA ELECTRICA POR PARTE DE LA COMPAÑIA SUMINISTRADORA, PAGO DE DEPOSITO EN GARANTIA. | PZA | 1 | 1 |  | 1 | 1
| SUBTOTAL DE INSTALACIONES ELECTRICAS |  |  | 0 |  | 1958 | 0
11.- | OBRA EXTERIOR |  |  | 0 |  |  | 0
11.1 | CAMINAMIENTOS Y RAMPAS DE CONCRETO DE 10 CMS. DE ESPESOR, F'C=250 KG/CM2, ACABADO RAYADO O ESCOBILLADO, REFORZADA CON VARILLA DEL # 3 A C ADA 30 CMS. AMBOS SENTIDOS, INCLUYE: CIMBRA, DESCIMBRA, COLADO, VIBRADO, CURADO, EN SECCIONES DE 2.50 X 1.60 MTS, (SECCION DE 4.00 M2) PREPARACIÓN DEL TERRENO Y COMPACTACIÓN, CORTE Y/O RELLENO HASTA 30 CMS. DE ESPESOR, RELLENO CON MATERIAL DE BANCO Y/O CORTE, NIVELACIÓN, VOLTEADOR PERIMETRAL, CONCEPTO A SATISFACCIÓN DE SUPERVISIÓN, Y ÁREAS DE ACUERDO A PLANO DE PROYECTO. | M2 | 95 | 1 |  | 95 | 95
11.2 | SUMINISTRO Y APLICACIÓN DE SÍMBOLO INTERNACIONAL DE DISCAPACIDAD (MEEDIDAS INDICADAS EN PLANO) PINTURA EPOXICA MATE Y COLORES ESPECÍFICOS EN PLANOS, INCLUYE: TRAZO CONCRETO, LIMPIA, MATERIALES, MANO DE OBRA, DESPERDICIOS, CONCEPTO TERMINADO A SATISFACCIÓN DE SUPERVISIÓN Y UBICACION EN PLANO DE PROYECTO. | PZA | 1 | 1 |  | 1 | 1
11.3 | SUMINISTRO Y APLICACIÓN DE PINTURA EPOXICA AZUL COLOR ESPECIFICO INTERNACIONAL EN ESPACIOS PARA DISCAPACIDAD, SOBRE SUPERFICIE DE CONCRETO, INCLUYE: MATERIALES, DESPERDICIOS, TRAZO, CONCEPTO TERMINADO A SATISFACCIÓN DE SUPERVISIÓN Y PLANO DE PROYECTO. | M2 | 19 | 1 |  | 19 | 19
11.4 | GUARNICIÓN DE CONCRETO F'C=150 KG/CM2 R.N. T.M.A. 19 MM. DE 15X30 CMS. DE SECCIÓN TRAPEZOIDAL, INCLUYE: EXCAVACION, CONFINAMIENRO, CIMBRA METALICA, DESCIMBRADO, ELABORACIÓN, COLADO Y VIBRADO DEL CONCRETO, TRANSPORTE A LA SIGUIENTE POSICIÓN, ACABADO DEL LOMO PULIDO FINO, MATERIALES, MANO DE OBRA Y HERRAMIENTA, CONCEPTO A SATISFACCION DE SUPERVISION. | ML | 165 | 1 |  | 165 | 165
11.5 | SUMINISTRO Y COLOCACIÓN DE TOPE PARA ESTACIONAMIENTO UNIMAT TRAFFIC, DE 55 CMS. DE LARGO, 15 CMS. DE ALTO Y 10 CMS. DE ANCHO DE FABRICACIÓN HULE 100% RECICLADO, CINTA REFLEJANTE VULCANIZADA, COLOR AMARILLO, INCLUYE: MATERIALES Y MANO DE OBRA, PERFORACIONES, TAQUETES, ARANDELAS, GUASAS Y TODO LO NECESARIO PARA SU CORRECTA INSTALACIÓN, SEGUN PLANO DE PROYECTO Y A SATISFACCION DE SUPERVISION. | PZA | 18 | 1 |  | 18 | 18
11.6 | SUMINISTRO Y APLICACIÓN DE PINTURA REFLECTIVA PARA TRAFICO Y MICROESFERA EN RAYA CENTRAL SEPARADORA DE CARRILES Y ESTACIONAMIENTOS, CONTINUA Y DISCONTINUA DE 10 CMS. DE ANCHO EN COLOR BLANCO PREVIAMENTE AUTORIZADO POR SUPERVISIÓN PARA PAVIMENTO, INCLUYE: PREPARACIÓN DE LA SUPERFICIE, TRAZO, EQUIPO PREVENTIVOS, EQUIPO PINTARAYAS, MANO DE OBRA, HERRAMIENTA Y MATERIALES, CONCEPTO A SATISFACCION DE SUPERVISION Y SEGUN PLANO DE PROYECTO. | ML | 42 | 1 |  | 42 | 42
11.7 | SUMINISTRO, FABRICACIÓN Y COLOCACIÓN DE HERRERÍA EN CUALQUIER NIVEL, INCLUYE; CARGO DIRECTO POR EL COSTO DE LOS MATERIALES Y MANO DE OBRA QUE INTERVENGAN, FLETE A OBRA, DESPERDICIO, ACARREO HASTA EL LUGAR DE SU UTILIZACIÓN, TRAZO Y NIVELACIÓN, DOBLECES , CORTE, ENERGÍA ELÉCTRICA, OXÍGENO Y ACETILENO, SOLDADO, SOLDADURA, ELECTRODOS, ESMERILADO, RESANES, PINTURA ANTICORROSIVA PRIMARIA DOS MANOS Y DOS MANOS DE PINTURA ESMALTE EN COLOR INDICADO POR SUPERVISION, HABILITADO, ARMADO, LIMPIEZA Y RETIRO DE SOBRANTES FUERA DE OBRA, EQUIPO DE SEGURIDAD, INSTALACIONES ESPECÍFICAS, DEPRECIACIÓN Y DEMÁS DERIVADOS DEL USO DE HERRAMIENTA Y EQUIPO. |  |  | 0 |  | 0 | 0
11.7.1 | DE PUERTA DE 2.40 X 2.10 MTS CON DOS PUERTAS DE 1.20 X 2.50 MTS. CADA UNA, TIPO LOUVER, A BASE DE MARCO Y CONTRAMARCO CON PERFIL ESTRUCTURAL, SE REFORZARA CON UNTRAVESAÑO EN FORMA HORIZONTAL PARA RIGIDIZAR CON PERFIL ESTRUCTURAL, CHAPA DE PARCHE, JALADERA AMBOS LADOS, CERROJO METALICO, PICAPORTE, BISAGRAS DE 3".Y CANDADOS. | PZA | 1 | 1 |  | 1 | 1
11.7.2 | DE VENTANA TIPO LOUVER, A BASE DE MARCO Y CONTRAMARCO CON PERFIL ESTRUCTURAL, SE REFORZARA CON UNTRAVESAÑO EN FORMA HORIZONTAL PARA RIGIDIZAR CON PERFIL ESTRUCTURAL, | M2 | 42.75 | 1 |  | 42.75 | 42.75
| SUBTOTAL DE OBRA EXTRERIOR |  |  | 0 |  | 383.75 | 18644.41
| IMPORTE TOTAL: |  |  |  |  | 18644.41

## RESUMENOK
R E S U M E N
CATALOGO DE CONCEPTOS Y CANTIDADES DE OBRA
OBRA: AMPLIACION DE LAS INSTALACIONES DEL C4 EN B.C.S. (UBICADO EN BLVD. LUIS DONALDO COLOSIO MURRIETA 2175 RESIDENCIAL GARZAS, C.P. 23070, LA PAZ, BAJA CALIFORNIA SUR). |  | LICITACION:
LPO- 2023/
CONCURSO:
RP- 2023/
1.- | PRELIMINARES |  |  | 2661.86
2.- | SEÑALIZACION |  |  | 95.1
3.- | CIMENTACION |  |  | 919.06
4.- | ALBAÑILERIA Y ACABADOS PLANTA BAJA |  |  | 4713.88
5.- | ALBAÑILERIA Y ACABADOS PLANTA ALTA |  |  | 4374.41
6.- | ESTRUCTURA |  |  | 3209.1
7.- | CANCELERIA Y HERRERIA |  |  | 43.2
8.- | INSTALACIONES HIDROSANITARIAS |  |  | 57.05
9.- | RED EXTERIOR |  |  | 229
10.- | INSTALACIONES ELECTRICAS |  |  | 1958
11.- | OBRA EXTERIOR |  |  | 383.75
|  |  | IMPORTE TOTAL: | 18644.41
IMPORTE TOTAL DE LA PRESENTE PROPUESTA SIN INCLUIR I.V.A.: