## CATALOGO
H. XIV AYUNTAMIENTO DE LOS CABOS
DIRECCION GENERAL DE DESARROLLO SOCIAL
DIRECCION MUNICIPAL DE INVERSIONES Y PROGRAMAS FEDERALES Y ESTATALES
PROGRAMA RAMO 33 FAIS 2024
PARQUE ALTAMIRA EN CABO SAN LUCAS MUNICIPIO DE LOS CABOS B.C.S.
CLAVE | CONCEPTO | UNIDAD | CONTRATADA | PRECIO UNITARIO | IMPORTE
MUROS PERIMETRALES Y PLATAFORMAS
CIM-01 | TRAZO , EJES, NIVELES, Y SECCIONAMIENTOS, ESTABLECIENDO EJES Y NIVELES DE REFERENCIA Y BANCOS DE NIVEL, INCLUYE EQUIPO TOPOGRAFICO , HERRMANIENTA MENOR , MATERIAL Y MANO DE OBRA. P.U.O.T. Y LO NECESARIO PARA SU CORRECTA EJECUCION | M2 | 2407.6 |  | 0
CIM-02 | EXCAVACION DE CORTES CUALQUIER QUE SEA SU CLASIFICACION EN TERRENO NATURAL, EN APLICACION DE TALUDES Y TERREPLANES EXISTENTES, EN CAJAS, EL MATERIAL PRODUCTO DE LAS EXCAVACIONES SE DESPERDICIA EN EL BANCO QUE INDICA EL PROYECTO, INCLUYE CARGA MECANICA MAS ACARREO 2do KILOMETRO MAS KILOMETRO SUBSECUENTES) | M3 | 3200.72 |  | 0
CIM-03 | CONSTRUCCION DE PLATAFORMAS CON RELLENO COMPACTADO AL 95 % PROCTOR, CON MATERIAL PROCEDENTE DE BANCO DE PROYECTO. INCLUYE INCORPORACIÓN DE HUMEDAD, AGREGADOS Y SELECCIÓN DE MATERIAL SEGUN LABORATORIO, HERRAMIENTA, MANO DE OBRA Y EQUIPO. | M3 | 2484 |  | 0
CIM-04 | EXCAVACION POR CUALQUIER MEDIO EN MATERIAL TIPO "B" EN SECO, PROFUNDIDAD DE 0.00 A 2.50 MTS, INCLUYE: AFINE, AFLOJE Y EXTRACCION, AMACICE AFINE Y LIMPIEZA DE LA PLANTILLA Y TALUDES, CONSERVACION DEL TALUD 1:1.5, EXTRACCION DE AZOLVES, CARGA A CAMION Y ACARREO. | M3 | 1260.8427 |  | 0
CIM-05 | PLANTILLA DE CONCRETO SIMPLE CON UN ESPESOR DE 5CM F'C=100 KG/CM2 , INCLUYE MATERIAL, HERRAMIENTA Y MANO DE OBRA. P.U.O.T. Y LO NECESARIO PARA SU CORRECTA EJECUCION | M2 | 1125.5735 |  | 0
CIM-06 | ELABORACION DE ZAPATA TIPO "ZA-1" DE 1.20 M POR 20 CM DE PERALTE, CONCRETO ARMADO F´C:250KG/CM2, CON CADENA INTEGRADA DE 20*20 CM. INCLUYE: EXCAVACION,CIMBRA, PLANTILLA, DADO,SEGUN DIMENCIONES, SECCIONES Y NIVELES DE ACUERDO A DETALLES | ML | 916.41 |  | 0
CIM-07 | ELABORACION DE ZAPATA TIPO "ZA-2" DE 1.40 M POR 20 CM DE PERALTE, CONCRETO ARMADO F´C:250KG/CM2, CON CADENANA INTEGRADA DE 20*20 CM. INCLUYE: EXCAVACION,CIMBRA, PLANTILLA, DADO,SEGUN DIMENCIONES, SECCIONES Y NIVELES DE ACUERDO A DETALLES | ML | 10 |  | 0
CIM-08 | IMPERMEABILIZACIÓN DE BARRERA IMPERMEABLE DE CADENA INTEGRADA A ZAPATA A BASE DE DOS MANOS DE IMPERMEABILIZANTE ASFÁLTICO INCLUYE : LIMPIEZA DE LASUPERFICIE, SUMINISTRO Y APLICACIÓN DEL PRODUCTO SEGÚN FICHA TECNICA Y TODO LO NECESARIO PARA SU CORRECTA EJECUCION DEL CONCEPTO (P.U.O.T. ) | M2 | 464.595 |  | 0
CIM-09 | MURO DE BLOCK CON CELDAS RELLENAS DE 20X20X40 CM (40 KG/CM2) ACABADO COMUN, ASENTADO CON MEZCLA CEMENTO ARENA 1:4, CELDAS RELLENAS DE CONCRETO F'C=150 K/CM2 INLC. ELEVACIÓN, ACARREO HORIZONTAL EN CARRETILLA A UNA DISTANCIA DE 8.00 MTS INCLUYE MATERIAL, MANO DE OBRA, HERRAMIENTA. P.U.O.T. Y LO NECESARIO PARA SU CORRECTA EJECUCION. | M2 | 1360.2701 |  | 0
CIM-10 | COLOCACON DE DREN PARA MURO DE CONTENCION, CON TUBO PVC DE 3" DE 25 CM DE LONGITUD A CADA 1.50 M A TRESBOLILLO INCLUYE MEMBRANA GEOTEXTIL COLOCADOS CON 5% DE PENDIENTE | PZA | 10 |  | 0
CIM-11 | CASTILLO "K1" 20X20 CMS . DE CONCRETO F'C=200 K/CM2 ARMADO CON 4 VARILLAS. DE 3/8" DE CADENA DE DESPLANTE A CADENA DE CERRAMIENTO Y ESTRIBOS DE 1/4 @ 20 CMS., (INCLUYE:ANCLAJE, CIMBRA, MATERIAL, MANO DE OBRA Y HERRAMIENTA) . P.U.O.T. Y LO NECESARIO PARA SU CORRECTA EJECUCION. | ML | 660.16 |  | 0
CIM-12 | CONTRAFUERTE PARA MURO DE CONTENCION "C1" 30X20 CMS . DE CONCRETO F'C=200 K/CM2 ARMADO CON 6 VARILLAS. DE 3/8" DE CADENA DE DESPLANTE A CADENA DE CERRAMIENTO Y ESTRIBOS DE 1/4 @ 20 CMS., (INCLUYE:ANCLAJE, CIMBRA, MATERIAL, MANO DE OBRA Y HERRAMIENTA) . P.U.O.T. Y LO NECESARIO PARA SU CORRECTA EJECUCION. | ML | 18.85 |  | 0
CIM-13 | CADENA DE CERRAMIENTO DE CONCRETO SECCIÓN 0.20 X 0.20 M SEGUN ESPECIFICACIONES, INCLUYE: CEMENTO, ARENA, GRAVA Y AGUA, EN REVENIMIENTO 8 A 10 CM, CON REVOLVEDORA, CIMBRA , ARMADA SEGUN DETALLE, TODO EL MATERIAL NECESARIO, CIMBRA Y DESCIMBRA, CORTES, TRASLAPES, DESPERDICIOS, HABILITADO Y ARMADO DE ACERO, LIMPIEZA, MANO DE OBRA, EQUIPO Y HERRAMIENTA DE MANO. P.U.O.T. Y LO NECESARIO PARA SU CORRECTA EJECUCION. | ML | 697.35 |  | 0
CIM-14 | SUMISTRO Y COLOCACION DE FILTRO DE GRAVA DE 19 MM DE 15 CM DE ESPESOR EN MURO DE CONTENCION. INCLUYE MATERIAL Y MANO DE OBRA Y TODO LO NECESARIO PARA SU CORRECTA ELABORACION. | M3 | 4.5 |  | 0
CIM-15 | APLANADO ACABADO RUSTICO A PLOMO, REGLA Y ESCUADRA SOBRE MUROS DE BLOCK INTERIOR-EXTERIOR, CON MORTERO CEMENTO-ARENA EN PROPORCIÓN DE 1:4, INCLUYE: SUMINISTRO DE MATERIALES, ACARREOS, ANDAMIOS, LIMPIEZA, MANO DE OBRA, EQUIPO, HERRAMIENTA Y TODO LO NECESARIO PARA SU CORRECTA EJECUCION. (P.U.O.T.). | M2 | 3218.9272 |  | 0
CIM-16 | APLANADO ACABADO FINO SOBRE MUROS DE BLOCK INT-EXT, CON MORTERO CEMENTO-ARENA EN PROPORCIÓN DE 1:4, INCLUYE: SUMINISTRO DE MATERIALES, ACARREOS, ANDAMIOS, LIMPIEZA, MANO DE OBRA, EQUIPO, HERRAMIENTA Y TODO LO NECESARIO PARA SU CORRECTA EJECUCION (P.U.O.T.). | M3 | 3218.9272 |  | 0
CIM-17 | FORJADO DE BOQUILLA EN PERIMETRO DE MUROS CON REGLA Y ESCUADRA, CON APLICACIÓN DE MORTERO CEMENTO-ARENA EN PROPORCIÓN DE 1:4, INCLUYE:SUMINISTRO DE MATERIALES, ACARREOS, ANDAMIOS, LIMPIEZA, MANO DE OBRA, EQUIPO, HERRAMIENTA. Y LO NECESARIO PARA SU CORRECTA EJECUCION.(P.U.O.T.) | ML | 625.15 |  | 0
CIM-18 | SUMINISTRO Y APLICACION DE PINTURA VINILICA VINIMEX COMEX O SIMILAR, SOBRE MUROS APLANADOS INT-EXT, Y BOQUILLAS, A UNA MANO DE SELLADOR Y DOS MANOS DE PINTURA, COLOR SEGUN INDIQUE PLANO O PROYECTO. INCLUYE: PREPARACIÓN DE LA SUPERFICIE, LIMPIEZA (ANTES, DURANTE Y DESPUES),MATERIALES, MANO DE OBRA, EQUIPO, HERRAMIENTA MENOR Y TODO LO NECESARIO PARA SU CORRECTA EJECUCION.( P.U.O.T.) | M2 | 3218.9272 |  | 0
ACCESO Y ANDADORES
AA-01 | TRAZO EN EL TERRENO, DE EL AREA A CONSTRUIR Y COLOCACION DE NIVELETAS.(INCLUYE: MATERIAL, MANO DE OBRA Y HERRAMIENTA) | M2 | 1400 |  | 0
AA-02 | EXCAVACION POR CUALQUIER MEDIO EN MATERIAL TIPO "B" EN SECO, PROFUNDIDAD DE 0.00 A 1 MTS, INCLUYE: AFINE, AFLOJE Y EXTRACCION, AMACICE AFINE Y LIMPIEZA DE LA PLANTILLA Y TALUDES, CONSERVACION DEL TALUD 1:1.5, EXTRACCION DE AZOLVES, CARGA A CAMION Y ACARREO. | M3 | 64.328 |  | 0
AA-03 | PLANTILLA DE CONCRETO SIMPLE CON UN ESPESOR DE 5CM F'C=100 KG/CM2 , INCLUYE MATERIAL, HERRAMIENTA Y MANO DE OBRA | M2 | 24.714 |  | 0
AA-04 | ELABORACION DE DE ZAPATA CORRIDA DE 1.20 M, .15 DE PERALTE, CONCRETO ARMADO EN DIMENCIONES, SECCIONES Y NIVELES DE ACUERDO A PROYECTO CONCRETO F"C=250 KG/CM2 CON VARILLA DEL NO 3 @ CADA 20 CM. INCLUYE: CONTRATRABE 20x25 CON 4 VAR 3/8”E @ 20 MANO DE OBRA, EQUIPO, HERRAMIENTAS Y TODO LO NECESARIO PARA LA CORRECTA EJECUCION | ML | 14 |  | 0
AA-05 | ELABORACION DE DE ZAPATA CORRIDA DE 1.00 M, .15 DE PERALTE, CONCRETO ARMADO EN DIMENCIONES, SECCIONES Y NIVELES DE ACUERDO A PROYECTO CONCRETO F"C=250 KG/CM2 CON VARILLA DEL NO 3 @ CADA 20 CM. INCLUYE: CONTRATRABE 20x25 CON 4 VAR 3/8”E @ 20 MANO DE OBRA, EQUIPO, HERRAMIENTAS Y TODO LO NECESARIO PARA LA CORRECTA EJECUCION | ML | 3 |  | 0
AA-06 | ELABORACION DE DE ZAPATA AISLADA DE 1.00 M, .15 DE PERALTE, CONCRETO ARMADO EN DIMENCIONES, SECCIONES Y NIVELES DE ACUERDO A PROYECTO CONCRETO F"C=250 KG/CM2 CON VARILLA DEL NO 3 @ CADA 20 CM. INCLUYE: DADO 50x50 CON 8 VAR 5/8”E 3/8 @ 15 MANO DE OBRA, EQUIPO, HERRAMIENTAS Y TODO LO NECESARIO PARA LA CORRECTA EJECUCION | PZA | 30 |  | 0
AA-07 | RELLENO DE CEPAS Y PLATAFORMAS CON MATERIAL EXCEDENTE DE EXCAVACIÓN A UNA PROFUNDIDAD DE 0.00 A 1.200M.INCLUYE COMPACTACIÓN POR MEDIOS MECÁNICOS HASTA AL 90% | M3 | 64.328 |  | 0
AA-08 | ANCLAJE DE CASTILLO "K1" 15X20 CMS . DE CONCRETO F'C=200 K/CM2 ARMADO CON 4 VARILLAS. DE 3/8" DE ZAPATA A CADENA DE DESPLANTE Y ESTRIBOS DE 1/4" @ 20 CMS., (INCLUYE: CIMBRA, MATERIAL, MANO DE OBRA Y HERRAMIENTA) DE 1.10 MT DE ALTURA | PZA | 4 |  | 0
AA-09 | MURO DE ENRASE EN CIMENTACIÓN CON BLOCK DE CONCRETO 15X20X40 CMS, ACENTADO CON MORTERO CEMENTO-ARENA PROP.1:4 Y RELLENO DE CONCRETO POBRE ( INCLUYE MATERIALES, MANO DE OBRA, HERRAMIENTAS Y TODO LO NECESARIO PARA SU EJECUCIÓN) | M2 | 1.76 |  | 0
AA-10 | ANCLAJE DE CASTILLO "K2" 20X20 CMS . DE CONCRETO F'C=200 K/CM2 ARMADO CON 4 VARILLAS. DE 3/8" DE ZAPATA A CADENA DE DESPLANTE Y ESTRIBOS DE 1/4" @ 20 CMS., (INCLUYE: CIMBRA, MATERIAL, MANO DE OBRA Y HERRAMIENTA) DE 1.10 MT DE ALTURA | PZA | 8 |  | 0
AA-11 | MURO DE ENRASE EN CIMENTACIÓN CON BLOCK DE CONCRETO 20X20X40 CMS, ACENTADO CON MORTERO CEMENTO-ARENA PROP.1:4 Y RELLENO DE CONCRETO POBRE ( INCLUYE MATERIALES, MANO DE OBRA, HERRAMIENTAS Y TODO LO NECESARIO PARA SU EJECUCIÓN) | M2 | 11.2 |  | 0
AA-12 | CIMBRADO,ARMADO Y COLADO DE CADENA DE DESPLANTE DE 0.15X0.20 MTS, ARMADA CON 4 VARILLAS No.3 (3/8") Y ESTRIBOS DEL No.2 (1/4") @ 20CMS,CONCRETO F'C=150KG/CM2 (INCLUYE MATERIAL, MANO DE OBRA, HERRAMIENTAS Y TODO LO NECESARIO PARA SU EJECUCIÓN) | ML | 3 |  | 0
AA-13 | CIMBRADO,ARMADO Y COLADO DE CADENA DE DESPLANTE DE DE 0.20X0.20 MTS, ARMADA CON 4 VARILLAS No.3 (3/8") Y ESTRIBOS DEL No.2 (1/4") @ 20CMS,CONCRETO F'C=150KG/CM2 (INCLUYE MATERIAL, MANO DE OBRA, HERRAMIENTAS Y TODO LO NECESARIO PARA SU EJECUCIÓN) | ML | 14 |  | 0
AA-14 | COLUMNA 40X40 CMS . DE CONCRETO F'C=200 K/CM2 ARMADO CON 4 VARILLAS. DE 1/2" Y 4 VARILLAS DE 5/8" Y ESTRIBOS DE 3/8" @ 17 CMS. (INCLUYE: CIMBRA, MATERIAL, MANO DE OBRA Y HERRAMIENTA) DE 5.50 MT DE ALTURA | ML | 9 |  | 0
AA-15 | MURO DE BLOCK DE CONC. 15X20X40, ACABADO NATURAL, ASENTADO CON MORTERO CEMENTO-ARENA 1:4. (INCLUYE MATERIAL,MANO DE OBRA Y HERRAMIENTA) | M2 | 12.005 |  | 0
AA-16 | MURO DE BLOCK DE CONC. 20X20X40, ACABADO NATURAL, ASENTADO CON MORTERO CEMENTO-ARENA 1:4. (INCLUYE MATERIAL,MANO DE OBRA Y HERRAMIENTA) | M2 | 37.2 |  | 0
AA-17 | CASTILLO "K1" 15X20 CMS . DE CONCRETO F'C=200 K/CM2 ARMADO CON 4 VARILLAS. DE 3/8" DE CADENA DE DESPLANTE A CADENA DE LIGA Y ESTRIBOS DE 1/4" @ 20 CMS., EN GRADAS (INCLUYE: CIMBRA, MATERIAL, MANO DE OBRA Y HERRAMIENTA) | ML | 12.4 |  | 0
AA-18 | CASTILLO "K2" 20X20 CMS . DE CONCRETO F'C=200 K/CM2 ARMADO CON 4 VARILLAS. DE 3/8" DE CADENA DE DESPLANTE A CADENA DE LIGA Y ESTRIBOS DE 1/4" @ 20 CMS., EN GRADAS (INCLUYE: CIMBRA, MATERIAL, MANO DE OBRA Y HERRAMIENTA) | ML | 20.8 |  | 0
AA-19 | LOSA RETICULAR CON NERVADURAS 15 X 15 CON 4 VARILLA DE 3/8”, ESTRIBOS DE 2 @ 20 CASETÓN 60 X60 X10 Y MALLA ELECTRO SOLDADA 6 6 10 10, CONCRETO F'C=250KG/CM2, HECHO EN OBRA.P.U.O.T. | M2 | 15.24 |  | 0
AA-20 | COLOCACON DE PIEDRA LAJA COLOCADA A HUESO DE LA REGION EN MUROSY COLUMNAS, COLOCADO CON MORTERO CEMENTO ARENA , JUNTA REMETIDA P.U.O.T. Y LO NECESARIO PARA SU CORRECTA EJECUCION. | M2 | 135.968 |  | 0
AA-23 | MURO DE ENRASE PARA FORJAR ESCALONES HASTA 3 HILADAS CON BLOCK DE CONCRETO 15X20X40 CMS, ASENTADO CON MORTERO CEMENTO-ARENA PROP.1:4 Y RELLENO DE CONCRETO POBRE (INCLUYE MATERIALES, MANO DE OBRA, HERRAMIENTAS Y TODO LO NECESARIO PARA SU EJECUCIÓN) | ML | 164.2 |  | 0
AA-24 | COLADO DE FIRME DE CONCRETO ACABADO ESCOBILLADO DE 10cm DE ESPESOR F´C=150 KG/CM2 REFORZADO CON MALLA ELECTROSOLDADA 6-6, 10/10 Y CON VOLTEADOR EN TODO EL PERIMETRO, CON JUNTA TRANSVERSAL A CADA 1.50 MT INCLUYE: TRAZO NIVELCION, AFINE, COMPACTADO AL 90%, EQUIPO MANO DE OBRA Y TODO LO NECESARIO PARA SU CORRECTA ELABORACION. | M2 | 3159.45 |  | 0
AA-25 | CIMBRADO Y COLADO DE DENTELLON DE CONCRETO SIMPLE SECCION 15x35 cms REFORZADO CON MALLA ELECTROSOLDADA 6-6, 10/10 EN LATERLES DE FIRMES DE CONCRETO, INCLUYE MATERIAL , HERRAMIENTA Y MANO DE OBRA | ML | 98.36 |  | 0
AA-27 | EMPLASTE EN MURO ACABADO RUSTICO A BASE DE MORTERO CEMENTO-ARENA, INCLUYE MATERIAL , HERRAMIENTA Y MANO DE OBRA | M2 | 41.376 |  | 0
AA-27-1 | EMPLASTE EN MURO ACABADO FINO CON FLOTA DE HULE A BASE DE MORTERO CEMENTO-ARENA, INCLUYE MATERIAL , HERRAMIENTA Y MANO DE OBRA | M3 | 41.376 |  | 0
AA-28 | ELABORACION BARANDAL DE 0.90 M DE ALTO PARA RAMPA Y ESCALERAS DE PARQUE, ELABORADO EN TUBULAR 2" PARA POSTES CON MACSISO DE 5/8 EN PIVOTE E INTERMEDIOS Y TUBULAR DE 1 1/2" EN PASAMANOS TIPO MARINO. INCLUYE INTALACION, PINTURA Y TODO LO NECESARIO PARA SU CORRECTA ELABORACION. | ML | 300 |  | 0
AA-29 | COLUMNA EN ESTRUCTURA INCLUYE CIMBRA Y DESCIMBRA CIRCULAR 30 CM DIAMETRO CIMBRA SONOTUBO REFORZADA CON 8 VARILLAS 1/2 Y ESTRIBOS DE 3/8 @ 20 cm CON CONCRETO F’C=250 KG/CM2-3/4″ ACABADO EN CONCRETO APARENTE CON APLICACION DE SELLADOR DE POLIURETANO | ML | 78.4 |  | 0
AA-30 | FABRICACION E INSTALACIÓN DE ESTRUCTURA PARA TECHUMBRES SEGÚN DISEÑO A BASE DE VIGA IPR 6X4X17.9 K/M Y PERFI TUBULAR R-300 C-18 CON UNA BASE DE PRIMARIO Y DOS CAPAS DE ESMALTE INCLUYE: SUMINISTRO DE MATERIALES, DISCOS DE CORTE, SOLDADURA , CORTES, LIMPIEZA, MANO DE OBRA , EQUIPO Y HERRAMIENTA. | M2 | 226.02 |  | 0
AA-31 | FORJADO DE ESCALONES EN TALUD REFORZADOS CON VARILLA DE 3/8" , ACABADO ESCOBILLADO CON VOLTEADOR | M2 | 564 |  | 0
AA-32 | SUMINISTRO Y COLOCACION DE BANCA MARCA QVIC AUBEN MODELO QV-AUBO019, DIMENSIONES: 38*60*100 CM FABRICADA EN ACERO GALVABNIZADO PINTURA ELECTROESTATICA Y MADERA PLASTICA, INCLUYE FLETE,INSTALACION,ANCLAJE, MATERIALES, MANO DE OBRA, HERRAMIENTA, EQUIPO Y TODO LO NECESARIO PARA SU CORRECTA EJECUCION. | PZA | 12 |  | 0
AA-33 | SUMINISTRO Y COLOCACION DE BANCA MARCA QVIC AUBEN MODELO QV-AUBA010-2M, DIMENSIONES: 150*50*45 CM FABRICADA EN ACERO GALVABNIZADO PINTURA ELECTROESTATICA Y MADERA PLASTICA, INCLUYE FLETE,INSTALACION,ANCLAJE, MATERIALES, MANO DE OBRA, HERRAMIENTA, EQUIPO Y TODO LO NECESARIO PARA SU CORRECTA EJECUCION. | PZA | 12 |  | 0
AA-34 | SUMINISTRO Y COLOCACION DE MESA TIPO PIC NIC CON SOMBRILLA MARCA QVIC AUBEN MODELO QV-AUME001, DIMENSIONES 190*190*80 CM FABRICADA EN ACERO GALVABNIZADO PINTURA ELECTROESTATICA Y MADERA PLASTICA, INCLUYE FLETE,INSTALACION,ANCLAJE, MATERIALES, MANO DE OBRA, HERRAMIENTA, EQUIPO Y TODO LO NECESARIO PARA SU CORRECTA EJECUCION. | PZA | 10 |  | 0
BAÑOS
MB-01 | TRAZO EN EL TERRENO, DE EL AREA A CONSTRUIR Y COLOCACION DE NIVELETAS.(INCLUYE: MATERIAL, MANO DE OBRA Y HERRAMIENTA) | M2 | 113.22 |  | 0
MB-02 | EXCAVACION POR CUALQUIER MEDIO EN MATERIAL TIPO "B" EN SECO, PROFUNDIDAD DE 0.00 A 1 MTS, INCLUYE: AFINE, AFLOJE Y EXTRACCION, AMACICE AFINE Y LIMPIEZA DE LA PLANTILLA Y TALUDES, CONSERVACION DEL TALUD 1:1.5, EXTRACCION DE AZOLVES, CARGA A CAMION Y ACARREO. | M3 | 6.65 |  | 0
MB-03 | SUMINISTRO Y COLOCACIÓN DE MEMBRANA DE POLIESTILENO CALIBRE 600. COMO BARRERA IMPERMEABILIZANTE SOBRE FIRME DE TIERRA COMPACTADA Y APISONADA POR MEDIOS MECANICOS EN TODAS LAS SUPERFICIES. DONDE SE COLOCARA EL ARMADO DE ACERO PARA LA CIMENTACIÓN INCLUYE: MATERIAL, MANO DE OBRA, HERRAMIENTA, EQUIPO Y TODO LO NECESARIO PARA SU CORRECTA EJECUCIÓN.(P.U.O.T.) | M2 | 128 |  | 0
MB-04 | DALA DE DESPLANTE SECCIÓN 0.15 X 0.30 M. CON FABRICACIÓN DE CONCRETO F'C= 250 KG/CM2, AGREGADO DE 20 MM, INCLUYE CEMENTO, ARENA, GRAVA Y AGUA, EN REVENIMIENTO 8 A 10 CM, CON REVOLVEDORA, 1 SACO TROMPO, Y MANO DE OBRA PARA SU FABRICACIÓN, ALTAS RESISTENCIAS., CIMBRA ACABADO COMUN A 4 USOS, ARMADA CON 6 VARILLAS DEL NÚMERO 3 (3/8") Y ESTRIBOS A CADA 0.20 MTS. DEL NÚMERO 2.5 INCLUYE: TODO EL MATERIAL NECESARIO, CIMBRA Y DESCIMBRA, CORTES, TRASLAPES, DESPERDICIOS, HABILITADO Y ARMADO DE ACERO, LIMPIEZA, MANO DE OBRA, EQUIPO Y HERRAMIENTA DE MANO. P.U.O.T. Y LO NECESARIO PARA SU CORRECTA EJECUCION. | ML | 36.3 |  | 0
MB-05 | CONTRA TRABE DE CONCRETO SECCIÓN 0.20 X 0.30 M. CON FABRICACIÓN DE CONCRETO F'C= 250 KG/CM2, AGREGADO DE 20 MM, INCLUYE CEMENTO, ARENA, GRAVA Y AGUA, EN REVENIMIENTO 8 A 10 CM, CON REVOLVEDORA, 1 SACO TROMPO, Y MANO DE OBRA PARA SU FABRICACIÓN, ALTAS RESISTENCIAS., CIMBRA ACABADO COMUN A 4 USOS, ARMADA CON 6 VARILLAS DEL NÚMERO 3 (3/8") Y ESTRIBOS A CADA 0.20 MTS. DEL NÚMERO 2.5 INCLUYE: TODO EL MATERIAL NECESARIO, CIMBRA Y DESCIMBRA, CORTES, TRASLAPES, DESPERDICIOS, HABILITADO Y ARMADO DE ACERO, LIMPIEZA, MANO DE OBRA, EQUIPO Y HERRAMIENTA DE MANO. P.U.O.T. Y LO NECESARIO PARA SU CORRECTA EJECUCION. | ML | 37.7 |  | 0
MB-06 | ACERO DE REFUERZO DEL NÚM. 3, (3/8") FYP = 4200 KG/ML, EN CIMENTACIÓN , ARMADA CON ACERO DE REFUERZO EN DIMENCIONES ,SECCIONES Y NIVELES DE ACUERDO A PROYECTO EN AMBOS SENTIDOS CON VARILLAS # 3 @ CADA 0.30 MTS. INCLUYE: HABILITADO Y ARMADO,MATERIALES, MANO DE OBRA, EQUIPO, HERRAMIENTA Y TODO LO NECESARIO PARA LA CORRECTA EJECUCION DEL CONCEPTO. (P.U.O.T.) | KG | 395.61 |  | 0
MB-07 | SUMINISTRO Y COLOCACIÓN DE CONCRETO PREMEZCLADO EN CIMENTACIÓN F'C=200 KG/CM2 CLASE I NORMAL NO BOMBEABLE, VIBRADO DE FORMA MECANICA Y CURADO DE CONCRETO CON AGUA Y SERA CONTINUO LAS 24 HORAS DURANTE 7 DIAS.INCLUEY: CIMBRA, MANO DE OBRA, EQUIPO, HERRAMIENTAS Y TODO LO NECESARIO PARA LA CORRECTA EJECUCION DEL CONCEPTO. (P.U.O.T.) | M3 | 11.28 |  | 0
MB-08 | IMPERMEABILIZACIÓN DE BARRERA IMPERMEABLE DE CADENA DE DESPLANTE A BASE DE DOS MANOS DE IMPERMEABILIZANTE ASFÁLTICO INCLUYE : LIMPIEZA DE LASUPERFICIE, SUMINISTRO Y APLICACIÓN DEL PRODUCTO SEGÚN FICHA TECNICA Y TODO LO NECESARIO PARA SU CORRECTA EJECUCION DEL CONCEPTO (P.U.O.T. ) | M2 | 20.01 |  | 0
MB-09 | MURO DE BLOCK HUECO INTERMEDIO DE 15X20X40 CM (40 KG/CM2) ACABADO COMUN, A PLOMO, ASENTADO CON CEMENTO-ARENA 1:4 JUNTAS DE 1.00CM., HASTA 4.00M DE ALTURA. INCLUYE: ELEVACIÓN, ACARREO, MATERIAL, MANO DE OBRA, HERRAMIENTA Y LO NECESARIO PARA SU CORRECTA EJECUCIÓN DEL CONCEPTO.(.P.U.O.T. ) | M2 | 268.24 |  | 0
MB-10 | CASTILLO AHOGADO EN CELDA DE BLOCK ( SEGÚN PROYECTO), CONCRETO F´C:1 50KG/CM2, REFORZADO CON 1 VARILLAS 3/8" Ø ANCLADO DE CIMENTACION A LOSA, INCLUYE. ESCUADRA, MATERIALES, MANO DE OBRA, EQUIPO, HERRAMIENTA Y TODO LO NECESARIO PARA SU CORRECTA EJECUCION.(P.U.O.T.) | ML | 117.6 |  | 0
MB-11 | CONSTRUCCION DE CASTIILLO K-1 DE CONCRETO ARMADO EN SECCIONES DE 15 X 20 CON 4 VARILLAS DEL NO 3 Y CON ESTRIBOS DEL NO 2 @ CADA 15 Y 20 CM CON UN F"C= 200 KG/CM2. AGREGADO DE 20 MM, INCLUYE CEMENTO, ARENA, GRAVA Y AGUA, SEGUN PROPORCION A RESISTENCIA, REVENIMIENTO 8 A 10 CM, CON REVOLVEDORA, VIBRADO., CIMBRA A 2 CARAS ACABADO COMUN A 4 USOS,CURADO DE CONCRETO CON AGUA Y SERA CONTINUO LAS 24 HORAS DURANTE 7 DIAS.INCLUY: HASTA ALTURA DE 3.20 ML, CIMBRA, MANO DE OBRA, EQUIPO, HERRAMIENTAS Y TODO LO NECESARIO PARA LA CORRECTA EJECUCION DEL CONCEPTO.( P.U.O.T) | ML | 70 |  | 0
MB-12 | CONSTRUCCION DE DALA DE CERRAMIENTO DE CONCRETO ARMADO SECCIÓN 0.15 X 0.20 M, CON 4 VARILLAS DEL NÚMERO 3 (3/8") Y ESTRIBOS DEL Nº 2@ CADA 15 Y 20CM. CON UN F'C= 200 KG/CM2. ANCLADA DE 30 A 40 CM AMBOS LADOS, REVENIMIENTO 8 A 10 CM, CON REVOLVEDORA, VIBRADO DE FORMA MECANICA, CURADO DE CONCRETO CON AGUA Y SERA CONTINUO LAS 24 HORAS DURANTE 7 DIAS.INCLUYE: CIMBRA, MANO DE OBRA, EQUIPO, HERRAMIENTAS Y TODO LO NECESARIO PARA LA CORRECTA EJECUCION DEL CONCEPTO.(P.U.O.T). | ML | 67.3 |  | 0
MB-13 | LOSA DE CONCRETO ARMADO DE 10CM DE ESPESORA BASE DE CONCRETO F´C= 250 KG/CM2, REVENIMIENTO 8 A 10 CM., ARMADA CON VARILLAS DEL Nº 3 @ CADA 20CM AMBOS LADOS, CON BASTONES AMBOS LADOS DEL Nº 3 @ CADA 20CM O 40CM, DE 1.00 MTS A 1.80 MTS, SEGUN SE INDIQUE EL PROYECTO EN CLAROS SEGUN ÁREAS DE LOSA O SUS EXCEPCIÓNES O DISCREPANCIA SEGUN NORMAS ESTRUCTURALES SEGUN EL CLARO. INCLUYE: CURADO DE CONCRETO CON AGUA, SERA CONTINUO LAS 24 HORAS DURANTE 7 DIAS, VIBRADO DE FORMA MECANICA, CIMBRA-DESCIMBRA, CORTES, TRASLAPES, DESPERDICIOS, HABILITADO Y ARMADO DE ACERO, LIMPIEZA DEL ÁREA, MANO DE OBRA, EQUIPO, HERRAMIENTA MENOR Y TODO LO NECESARIO PARA SU CORRECTA EJECUCION.,( P.U.O.T.) | M2 | 113 |  | 0
MB-14 | APLICACIÓN DE IMPERMEABILIZANTE ELASTOMÉRICO TOP TOTAL 5 AÑOS O SIMILAR, CON RESINA ACRÍLICA BASE AGUA Y MEMBRANA, COLOR BLANCO MATE, APLICAR A 2 MANOS Y CAPAS EN SENTIDOS CRUZADO (SEGUN FICHA TECNICA). INCLUYE: REPARACION DE LA SUPERFICIE(INCLUYE LIMPIEZA, RESANE DE GRIETAS Y PRIMARIO), MATEREAL, MANO DE OBRA ESPECIALIZADA A DOS MANOS Y TODO LO NECESARIO PARA SU CORRECTA EJECUCION.(P.U.O.T.). | M2 | 115 |  | 0
MB-15 | APLANADO ACABADO RUSTICO A PLOMO, REGLA Y ESCUADRA SOBRE MUROS DE BLOCK INTERIOR-EXTERIOR, PLAFONES, CORNIZA, CON MORTERO CEMENTO-ARENA EN PROPORCIÓN DE 1:4, INCLUYE: SUMINISTRO DE MATERIALES, ACARREOS, ANDAMIOS, LIMPIEZA, MANO DE OBRA, EQUIPO, HERRAMIENTA Y TODO LO NECESARIO PARA SU CORRECTA EJECUCION. (P.U.O.T.). | M2 | 850.62 |  | 0
MB-16 | APLANADO ACABADO FINO SOBRE MUROS DE BLOCK INT-EXT, PLAFÓNES, CORNIZA, CON MORTERO CEMENTO-ARENA EN PROPORCIÓN DE 1:4, INCLUYE: SUMINISTRO DE MATERIALES, ACARREOS, ANDAMIOS, LIMPIEZA, MANO DE OBRA, EQUIPO, HERRAMIENTA Y TODO LO NECESARIO PARA SU CORRECTA EJECUCION (P.U.O.T.). | M2 | 850.62 |  | 0
MB-17 | FORJADO DE BOQUILLA EN PUERTAS, VENTANAS Y PERIMETRO DE LOSA CON REGLA Y ESCUADRA, CON APLICACIÓN DE MORTERO CEMENTO-ARENA EN PROPORCIÓN DE 1:4, INCLUYE:SUMINISTRO DE MATERIALES, ACARREOS, ANDAMIOS, LIMPIEZA, MANO DE OBRA, EQUIPO, HERRAMIENTA. Y LO NECESARIO PARA SU CORRECTA EJECUCION.(P.U.O.T.) | ML | 31.8 |  | 0
MB-18 | SUMINISTRO Y APLICACION DE PINTURA VINILICA VINIMEX COMEX O SIMILAR, SOBRE MUROS APLANADOS INT-EXT, PLAFONES, CORNIZA Y BOQUILLAS, A UNA MANO DE SELLADOR Y DOS MANOS DE PINTURA, COLOR SEGUN INDIQUE PLANO O PROYECTO. INCLUYE: PREPARACIÓN DE LA SUPERFICIE, LIMPIEZA (ANTES, DURANTE Y DESPUES),MATERIALES, MANO DE OBRA, EQUIPO, HERRAMIENTA MENOR Y TODO LO NECESARIO PARA SU CORRECTA EJECUCION.( P.U.O.T.) | M2 | 850.62 |  | 0
MB-19 | PISO DE LOSETA ANTIDERRAPANTE COLOR SEGÚN PROYECTO O SEGUN INDIQUE EL SUPERVISOR, MEDIDA DE 40X40 CM., ASENTADO CON PEGAPISO NIASSA O SIMILAR, BOQUILLA CON ARENA, INCLUYE: DESPERDICIOS, ACARREO DE LOS MATERIALES A UNA 1A. ESTACION A 20.00 M. DE DISTANCIA HORIZONTAL Y TODO LO NECESARIO PARA SU CORRECTA EJECUCION (P.U.O.T.) | M2 | 103.82 |  | 0
MB-20 | SUMINISTRO Y COLOCACIÓN DE ZOCLO DE HASTA 10CMS. DE LOSETA INTERCERAMIC O SIMILAR ANTIDERRAPANTE COLOR SEGÚN PROYECTO O SE INQUIQUE POR SUPERVISIÓN MEDIDA DE 40X40 CM., ASENTADO CON PEGAPISO NIASSA O SIMILAR, BOQUILLA CON ARENA, INCLUYE: PERALTE DE ACCESO, DESPERDICIOS, ACARREO DE LOS MATERIALES A UNA 1A. ESTACION A 20.00 M. DE DISTANCIA HORIZONTAL Y TODO LO NECESARIO PARA SU CORRECTA EJECUCION ( P.U.O.T.) | ML | 92.72 |  | 0
MB-21 | SALIDA DE ELECTRICIDAD PARA LUMINARIA CON UN DESARROLLO DE 10.00 MTS. EL PRECIO INCLUYE: CABLE THW CAL. 14, TUBO PVC PESADO DE 1/2", CONECTOR, ROSETA,CHALUPA O CAJA, CINTA AISLANTE, ARBOTANTE, PEGAMENTO, MANO DE OBRA Y TODOS LOS MATERIALES PARA LA CORRECTA EJECUCIÓN Y TODO LO NECESARIO PARA SU CORRECTA EJECUCIÓN DEL TRABAJO (P.U.O.T.) | PZA | 8 |  | 0
MB-22 | SALIDA DE ELECTRICIDAD PARA ARBOTANTE CON UN DESARROLLO DE 10.00 MTS. EL PRECIO INCLUYE: CABLE THW CAL. 14, TUBO PVC PESADO DE 1/2", CONECTOR, ROSETA,CHALUPA O CAJA, CINTA AISLANTE, ARBOTANTE, PEGAMENTO, MANO DE OBRA Y TODOS LOS MATERIALES PARA LA CORRECTA EJECUCIÓN Y TODO LO NECESARIO PARA SU CORRECTA EJECUCIÓN DEL TRABAJO (P.U.O.T.) | PZA | 8 |  | 0
MB-23 | CABLE THW-15 CAL. 14 PARA LUMINARIAS A PRUEBA DE VAPOR EL PRECIO INCLUYE: TUBO PVC PESADO DE 1/2", CONECTOR, CAJA, CINTA AISLANTE, PEGAMENTO, MANO DE OBRA Y TODOS LOS MATERIALES PARA LA CORRECTA EJECUCIÓN Y TODO LO NECESARIO PARA SU CORRECTA EJECUCIÓN DEL TRABAJO (P.U.O.T.) | ML | 60 |  | 0
MB-24 | SALIDA SANITARIA PARA LAVABO, MINGITORIO Y CESPOL A BASE DE PVC SANITARIO REFORZADO DE 2" DE DIAM., INCLUYE: MATERIALES, TEE, CODOS, COPLE, MANO DE OBRA Y TODO LO NECESARIO PARA LA CORRECTA EJECUCIÓN DEL P.U.O.T. | PZA | 16 |  | 0
MB-25 | SALIDA SANITARIA PARA W.C. A BASE DE TUBERÍA DE PVC SANITARIO REFORZADO DE 4" DE DIAM. INCLUYE: MATERIALES, TEE, CODOS, MANO DE OBRA Y TODO LO NECESARIO PARA LA CORRECTA EJECUCIÓN DEL P.U.O.T | PZA | 14 |  | 0
MB-26 | SALIDA HIDRAULICA PARA W.C. A BASE DE TUBERIA Y CONECCIONES CPVC EN 3/4" Y 1/2" INCLUYE: ACARREOS,MANO DE OBRA Y HERRAMIENTA NECESARIA PARA SU CORRECTA EJECUCION | PZA | 14 |  | 0
MB-27 | SALIDA HIDRAULICA PARA LAVABO A/F. A BASE DE TUBERIA Y CONECCIONES DE CPVC EN 3/4" Y 1/2" INCLUYE: ACARREOS,MANO DE OBRA Y HERRAMIENTA NECESARIA PARA SU CORRECTA EJECUCION | PZA | 8 |  | 0
MB-28 | CESPOL EN PISO DE BOTE PVC SANITARIO ANGER 4" CON REJILLA Y SALIDA BAJA DE 2" INCLUYE: MATERIALES, MANO DE OBRA Y TODO LO NECESARIO PARA LA CORRECTA EJECUCIÓN Y TODO LO NECESARIO PARA SU CORRECTA EJECUCIÓN DEL TRABAJO (P.U.O.T.) | PZA | 4 |  | 0
MB-29 | RED SANITARIA A BASE DE TUBO PVC SANITARIO REFORZADO DE CEMENTAR DE 6" EN TRAMO DE 6 M INCLUYE: EXCAVACION, RELLENO, INTERCONEXION, MATERIAL, MANO DE OBRA, HERRAMIENTA DE CORTE Y TODO LO NECESARIO PARA LA CORRECTA EJECUCION DEL P.U.O.T | ML | 55 |  | 0
MB-30 | REGISTRO 0.40X0.60X1.00 M DE BLOCK ASENTADO CON MORTERO CEMENTO-ARENA 1:4 INCLUYE: TRAZO, EXCAVACION, PLANTILLA, PULIDO, MEDIA CAÑA, MARCO Y TAPA, RELLENO, HERRAMIENTA Y MANO DE OBRA.P.U.O.T | PZA | 4 |  | 0
MB-31 | SUMINISTRO Y COLOCACION DE TINACO DE 1,100 LTS , INCLUYECONECCION A ALIMENTACION, VALVULA, TAPA,FILTRO DE PASO, ELEVACION, COLOCACION DE BASE EN TECHO DE BAÑOS CON BLOCK SEGÚN DISEÑO POR SUPERVISION Y LO NECESARIO PARA INSTALACION Y FUNCIONAMIENTO | PZA | 4 |  | 0
MB-32 | CONSTRUCCION DE BARRA DE CONCRETO PARA EMPOTRAR OVALINES A BASE DE LOSA DE CONCRETO REFORZADA CON VARILLA DE 3/8" . MENSULA DE CONCRETO A LA PARED, INCLUYE CIMBRA DESCIMBRA, FORRADO CON AZULEJO EN BARRA Y MURO, MATERIAL , HERRAMIENTA Y MANO DE OBRA. | PZA | 4 |  | 0
MB-33 | SUMINISTRO Y COLOCACIÓN INODORO ALARGADO COLOR BLANCO ALARGADO INCL: ASIENTO CON TAPA, CUELLO, PIJAS, LLAVE DE ANGULO, MANGUERA, ACCESORIOS, MATERIALES DE CONSUMO, HERRAMIENTA, MANO DE OBRA Y TODO LO NECESARIO PARA SU CORRECTA EJECUCIÓN DEL TRABAJO (P.U.O.T.) | PZA | 14 |  | 0
MB-34 | MINGITORIO SECO COLOR BLANCO DE LA MARCA HELVEX, INCLUYE: SUMINISTRO DE MATERIALES, INSTALACIÓN, MANO DE OBRA, EQUIPO Y HERRAMIENTA. |  | 4 |  | 0
MB-35 | OVALIN EMPOTRABLE DE CERAMICA, INCLUYE: LLAVE, SUMINISTRO DE MATERIALES, INSTALACIÓN , MANO DE OBRA, EQUIPO Y HERRAMIENTA. | PZA | 8 |  | 0
MB-36 | SUMINISTRO Y COLOCACION DE BARRA DE SEGURIDAD EN "L" DE ACERO INOXIDABLE CALIBRE 18, ACABADO LISO SATINADO , DIAMETRO DE 1 1/2", EL PRECIO INCLUYE: MATERIAL , MANO DE OBRA , EQUIPO Y TODO LO NECESARIO PARA SU CORRECTA EJECUCCION. | PZA | 4 |  | 0
MB-37 | VENTANA V1 UN FIJO Y UN COREDIZO SECCION .40 X .80, FABRICADO A BASE DE PERFILES DE ALUMINIO DE 2" ACABADO BLANCO CON CRISTAL ESMERILADO DE 6 MM INCLUYE: SUMINISTRO DE TODOS LOS MATERIALES CON SUS ACARREOS Y ELEVACIONES HASTA EL SITIO DE SU UTILIZACIÓN, CORTES, DESPERDICIOS, HERRAJES, VINILOS, COLOCACIÓN, PIJAS, TAQUETES, SELLADO PERIMETRAL, MANO DE OBRA ESPECIALIZADA , CON SU HERRAMIENTA Y EQUIPO DE SEGURIDAD. | PZA | 14 |  | 0
MB-38 | PUERTA METALICA DE 0.90 M DE ANCHO POR 2.10 M. DE ALTURA, CON MARCO DE TUBULAR P-150 CAL 18 Y PERFILES INTERMEDIOS, CONTRAMARCO DE TUBULAR M-225 CAL 18, TABLERO DE LAMINA 140 CAL. 20 EN LA PARTE INFERIOR Y VANOS PARA DOS CRISTALES DE 6 MM EN LA PARTE SUPERIOR, INCLUYE: SUMINISTRO DE MATERIALES, BISAGRAS TUBULARES, CERRADURA DE SOBREPONER, COLOCACION, CRISTAL ESMERILADO DE 6 MM , SOLDADURA , CORTES, APLICACION DE PINTURA DE ESMALTE, LIMPIEZA, MANO DE OBRA , EQUIPO Y HERRAMIENTA. | PZA | 5 |  | 0
MB-39 | SUMINISTRO Y COLOCACION DE MAMPARAS PARA W.C. A BASE DE HERRERIA CON DUELA METALICA, INCLUYE PUERTA Y PASADOR DE SEGURIDAD, MATERIAL , MANO DE OBRA , EQUIPO Y TODO LO NECESARIO PARA SU CORRECTA EJECUCCION. | PZA | 19 |  | 0
MB-40 | CONEXION A TOMA DE AGUA POTABLE CON TUBO KITEC DE 1/2" DE DIÁMETRO. INCLUYE: CONECTORES PARA KITEC, TUBO KITEC DE 1/2" DE DIÁMETRO VÁLVULA DE ÁNGULO TIPO BOLA, VÁLVULA MUNICIPAL DE BLOQUEO SENCILLO, CAJA DE PROTECCIÓN DE PVC (EN LA PARTE SUPERIOR DE 17"X11 3/4" Y BASE DE 15 3/4"X21") POR 12" DE ALTURA COLOCADA SOBRE PLANTILLA DE MORTERO DE CEMENTO-ARENA 1:3 DE 6 CMS. DE ESPESOR,COMPACTACIÓN DEL TERRENO NATURAL. MATERIALES, MANO DE OBRA Y HERRAMIENTA. PARA RED DE AGUA POTABLE DE PVC HIDRÁULICO DE 3" (76 MM) DE DIÁMETRO. EXCAVACION Y DEMOLICIONES NECESARIAS PARA SU INSTALACIÓN. | LOTE | 1 |  | 0
MB-41 | COLOCACION E INSTALACION DE CENTRO DE CARGA DE 2 CIRCUITOS , INCLUYE PEINADO, SUMINISTRO, COLOCACION, ALIMENTACION DE BASE DE MEDICION CON CABLE DEL THW CAL 10 2 INTERRUPTORES 1X15 A Y TODO LO NECESARIO PARA SU CORRECTA EJECUCION. | PZA | 2 |  | 0
MB-42 | SALIDA DE ELECTRICIDAD PARA APAGADOR CON UN DESARROLLO DE HASTA 15 MTRS . EL PRECIO INCLUYE: CABLE THW CAL 12, TUBO PVC PESADO DE 1/2", APAGADOR CON TAPA PARA INTERPER DECORA, CAJA 2-X4 , CINTA AISLANTE, PEGAMENTO, DEMOLICION, MANO DE OBRA Y TODOS LOS MATERIALES PARA LA CORRECTA EJECUCION DE P.U.O.T | PZA | 4 |  | 0
AREA CANCHA USOS MULTIPLES
AUM-01 | TRAZO, NIVELACION DE TERRENO PARA DEAPLANTES DE ESTRUCTURAS, ESTABLECIENDO EJES AUXILIARES, PASOS,REFERENCIAS, CRUCETAS Y MOJONERAS MEDIOS MANUALES | M2 | 756.2016 |  | 0
AUM-02 | DESPALME DE TERRENO, DE EL AREA A CONSTRUIR. PARA NIVELACION (INCLUYE: MANO DE OBRA Y HERRAMIENTA Y ACARREO FUERA DE LA OBRA) | M3 | 151.2403 |  | 0
AUM-03 | EXCAVACION POR CUALQUIER MEDIO EN CEPAS EN MATERIAL TIPO "B" EN SECO, PROFUNDIDAD DE 0.00 A 1.50 MTS, INCLUYE: AFINE, AFLOJE Y EXTRACCION, AMACICE AFINE Y LIMPIEZA DE LA PLANTILLA Y TALUDES, CONSERVACION DEL TALUD 1:1.5, EXTRACCION DE AZOLVES, CARGA A CAMION Y ACARREO. | M3 | 28.25 |  | 0
AUM-04 | PLANTILLA DE CONCRETO SIMPLE CON UN ESPESOR DE 5CM F'C=100 KG/CM2 , INCLUYE MATERIAL, HERRAMIENTA Y MANO DE OBRA. P.U.O.T. Y LO NECESARIO PARA SU CORRECTA EJECUCION | M2 | 756.2016 |  | 0
AUM-05 | ACERO DE CIMENTACION, DIAMETROS DE ACUERDO A LO ESPECIFICADO EN EL PROYECTO, FY= 4200 KG/CM2 INCLUYE: HABILITADO, COLOCACION DE ACERO, MATERIALES, CONSUMIBLES, EQUIPO, HERRAMIENTA, MANO DE OBRA. | KG | 720.44 |  | 0
AUM-06 | COLOCACION DE CIMBRA EN ZAPATA CORRIDA Y TRABE INTEGRADA MADERA PRIMERA, HASTA 30 CM 2 CARAS 3 USOS. INCLUYE: SUMINISTROS DE MATERIAL, HABILITADO, LIMPIEZA, DESCIMBRA, ACARREO, HERRAMIENTAS, MANO DE OBRA Y TODO LO NECESARIO PARA SU CORRECTA EJECUCION. | ML | 226 |  | 0
AUM-07 | COLADO DE ZAPATA CORRIDA DE 0.50 M Y 15CM DE ALTURA CON CONCRETO PREMEZCLADO F´C= 250 KG/CM2 GRAVA DE 3/4, TIRO DIRECTO,REV. 10 CM. INCLUYE: SUMINISTRO DE MATERIALES, ACARREO, LIMPIEZA, MANO DE OBRA Y TODO LO NECESARIO PARA SU CORRECTA ELABORACION. | M3 | 11.0209 |  | 0
AUM-08 | MURO DE ENRRACE A BASE DE BLOCK CON CELDAS RELLENAS DE 15X20X40 CM (40 KG/CM2) ACABADO COMUN, ASENTADO CON MEZCLA CEMENTO ARENA 1:4, CELDAS RELLENAS DE CONCRETO F'C=150 K/CM2 INLC. ELEVACIÓN, ACARREO HORIZONTAL EN CARRETILLA A UNA DISTANCIA DE 8.00 MTS INCLUYE MATERIAL, MANO DE OBRA, HERRAMIENTA. P.U.O.T. Y LO NECESARIO PARA SU CORRECTA EJECUCION. | M2 | 73.45 |  | 0
AUM-09 | COLADO DE CASTILLOS AHOGADOS CON CONCRETO F´C= 200 KG/CM2 HECHO EN OBRA, INCLUYE: MATERIAL, HERRAMIENTA Y MANO DE OBRA. | ML | 110.5 |  | 0
AUM-10 | CADENA DE CERRAMIENTO DE CONCRETO SECCIÓN 0.15 X 0.20 M CON CONCRETO F'C= 200 KG/CM2, AGREGADO DE 20 MM, INCLUYE: CEMENTO, ARENA, GRAVA Y AGUA, EN REVENIMIENTO 8 A 10 CM, CON REVOLVEDORA, CIMBRA , ARMADA CON 4 VARILLAS DEL NÚMERO 3 (3/8") Y ESTRIBOS A CADA 0.20 MTS. DEL NÚMERO 2.5 INCLUYE: TODO EL MATERIAL NECESARIO, CIMBRA Y DESCIMBRA, CORTES, TRASLAPES, DESPERDICIOS, HABILITADO Y ARMADO DE ACERO, LIMPIEZA, MANO DE OBRA, EQUIPO Y HERRAMIENTA DE MANO. P.U.O.T. Y LO NECESARIO PARA SU CORRECTA EJECUCION. | ML | 113 |  | 0
AUM-11 | COLOCACIÓN DE IMPERMEABILIZANTE EN CIMENTACIÓN BASE SOLVENTE MARCA SIKA O SIMILAR, UNA MANO CON HIDRA-PRIMER Y UNA CON IMPERMEABILIZANTE SIKA.INCLUYE: SUMINISTRO DE MATERIAL Y MANO DE OBRA. | M2 | 56.5 |  | 0
AUM-12 | RELLENO DE CEPAS CON MATERIAL EXCEDENTE DE EXCAVACIÓNES Y CORTES DE TERRENO A UNA PROFUNDIDAD DE 0.00 A 1.200M.INCLUYE COMPACTACIÓN POR MEDIOS MECÁNICOS HASTA AL 90% | M3 | 28.25 |  | 0
AUM-13 | RELLENO CON MATERIAL PRODUCTO DE BANCO DE PROYECTO PARA CONFORMACION DE PLANCHA A NIVELES INDICADOS, INCLIUYE ACARREOS DENTRO DE LA OBRA | M3 | 356.8032 |  | 0
AUM-14 | COLOCACIÓN DE FIRME CON CONCRETO PREMEZCLADO FC"=200KG/CM2,AGREGADO 3/4",REVENIMIENTO 12CM,10CM DE ESPESOR.INCLUYE SUMINISTRO DE MATERIAL, COLOCACION DE MALLA ELECTRO-SOLDADA 6-6/10-10,HERRAMIENTAS,CURADO, MANO DE OBRA Y TODO LO NECESARIO PARA SU CORRECTA EJECUCIÓN. | M2 | 756.2016 |  | 0
AUM-15 | JUNTA CONSTRUCTIVA DE CELOTEX DE 1 CM DE ESPESOR PARA MOVIMIENTOS DE CONTRACCION Y DILATACION DE LA FIRME DE CONCRETO EN AMBOS SENTIDOS SENTIDOS ENTRE PIEDRAS PLANOS. (INCLUYE:CORTE CON DISCO,MATERIAL MANO DE OBRA ,HERRAMIENTA Y EQUIPO). | ML | 426.12 |  | 0
AUM-16 | FABRICACION DE ZAPATA AISLADA DE 1.20X1.20 POR 25 CM DE PERALTE ARMADA CON PARRILLA DE VAR 1/2" @ 15 CM , DADO DE CONCRETO SECCION 80X80 CM ARMADO CON 8 VARILLAS DE 1/2" , ESTRIBOS DE VAR 3/8" @10, 15 , INCLUYE MATERIAL , HERRAMIENTA Y MANO DE OBRA , ASI COMO DADO CON UNA ALTURA DE 80CM. | PZA | 8 |  | 0
AUM-17 | SUMINISTRO Y COLOCACIÓN DE ESTRUCTURA PARA TABLEROS EN CANCHA DE USOS MULTIPLES DIMENSIONES SEÑALADAS EN PROYECTO, CON PERFIL TUBULAR DE 3" C-250. COMO SE INDICA EN PROYECTO,ACABADO CON PINTURA COLOR BLANCO.INCLUYE TABLERO DE ACRILICO MEDIDAS REGLAMENTARIAS, RED , SUMINISTRO DE MATERIAL,MANO DE OBRA,HERRAMIENTAS, ACARREO Y TODO LO NECESARIO PARA SU CORRECTA EJECUCIÓN. | PZA | 2 |  | 0
AUM-18 | TRAZO Y COLOCACIÓN DE PINTURA DE ESMALTE TRAFICO PESADO EN LINEAS Y SOLIDOS SEGUN DISEÑO, MARCA COMEX O SIMILAR EN ÁREA DE CANCHA DE USOS MÚLTIPLES Y TABLEROS COLORES INDICADOS EN PROYECTO. INCLUYE SUMINISTRO DE MATERIAL,LIJADO EN MUROS ANDAMIOS, HERRAMIENTAS, LIMPIEZA Y MANO DE OBRA. | LTE | 1 |  | 0
AUM-19 | PERFIL CUADRADO DE 2 1/2" PARA PROTECCIONES DE BALONES EN FORMA DE AJEDRES 1M X 1.00M DE 4 M DE ALTO CON MALLA CICLONICA CALIBRE 11, INCLUYE: ANCLAJE DE POSTES A PISO CON MUERTOS DE CONCRETO DE 40x40, SOLERAS SOLDADURA, CORTES EQUIPO DE SEGURIDAD, PINTURA DE ESMALTE COLOR SEGÚN SUPERVISION. | M2 | 288 |  | 0
AUM-20 | SUMINISTRO Y COLOCACION DE SITEMA DE MALLA CILCONICA CAL 11 DE 1m CON TUBO GALVANIZADO SOBRE MURO, INCLUYE ANCLAJE DE POSTES, COLOCACION DE LARGUERO Y CAPUCHONES, MATERIAL , HERRAMIENTA Y MANO DE OBRA | ML | 35.12 |  | 0
AUM-21 | SUMINISTRO Y COLOCACION DE PUERTA DE ACCESO DE 1X1.20 A BASE DE PERFIL TUBULAR GALVANIZADO Y MALLA CICLONICA CALIBRA 11 | PZA | 2 |  | 0
AUM-22 | FABRICACION DE MODULO DE BANCA PARA JUGADORES A BASE DE HERRERIA SEGÚN DISEÑO, MEDIDAS DE 4MTS DE LARGO, INCLUYE PERGOLA DE HERRERIA TIPO PERSINA SEGÚN DISEÑO , SOLDADURA, PINTURA , HERRAMNIETA MENOR Y LO NECESARIO PARA SU EJECUCION | PZA | 2 |  | 0
GIMNASIO
GIMN-01 | SUMINISTRO Y COLOCACION DE MODULO DE EJERCITACION MOD. QV-02181 MARCA QVIC AUBEN. DIMENSIONES: 193*93*110 CM INCLUYE, FLETE,INSTALACION, ANCLAJES, MATERIALES, MANO DE OBRA, HERRAMIENTA, EQUIPO Y TODO LO NECESARIO PARA SU CORRECTA EJECUCION. | PZA | 2 |  | 0
GIMN-02 | SUMINISTRO Y COLOCACION DE MODULO DE EJERCITACION MOD. QV-02176 MARCA QVIC AUBEN. DIMENSIONES: 106*60*116 CM INCLUYE, FLETE,INSTALACION, ANCLAJES, MATERIALES, MANO DE OBRA, HERRAMIENTA, EQUIPO Y TODO LO NECESARIO PARA SU CORRECTA EJECUCION. | PZA | 2 |  | 0
GIMN-03 | SUMINISTRO Y COLOCACION DE MODULO DE EJERCITACION MOD. QV-02210 MARCA QVIC AUBEN. DIMENSIONES: 300*91*245 CM INCLUYE, FLETE,INSTALACION, ANCLAJES, MATERIALES, MANO DE OBRA, HERRAMIENTA, EQUIPO Y TODO LO NECESARIO PARA SU CORRECTA EJECUCION. | PZA | 2 |  | 0
GIMN-04 | SUMINISTRO Y COLOCACION DE MODULO DE EJERCITACION MOD. QV-02172 MARCA QVIC AUBEN. DIMENSIONES: 193*75*220 CM INCLUYE, FLETE,INSTALACION, ANCLAJES, MATERIALES, MANO DE OBRA, HERRAMIENTA, EQUIPO Y TODO LO NECESARIO PARA SU CORRECTA EJECUCION. | PZA | 2 |  | 0
GIMN-05 | SUMINISTRO Y COLOCACION DE MODULO DE EJERCITACION MOD. QV-02173 MARCA QVIC AUBEN. DIMENSIONES: 193*93*110 CM INCLUYE, FLETE,INSTALACION, ANCLAJES, MATERIALES, MANO DE OBRA, HERRAMIENTA, EQUIPO Y TODO LO NECESARIO PARA SU CORRECTA EJECUCION. | PZA | 2 |  | 0
GIMN-06 | SUMINISTRO Y COLOCACION DE MODULO DE EJERCITACION MOD. QV-02198 MARCA QVIC AUBEN. DIMENSIONES: 120*85*150 CM INCLUYE, FLETE,INSTALACION, ANCLAJES, MATERIALES, MANO DE OBRA, HERRAMIENTA, EQUIPO Y TODO LO NECESARIO PARA SU CORRECTA EJECUCION. | PZA | 1 |  | 0
GIMN-07 | SUMINISTRO Y COLOCACION DE MODULO DE EJERCITACION MOD. QV-02214 MARCA QVIC AUBEN. DIMENSIONES: 122*150*148 CM INCLUYE, FLETE,INSTALACION, ANCLAJES, MATERIALES, MANO DE OBRA, HERRAMIENTA, EQUIPO Y TODO LO NECESARIO PARA SU CORRECTA EJECUCION. | PZA | 1 |  | 0
GIMN-08 | SUMINISTRO Y COLOCACION DE MODULO DE EJERCITACION INCLUYENTE MOD. QV-02229 MARCA QVIC AUBEN. DIMENSIONES: 109*8127*60 CM INCLUYE, FLETE,INSTALACION, ANCLAJES, MATERIALES, MANO DE OBRA, HERRAMIENTA, EQUIPO Y TODO LO NECESARIO PARA SU CORRECTA EJECUCION. | PZA | 2 |  | 0
GIMN-09 | SUMINISTRO Y COLOCACION DE MODULO DE EJERCITACION MOD. QV-02231 MARCA QVIC AUBEN. DIMENSIONES: 235*78*195 CM INCLUYE, FLETE,INSTALACION, ANCLAJES, MATERIALES, MANO DE OBRA, HERRAMIENTA, EQUIPO Y TODO LO NECESARIO PARA SU CORRECTA EJECUCION. | PZA | 1 |  | 0
GIMN-16 | SUMINISTRO Y COLOCACION DE MODULO DE CALISTENIA MOD. QV-230420-1 MARCA QVIC O SIMILAR DIMENSIONES: 676*569*221 CM INCLUYE, FLETE,INSTALACION, ANCLAJES, MATERIALES, MANO DE OBRA, HERRAMIENTA, EQUIPO Y TODO LO NECESARIO PARA SU CORRECTA EJECUCION. | PZA | 1 |  | 0
JUEGOS
JUEG-01 | SUMINISTRO Y COLOCACION DE JUEGO MODULAR TEMATICO MOD. QV-12903 MARCA QVIC PLAYALL. DIMENSIONES: 650*300*200 CM , POSTES Y ESTRUCTURA DE ACERO DE 114 MM DE DIAMETRO, 3MM DE ESPESOR, ACERO GALVANIZADO LIMPIADO CON CHORRO DE ARENA DE ACUERDO A NORMATIVAS GB/T700-1988, SOLDADURA TECNOLOGIA CO2 SHIELDED ARC WHELDING NORMATIVA BS- 1387-1985, TERMINADO EN PINTURA ELECTROESTATICA 3 CAPAS POLVO ANTICORROSION, PERNOS Y TUERCAS DENSIDAD "316 DE ACUERDO A REQUERIMIENTOS GB/T1221-1992, ABRAZADERAS CON CERROJO OCULTO, PLASTICO DE ROTOMOLDEO DE ALTA DENSIDAD. certificaciones: TUV RHEINLAND, IAF INTERNATIONAL, CNAS. INCLUYE, FLETE,INSTALACION, ANCLAJES, MATERIALES, MANO DE OBRA, HERRAMIENTA, EQUIPO Y TODO LO NECESARIO PARA SU CORRECTA EJECUCION. | PZA | 1 |  | 0
JUEG-02 | SUMINISTRO Y COLOCACION DE JUEGO MODULAR TEMATICO MOD. QV-PLAYALL501A MARCA QVIC PLAYALL. DIMENSIONES:1000*775*365 CM , POSTES Y ESTRUCTURA DE ACERO DE 114 MM DE DIAMETRO, 3MM DE ESPESOR, ACERO GALVANIZADO LIMPIADO CON CHORRO DE ARENA DE ACUERDO A NORMATIVAS GB/T700-1988, SOLDADURA TECNOLOGIA CO2 SHIELDED ARC WHELDING NORMATIVA BS- 1387-1985, TERMINADO EN PINTURA ELECTROESTATICA 3 CAPAS POLVO ANTICORROSION, PERNOS Y TUERCAS DENSIDAD "316 DE ACUERDO A REQUERIMIENTOS GB/T1221-1992, ABRAZADERAS CON CERROJO OCULTO, PLASTICO DE ROTOMOLDEO DE ALTA DENSIDAD. certificaciones: TUV RHEINLAND, IAF INTERNATIONAL, CNAS. INCLUYE, FLETE,INSTALACION, ANCLAJES, MATERIALES, MANO DE OBRA, HERRAMIENTA, EQUIPO Y TODO LO NECESARIO PARA SU CORRECTA EJECUCION. | PZA | 1 |  | 0
JUEG-03 | SUMINISTRO Y COLOCACION DE JUEGO MODULAR TEMATICO MOD. QV-01660 MARCA QVIC PLAYALL. DIMENSIONES: 1323*876*600 CM , POSTES Y ESTRUCTURA DE ACERO DE 114 MM DE DIAMETRO, 3MM DE ESPESOR, ACERO GALVANIZADO LIMPIADO CON CHORRO DE ARENA DE ACUERDO A NORMATIVAS GB/T700-1988, SOLDADURA TECNOLOGIA CO2 SHIELDED ARC WHELDING NORMATIVA BS- 1387-1985, TERMINADO EN PINTURA ELECTROESTATICA 3 CAPAS POLVO ANTICORROSION, PERNOS Y TUERCAS DENSIDAD "316 DE ACUERDO A REQUERIMIENTOS GB/T1221-1992, ABRAZADERAS CON CERROJO OCULTO, PLASTICO DE ROTOMOLDEO DE ALTA DENSIDAD. certificaciones: TUV RHEINLAND, IAF INTERNATIONAL, CNAS. INCLUYE, FLETE,INSTALACION, ANCLAJES, MATERIALES, MANO DE OBRA, HERRAMIENTA, EQUIPO Y TODO LO NECESARIO PARA SU CORRECTA EJECUCION. | PZA | 1 |  | 0
JUEG-04 | SUMINISTRO Y COLOCACION DE JUEGO INFANTIL MOD. QV-PLAYALL-553R MARCA QVIC PLAYALL. DIMENSIONES: 450*390*730CM , POSTES Y ESTRUCTURA DE ACERO DE 114 MM DE DIAMETRO, 3MM DE ESPESOR, ACERO GALVANIZADO LIMPIADO CON CHORRO DE ARENA DE ACUERDO A NORMATIVAS GB/T700-1988, SOLDADURA TECNOLOGIA CO2 SHIELDED ARC WHELDING NORMATIVA BS- 1387-1985, TERMINADO EN PINTURA ELECTROESTATICA 3 CAPAS POLVO ANTICORROSION, PERNOS Y TUERCAS DENSIDAD "316 DE ACUERDO A REQUERIMIENTOS GB/T1221-1992, ABRAZADERAS CON CERROJO OCULTO, PLASTICO DE ROTOMOLDEO DE ALTA DENSIDAD. certificaciones: TUV RHEINLAND, IAF INTERNATIONAL, CNAS. INCLUYE, FLETE,INSTALACION, ANCLAJES, MATERIALES, MANO DE OBRA, HERRAMIENTA, EQUIPO Y TODO LO NECESARIO PARA SU CORRECTA EJECUCION. | PZA | 1 |  | 0
JUEG-05 | SUMINISTRO Y COLOCACION DE JUEGO INFANTIL MOD. QV-JG019 MARCA QVIC PLAYALL. DIMENSIONES: 489*436*354 CM , POSTES Y ESTRUCTURA DE ACERO DE 114 MM DE DIAMETRO, 3MM DE ESPESOR, ACERO GALVANIZADO LIMPIADO CON CHORRO DE ARENA DE ACUERDO A NORMATIVAS GB/T700-1988, SOLDADURA TECNOLOGIA CO2 SHIELDED ARC WHELDING NORMATIVA BS- 1387-1985, TERMINADO EN PINTURA ELECTROESTATICA 3 CAPAS POLVO ANTICORROSION, PERNOS Y TUERCAS DENSIDAD "316 DE ACUERDO A REQUERIMIENTOS GB/T1221-1992, ABRAZADERAS CON CERROJO OCULTO, PLASTICO DE ROTOMOLDEO DE ALTA DENSIDAD. certificaciones: TUV RHEINLAND, IAF INTERNATIONAL, CNAS. INCLUYE, FLETE,INSTALACION, ANCLAJES, MATERIALES, MANO DE OBRA, HERRAMIENTA, EQUIPO Y TODO LO NECESARIO PARA SU CORRECTA EJECUCION. | PZA | 1 |  | 0
JUEG-06 | SUMINISTRO Y COLOCACION DE JUEGO INFANTIL MOD. QV-WN246 MARCA QVIC PLAYALL. DIMENSIONES: 6685*466*480 CM , POSTES Y ESTRUCTURA DE ACERO DE 114 MM DE DIAMETRO, 3MM DE ESPESOR, ACERO GALVANIZADO LIMPIADO CON CHORRO DE ARENA DE ACUERDO A NORMATIVAS GB/T700-1988, SOLDADURA TECNOLOGIA CO2 SHIELDED ARC WHELDING NORMATIVA BS- 1387-1985, TERMINADO EN PINTURA ELECTROESTATICA 3 CAPAS POLVO ANTICORROSION, PERNOS Y TUERCAS DENSIDAD "316 DE ACUERDO A REQUERIMIENTOS GB/T1221-1992, ABRAZADERAS CON CERROJO OCULTO, PLASTICO DE ROTOMOLDEO DE ALTA DENSIDAD. certificaciones: TUV RHEINLAND, IAF INTERNATIONAL, CNAS. INCLUYE, FLETE,INSTALACION, ANCLAJES, MATERIALES, MANO DE OBRA, HERRAMIENTA, EQUIPO Y TODO LO NECESARIO PARA SU CORRECTA EJECUCION. | PZA | 1 |  | 0
JUEG-07 | 'SUMINISTRO Y COLOCACION DE MONTABLE CABALLITO MOD-IRE-PL-04-00 MARCA JUMBO O SIMILAR, INCLUYE: NIVELACION,MATERIAL, MANO DE OBRA, HERRAMIENTA, EQUIPO MENOR, CONCRETO F¨C 150KG/CM2 Y LO NECESARIO PARA SU CORRECTA EJECCUCION | PZA | 1 |  | 0
JUEG-08 | 'SUMINISTRO Y COLOCACION DE MONTABLE ABEJA MOD-IRE-PL-01-00 MARCA JUMBO O SIMILAR, INCLUYE: NIVELACION,MATERIAL, MANO DE OBRA, HERRAMIENTA, EQUIPO MENOR, CONCRETO F¨C 150KG/CM2 Y LO NECESARIO PARA SU CORRECTA EJECCUCION | PZA | 1 |  | 0
JUEG-09 | 'SUMINISTRO Y COLOCACION DE MONTABLE GLOBFLEX MOD-IRE-PL-05-00 MARCA JUMBO O SIMILAR, INCLUYE: NIVELACION,MATERIAL, MANO DE OBRA, HERRAMIENTA, EQUIPO MENOR, CONCRETO F¨C 150KG/CM2 Y LO NECESARIO PARA SU CORRECTA EJECCUCION | PZA | 1 |  | 0
JUEG-10 | 'SUMINISTRO Y COLOCACION DE MONTABLE MOTO MOD-IRE-PL-03-00 MARCA JUMBO O SIMILAR, INCLUYE: NIVELACION,MATERIAL, MANO DE OBRA, HERRAMIENTA, EQUIPO MENOR, CONCRETO F¨C 150KG/CM2 Y LO NECESARIO PARA SU CORRECTA EJECCUCION | PZA | 1 |  | 0
JUEG-11 | 'SUMINISTRO Y COLOCACION DE SUBE Y BAJA BALLENA SUB-PL-01-00 MARCA JUMBO O SIMILAR, INCLUYE: NIVELACION,MATERIAL, MANO DE OBRA, HERRAMIENTA, EQUIPO MENOR, CONCRETO F¨C 150KG/CM2 Y LO NECESARIO PARA SU CORRECTA EJECCUCION | PZA | 1 |  | 0
JUEG-12 | SUMINISTRO E INSTALACIÓN DE PISO DE CAUCHO DE SEGURIDAD PARA JUEGOS INFANTILES Y AREA DE GIMNASIO,DEACUERDO A DISEÑO DE COLORES ENTREGADO POR LA SUPERVISION. EL PRECIO INCLUYE; HERRAMIENTA, MATERIAL Y MANO DE OBRA ESPECIALIZADA. INCLUYE LOSA DE CONCRETO PARA SU DE COLOCACIÓN DE 5 CMS DE ESPESOR HABILITADA CON MALLA ELECTROSOLDADA 6-6 10/10 Y CONCRETO F¨C 150KG/CM2 ACABADO SEMIRUSTICO, PEGAMENTO ESPECIAL PARA PISOS DE EXTERIOR, DESPERDICIO Y TODO LO NECESARIO PARA SU CORRECTA COLOCACIÓN. | M2 | 730 |  | 0
INSTALACIONES ELECTRICAS
ELEC-01 | FABRICACIÓN DE MURETE DE MEDICIÓN A BASE DE BLOCK Y CONCRETO ARMADO, DE 1 X 2 X 0.40 MTS., ACABADO APLANADO RUSTICO Y PINTURA VINÍLICA COLOR BLANCO, CON PUERTA CON METAL DESPLEGADO CON CERROJO, INCLUYE SUMINISTRO Y ACARREO DE MATERIALES, PREPARACIÓN, RELLENO Y COMPACTADO EN ÁREA DE CIMENTACIÓN, FABRICACIÓN DE MORTERO Y CONCRETO, CIMBRADO, COLADO Y DESCIMBRADO, LIMPIEZA DEL ÁREA DE TRABAJO Y SEÑALAMIENTO PARA PROTECCIÓN DE OBRA NECESARIA. | PZA | 1 |  | 0
ELEC-02 | SUMINISTRO Y COLOCACION DE SISTEMA DE MEDICION 5*100A, 2 FASES, 3 HILOS, INCLUYE: CABLEADO, MEDICION, CABLEADO, MUFA, HUB, SISTEMA DE TIERRAS, TTM PRINCIPAL 2*70A, CONEXION, MATERIALES, MANO DE OBRA Y TODO LO NECESARIO PARA SU CORRECTA EJECUCION. | LOTE | 1 |  | 0
ELEC-03 | SUMINISTRO Y COLOCACION DE CENTRO DE CARGA PARA INTERPERIE N3R MARCA SQUARE D DE 24 CIRCUITOS PARA CONTROL DE ALUMBRADO DE PARQUE, QUE INCLUYE: 3 INTERRUPETORES TERMOMAGNETICOS DE 2X20A SQUARE DPEINADO INTERRUPTORES TERMO MAGNÉTICOS SEGUN AMPERAJE EN PROYECTO Y PRUEBAS, COLOCACION , MANO DE OBRA, TORNILLERIA, Y TODO LO NECESARIO PARA SU CORRECTO FUNCIONAMIENTO. | PZA | 1 |  | 0
ELEC-04 | SUMINISTRO Y COLOCACIÓN DE SISTEMA DE CONTROL DE ALUMBRADO AUTOMÁTICO, 2 FASES, 50 AMP. OPERADO CON FOTOCELDA, PROTECCIÓN NR3, INCLUYE CONEXIONES Y EL SEÑALAMIENTO PARA LA PROTECCIÓN DE OBRA NECESARIO. | PZA | 1 |  | 0
ELEC-05 | SUMINISTRO E INSTALACIÓN DE TUBO DE PVC DE 1 1/2" O TIPO PESADO, INCLUYE EXCAVACION, RELLENO Y COMPACTADO CEMENTO Y ACOPLAMIENTO. | ML | 658 |  | 0
ELEC-06 | SUMINISTRO E INSTALACIÓN DE TUBO DE PVC DE 1" O TIPO PESADO, INCLUYE EXCAVACION, RELLENO Y COMPACTADO CEMENTO Y ACOPLAMIENTO. | ML | 226 |  | 0
ELEC-07 | SUMINISTRO Y COLOCACION DE BASE DE CONCRETO DE 40*40 SUPERIOR, 70*70 EN BASE Y 80 CM DE ALTURA , FC-200 KG/CM2, CON ANCLA ARMADA GALVANIZADA CON REDONDO DE 3/4" A36 ARMADO DE 4 BASTONES DE 75CM, INCLUYE ESCAVACION, CIMBRA, SUMINISTRO Y FABRICACIÓN DE CONCRETO, COLADO, VIBRADO Y DESCIMBRADO,EXCAVACION, RELLENO Y COMPACTADO LIMPIEZA DEL ÁREA DE TRABAJO Y LO NECESARIO. | PZA | 14 |  | 0
ELEC-08 | SUMINISTRO Y COLOCACION DE BASE DE CONCRETO DE 40*40 SUPERIOR, 90*90 EN BASE Y 100 CM DE ALTURA , FC-200 KG/CM2, CON ANCLA ARMADA GALVANIZADA CON REDONDO DE 3/4" A36 ARMADO DE 4 BASTONES DE 75CM, INCLUYE ESCAVACION, CIMBRA, SUMINISTRO Y FABRICACIÓN DE CONCRETO, COLADO, VIBRADO Y DESCIMBRADO,EXCAVACION, RELLENO Y COMPACTADO LIMPIEZA DEL ÁREA DE TRABAJO Y LO NECESARIO. | PZA | 8 |  | 0
ELEC-09 | SUMINISTRO Y COLOCACION DE REGISTRO PREFABRICADO DE CONCRETO ARMADO DE 33X33X40 CMS. CON MARCO Y TAPA DE ÁNGULO GALVANIDO DE 1 1/2"X6MM, INCLUYE ACARREO, FABRICACIÓN, MATERIALES, EXCAVACIÓN, COLOCACIÓN, NIVELACIÓN, LIMPIEZA DEL ÁREA DE TRABAJO. | PZA | 22 |  | 0
ELEC-10 | SUMINISTRO Y COLOCACIÓN DE POSTE CÓNICO CIRCULAR DE 6M DE ALTURA, CON UNA PERCHA, DE LAMINA NEGRA CAL. 12 SAE 1008, PLACA BASE DE 1/8" DE 279MMX 279MM, BASE DE CAÑA DE 150MM Y PUNTA DE CAÑA 73MM, INCLUYE TORNILLERÍA, MANIOBRA DE IZADO, FLETE, ACABADO DE PINTURA ESMALTE EN COLOR QUE INDIQUE LA SUPERVISIÓN. | PZA | 14 |  | 0
ELEC-11 | SUMINISTRO Y COLOCACIÓN DE POSTE CÓNICO CIRCULAR DE 9M DE ALTURA, CON UNA PERCHA, DE LAMINA NEGRA CAL. 12 SAE 1008, PLACA BASE DE 1/8" DE 279MMX 279MM, BASE DE CAÑA DE 150MM Y PUNTA DE CAÑA 73MM, INCLUYE TORNILLERÍA, MANIOBRA DE IZADO, FLETE, ACABADO DE PINTURA ESMALTE EN COLOR QUE INDIQUE LA SUPERVISIÓN. | PZA | 8 |  | 0
ELEC-12 | SUMINISTRO E INSTALACION DE REFLECTOR LEDS DEPORTIVO MARCA OSRAM LEDVANCE DE 200W PARA OPERAR EN 100-277V, CON FLUJO LUMINOSO INICIAL DE 2000LM, 5700K QUE INCLUYE SUMINISTRO Y MANO DE OBRA, CABLE USO RUDO 3*14AWG, MANIOBRA DE COLOCACION EN POSTE EXISTENTE, CIERRE DE CONEXIONES, PRUEBA DE EQUIPO Y TODO LO NECESARIO PARA SU CORRECTO FUNCIONAMIENTO. P.U.O.T. Y LO NECESARIO PARA SU CORRECTA EJECUCION | PZA | 18 |  | 0
ELEC-13 | FABRICACION DE EMPOTRAMIENTO PARA REFLECTORES A BASE EXISTENTE CON ESPACIO HASTA PARA 3 REFLECTORES, INCLUYE INSTALACION EN POSTE METALICO DE 9MTS, EXISTENTE, MANO DE OBRA, MATERIALES TORNILLERIA, PINTURA ESMALTE COLOR INDICADO POR SUPERVISION, PROTECCION DE OBRA, EQUIPO DE SEGURIDAD Y TODO LO NECESARIO PARA SU CORRECTA EJECUCION. | PZA | 18 |  | 0
ELEC-14 | SUMINISTRO Y COLOCACIÓN DE LUMINARIA DE LED PUNTA DE POSTE MODELO LED KEENE Neutral White 4000K, 70CRI, Generation 1, INCLUYE: POSTE CIRCULAR DE 7 MT DE ALTURA, DE LAMINA NEGRA CAL. 12 SAE 1008, CABLEADO DE REGISTRO A LAMPARA CON CABLE DE COBRE NUMERO , TORNILLERÍA, MANIOBRA DE IZADO, FLETE, ACABADO DE PINTURA ESMALTE EN COLOR QUE INDIQUE LA SUPERVISIÓN. | PZA | 14 |  | 0
ELEC-15 | SUMINISTRO Y COLOCACIÓN DE CABLE DE ALUMINIO TRIPLEX CALIBRE 6, INCLUYE CONEXIÓN, DESPERDICIO, LIMPIEZA DEL ÁREA DE TRABAJO MATERIALES, MANO DE OBRA, EQUIPO, SEÑALAIENTOS DE PROTECCCION Y TODO LO NECESARIO PARA SU CORRECTA EJECUCION. | ML | 658 |  | 0
ELEC-16 | SUMINISTRO Y COLOCACIÓN DE CONECTOR PONCHABLE BIMETALICO, INCLUYE CONEXIÓN, CINTA VULCANIZABLE, SUPER 23, CINTA VINILICA SUPER 33 3M, DESPERDICIO, LIMPIEZA DEL ÁREA DE TRABAJO MATERIALES, MANO DE OBRA, EQUIPO, SEÑALAIENTOS DE PROTECCCION Y TODO LO NECESARIO PARA SU CORRECTA EJECUCION. | PZA | 2 |  | 0
ELEC-17 | SALIDA DE ELECTRICIDAD PARA ARBOTANTE CON UN DESARROLLO DE 10.00 MTS. EL PRECIO INCLUYE: CABLE THW CAL. 14, TUBO PVC PESADO DE 1/2", CONECTOR, ROSETA,CHALUPA O CAJA, CINTA AISLANTE, ARBOTANTE TIPO MASCARA SEGUN DISEÑO , PEGAMENTO, MANO DE OBRA Y TODOS LOS MATERIALES PARA LA CORRECTA EJECUCIÓN Y TODO LO NECESARIO PARA SU CORRECTA EJECUCIÓN DEL TRABAJO (P.U.O.T.) | PZA | 16 |  | 0
ELEC-18 | CABLE THW-15 CAL. 12 PARA LUMINARIAS A PRUEBA DE VAPOR EL PRECIO INCLUYE: CAJA, CINTA AISLANTE, MANO DE OBRA Y TODO LO NECESARIO PARA SU CORRECTA EJECUCIÓN DEL TRABAJO (P.U.O.T.) | ML | 226 |  | 0
ELEC-19 | TRAMITE ANTE CFE PARA LA CONEXIÓN DEL SUMINISTRO DE ENERGIA ELECTRICA, INCLUYE VISITAS A CFE Y LLENADO DE SOLICITUDES ESPECIALES, PAGO DE DEPOSITO EN GARANTIA, GESTIONES Y TODO LO NECESARIO PARA LA CONEXIÓN DEL SERVICIO | TRAMITE | 1 |  | 0
ELEC-20 | SUMINISTRO E INSTALACION DE INTERRUPTORES DE SEGURIDAD DE 2X40AMP, PARA COLOCAR EN POSTES DE ALUMBRADO DEPORTIVO, QUE INCLUYE MANIOBRA DE COLOCACION EN POSTE DE 9MTS EXISTENTE, MANO DE OBRA, CIERRE DE CONEXIONES, TORNILLERIA, PROTECCION DE OBRA Y EQUIPO DE SEGURIDAD DE PERSONAL TECNICO, Y TODO LO NECESARIO PARA SU CORRECTO FUNCIONAMIENTO. | PZA | 18 |  | 0
CANCHA FUT 7
CF7-01 | CONSTRUCCION DE BASE HIDRAULICA DE 20 CM DE ESPESOR AL 90% PROCTOR CON MATERIAL DE EXCAVACION, INCLUYE , ACAMELLONAMIENTO, INCORPORACION DE LA HUMEDAD, MEZCLADO, HOMOGENIZADO, AFINE, HERRAMIENTA, EQUIPO Y MANO DE OBRA. P.U.O.T. Y LO NECESARIO PARA SU CORRECTA EJECUCION | M3 | 356.4 |  | 0
CF7-02 | RIEGO DE IMPREGNACIÓN SOBRE LA TERRACERIA SUFICIENTEMENTE SECA Y DEBIDAMENTE COMPACTADA Y LIBRE DE POLVO APLICANDO UN RIEGO DE IMPREGNACION A CON EMULSION ASFALTICA, A RAZON DE 1.5 LTS/M² APLICADO EN CALIENTE CON PETROLIZADORA MECANICA. P.U.O.T. Y LO NECESARIO PARA SU CORRECTA EJECUCION | M2 | 1782 |  | 0
CF7-03 | SUMINISTRO Y COLOCACION DE SISTEMA DE PASTO SINTETICO MARCA SGTECH O SIMILAR MODELO ULT-12000/50 DE POLIETILENO DE 50 MM DE ALTURA, VERDE ESMERALDA, 12,000 DTEX, PESO DE LA FIBRA DE 1,150 GRS/M2, GAUGE 5/8", 15 PUNTADAS EN 10 CMS, TEJIDAS A UNA BASE TEXTIL DOBLEMENTE REFORZADA PARA USO RUDO, PESO TOTAL DE LA BASE 1,341 GRS/M2, LINEAS SERAN DEL MISMO TAPETE EN COLOR BLANCO Y SERAN UNIDOS CON PEGAMENTO ESPECIAL BASE POLIURETANO SGTECH O SIMILAR LOS TAPETES SERAN UNIDOS DE LA MISMA FORMA QUE LOS INJERTOS. LOS AGREGADOS DE TERMINADO SON ARENA SILICA MALLA 40/60 EN PROPORCION DE 16 KG/M2 Y HULE SBR GRANUALDO MALLA 14 SIN BARREDURAS EN PROPORCION DE 11 KG/M2. ISO 9001, ISO 14001, DIN 18035-7, DIN 51960, Y FIFA RECOMMENDED INTEGRADOS POR LOS MISMO MEDIOS Y DEL MISMO PASTO SINTETICO EN COLOR BLANCO, GARANTIA 9 AÑOS EN FIBRA, HERRAMIENTA, MANO DE OBRA, MATERIALES Y FLETES EN EL CAMPO | M2 | 1782 |  | 0
CF7-04 | CONSTRUCCION DE PORTERIAS EN CANCHA DE FUT-BOL , ACABADO CON PINTURA COLOR BLANCO.INCLUYE REFUERZOS EN PISO PARA SUJECION DE RED CON TUBO DIAMETRO 3", SUMINISTRO DE REDES, MATERIAL,MANO DE OBRA,HERRAMIENTAS, ACARREO Y TODO LO NECESARIO PARA SU CORRECTA EJECUCIÓN. | PZA | 2 |  | 0
CF7-05 | COLUMNA 30X30 CMS . DE CONCRETO F'C=200 K/CM2 ARMADO CON 4 VARILLAS. DE 1/2" Y 4 VARILLAS DE 5/8" Y ESTRIBOS DE 1/4" @ 17 CMS. (INCLUYE: CIMBRA, MATERIAL, MANO DE OBRA Y HERRAMIENTA) DE 2.5 MT DE ALTURA | ML | 15 |  | 0
CF7-06 | FABRICACION E INSTALACIÓN DE ESTRUCTURA PARA GRADAS SEGÚN DISEÑO A BASE DE COLUMNA DE IPR DE 10X4", TRABES DISEÑADA CON PLACA A36 DE 1/4 " Y PATÍN DE PLACA 1/4", POLIN MONTEN PARA RECIBIR LAMINA DE 6" CAL. 14 , CONTRAVIENTOS DE 1/2 CON TERMINACIÓN ROSCADA Y ATIEZADOREA ENTRE POLINESIA DE PTR DE 1", PLACA BASE DE 1/2 " Y CARBONES DE REFUERZO DEL MISMO ESPESOR, DADO DE CONCRETO DE FC' 250 KG/CONCRETO Y ANCLA DE 1" | M2 | 62.5 |  | 0
CF7-07 | FABRICACION DE BANCA PARA JUGADORES A BASE DE PERFIL PTR DE PTR DE 2" EN ESTRUCTURA PRINCIPAL Y PTR 1 1/2" EN ESTRUCTURA DE CUBIERTA DE POLICARBONATO OPALINO INCLUYE: ROLADO DE PERFILES MONTAJE DE ACIENTOS PRIMARIO Y PINTURA DE ESMALTE ASI COMO COLOCACION DE POLICARBONATO EN ESTRUCTURA | PZA | 2 |  | 0
CF7-08 | PERFIL CUADRADO DE 2 1/2" PARA PROTECCIONES DE BALONES EN FORMA DE AJEDRES 1M X 1.50M POR 2 M DE ALTO CON MALLA CICLONICA CALIBRE 11, INCLUYE: ANCLADO EN MURO, SOLERAS SOLDADURA, CORTES EQUIPO DE SEGURIDAD, PINTURA DE ESMALTE COLOR SEGÚN SUPERVISION. | ML | 144.42 |  | 0
CF7-09 | SUMINISTRO Y COLOCACION DE SITEMA DE MALLA CILCONICA CAL 11 DE 2m CON TUBO GALVANIZADO SOBRE MURO, INCLUYE ANCLAJE DE POSTES, COLOCACION DE LARGUERO Y CAPUCHONES, MATERIAL , HERRAMIENTA Y MANO DE OBRA | ML | 170 |  | 0
CF7-10 | FORJADO DE BANCA DE CONCRETO ANCHE HASTA 1M ,ACABADO PULIDO A BASE DE MURO DE ENRRACE Y COLADO DE LOSA DE CONCRETO REFORZADA CON VARILLA DE 3/8" , INCLUYE EMPLASTES ACABADO PULIDO Y APLICACIÓN DE PNTURA DE TRAFICO , COLOR SEGÚN SUPERVISION | ML | 2650 |  | 0
CF7-11 | CIMBRADO Y COLADO DE DENTELLON DE CONCRETO SIMPLE SECCION 15x35 cms REFORZADO CON MALLA ELECTROSOLDADA 6-6, 10/10 EN LATERLES DE FIRMES DE CONCRETO, INCLUYE MATERIAL , HERRAMIENTA Y MANO DE OBRA | ML | 171.6 |  | 0
FUT-06 | CONSTRUCCION DE DREN PLUVIAL DE CONCRETO DE 2.00 DE LARGO Y 0.30 M DE ANCHO, EL PRECIO INCLUYE MURETE DE BLOCK 15X20X40 CM, REPELLADO INTERIOR Y ACABADO FLOTEADO, FIRME DE 5 CM DE ESPESOR, CON CONCRETO PREMEZCLADO F'C=150 KG/CM2, HABILITADO Y MANTENIMIENTO (PINTURA) DE REJILLA EXISTENTE, MALLA FINA METALICA DE 2.00 DE LARGO Y 0.30 M DE ANCHO, CONTRA MARCO DE 1 X 1/2", TUBO PVC DE 4" ENTRE DREN PLUVIAL, LIMPIEZA DEL LUGAR, MANO DE OBRA, MATERIALES, Y TODO LO NECESARIO PARA SU CORRECTA EJECUCION. | PZA | 38 |  | 0
JARDINERIA
JAR-01 | PALMA AZUL DE 3mtS DE TRONCO, INCLUYE MANIOBRAS , TIERRA VEGETAL Y LO NECESARIO PARA SU CORRECTA EJECUCION | PZA | 8 |  | 0
JAR-02 | PALMA WASHINGTONA DE 3mtS DE TRONCO, INCLUYE MANIOBRAS , TIERRA VEGETAL Y LO NECESARIO PARA SU CORRECTA EJECUCION | PZA | 20 |  | 0
JAR-03 | ARBOL TABACHIN DE 3mtS DE TRONCO, INCLUYE MANIOBRAS , TIERRA VEGETAL Y LO NECESARIO PARA SU CORRECTA EJECUCION | PZA | 15 |  | 0
JAR-04 | ARBOL LLUVIA DE ORO DE 3mtS DE TRONCO, INCLUYE MANIOBRAS , TIERRA VEGETAL Y LO NECESARIO PARA SU CORRECTA EJECUCION | PZA | 15 |  | 0
JAR-05 | ARBOL TOROTE DE 3mtS DE TRONCO, INCLUYE MANIOBRAS , TIERRA VEGETAL Y LO NECESARIO PARA SU CORRECTA EJECUCION | PZA | 8 |  | 0
JAR-06 | ESPECIE TIPO ARBUSTO VARIAS ESPECIES DE HASTA 60CM , INCLUYE MANIOBRAS , TIERRA VEGETAL Y LO NECESARIO PARA SU CORRECTA EJECUCION | PZA | 600 |  | 0
JAR-07 | CORTE Y PODA DE ARBOLES Y VEGETACION EXISTENTE INCLUYE MANIOBRAS , TIERRA VEGETAL Y LO NECESARIO PARA SU CORRECTA EJECUCION | LOTE | 1 |  | 0
TRABAJOS FINALES
TF-01 | LIMPIEZA FINA Y GENERAL DURANTE LA EJECUCION Y FINAL DE LA OBRA, INCLUYE RETIROS DE ESCOMBROS FUERA DE LA OBRA | LOTE | 1 |  | 0
TF-02 | CONSTRUCCION DE MURETE PARA COLOCACION DE PLACA A BASE DE BLOCK DE 1.20 X 1.80 ACABADO CON EMPLASTE Y PINTURA SEGUN DISEÑO | PZA | 1 |  | 0
TF-03 | ROTULADO DE LOGOTIPOS SEGÚN SUPERVISION DE 1X1 | PZA | 8 |  | 0
SUBTOTAL |  |  |  |  | 0 | 0
I.V.A |  |  |  |  | 0 | 0
TOTAL CON I.V.A |  |  |  |  | 0 | 0
0

## MUROS PERIMETRALES
| H. XIV AYUNTAMIENTO DE LOS CABOS; B.C.S. | [6 empty] | No. CONTRATO :
CONTRATISTA:
| DIRECCION GENERAL DE DESARROLLO SOCIAL | [6 empty] | OBRA: |  | PARQUE ALTAMIRA
DIRECCION MUNICIPAL DE INVERSIONES Y PROGRAMAS FEDERALES Y ESTATALES
| PROGRAMA RAMO 33 FISM 2023 | [6 empty] | UBICACIÓN:
ESTIMACIÓN No.
PERIODO DE EJECUCIÓN:
NÚMEROS GENERADORES DE OBRA
CLAVE | C O N C E P T O | UBICACION | UNIDAD | LARGO | ANCHO | ALTO | VOL | PZA | SUBTOTAL | CROQUIS
m2
PRE-01 | TRAZO , EJES, NIVELES, Y SECCIONAMIENTOS, ESTABLECIENDO EJES Y NIVELES DE REFERENCIA Y BANCOS DE NIVEL, INCLUYE EQUIPO TOPOGRAFICO , HERRMANIENTA MENOR , MATERIAL Y MANO DE OBRA. P.U.O.T. Y LO NECESARIO PARA SU CORRECTA EJECUCION
|  | TERRENO | LATERALES | 261 | 2 |  |  | 2 | 1044
|  |  | LATERALES | 35 | 2 |  |  | 2 | 140
|  |  | INTERIORES | 260 | 2 |  |  | 2 | 1040
|  |  | MUROS DE BAÑOS | 34 | 1.8 |  |  | 3 | 183.6
[8 empty] | TOTAL | 2407.6
CLAVE | C O N C E P T O | UBICACION | UNIDAD | LARGO | ANCHO | ALTO | VOL | PZA | SUBTOTAL | CROQUIS
M3
PRE-02 | EXCAVACION POR CUALQUIER MEDIO EN MATERIAL TIPO "B" EN SECO, PROFUNDIDAD DE 0.00 A 2.50 MTS, INCLUYE: AFINE, AFLOJE Y EXTRACCION, AMACICE AFINE Y LIMPIEZA DE LA PLANTILLA Y TALUDES, CONSERVACION DEL TALUD 1:1.5, EXTRACCION DE AZOLVES, CARGA A CAMION Y ACARREO. | PLATAFORMA 1 |  | NPT: 94.30
Direccion de seccionamiento <90>:
|  | Intervalo en metros <10.0000>: 2 | [8 empty] | Factor de abundamiento <1.2000>:
|  | Factor de abundamiento <1.2000>: | [8 empty] | 0+000.00 AREA CORTE= 0.00 AREA TERRAPLEN= 0.00
|  | 0+000.00 AREA CORTE= 0.00 AREA TERRAPLEN= 0.00 | [8 empty] | 0+001.00 AREA CORTE= 0.54 AREA TERRAPLEN= -0.49
|  | 0+002.00 AREA CORTE= 0.76 AREA TERRAPLEN= -0.33 | [8 empty] | 0+002.00 AREA CORTE= 0.91 AREA TERRAPLEN= -1.31
|  | 0+004.00 AREA CORTE= 0.92 AREA TERRAPLEN= -0.90 | [8 empty] | 0+003.00 AREA CORTE= 1.08 AREA TERRAPLEN= -1.16
|  | 0+006.00 AREA CORTE= 0.99 AREA TERRAPLEN= -0.23 | [8 empty] | 0+004.00 AREA CORTE= 1.09 AREA TERRAPLEN= -0.89
|  | 0+008.00 AREA CORTE= 0.51 AREA TERRAPLEN= -0.23 | [8 empty] | 0+005.00 AREA CORTE= 1.09 AREA TERRAPLEN= -0.67
|  | 0+010.00 AREA CORTE= 0.08 AREA TERRAPLEN= -0.23 | [8 empty] | 0+006.00 AREA CORTE= 1.09 AREA TERRAPLEN= -0.25
|  | 0+011.59 AREA CORTE= 0.00 AREA TERRAPLEN= 0.00 | [8 empty] | 0+007.00 AREA CORTE= 0.93 AREA TERRAPLEN= -0.18
|  | VOLUMEN ACUMULADO CORTE= 7.81 FACTOR DE ABUNDAMIENTO= 1.20 | [8 empty] | 0+008.00 AREA CORTE= 0.55 AREA TERRAPLEN= -0.25
|  | VOLUMEN ACUMULADO TERRAPLEN= -3.79 | [6 empty] | 4 |  | 0+009.00 AREA CORTE= 0.26 AREA TERRAPLEN= -0.28
[9 empty] | 7.81 |  | 0+010.00 AREA CORTE= 0.06 AREA TERRAPLEN= -0.25
|  | plataforma 2 |  |  | NPT: 91.81 PROMEDIO | [5 empty] | 0+011.00 AREA CORTE= 0.00 AREA TERRAPLEN= -0.11
|  | Factor de abundamiento <1.2000>: | [8 empty] | 0+011.58 AREA CORTE= 0.00 AREA TERRAPLEN= 0.00
|  | 0+000.00 AREA CORTE= 0.00 AREA TERRAPLEN= 0.00 | [8 empty] | VOLUMEN ACUMULADO CORTE= 9.12 FACTOR DE ABUNDAMIENTO= 1.20
|  | 0+002.00 AREA CORTE= 0.84 AREA TERRAPLEN= 0.00 | [8 empty] | VOLUMEN ACUMULADO TERRAPLEN= -5.82
0+004.00 AREA CORTE= 2.33 AREA TERRAPLEN= 0.00
0+006.00 AREA CORTE= 4.14 AREA TERRAPLEN= -0.09
0+008.00 AREA CORTE= 6.03 AREA TERRAPLEN= -2.63
0+010.00 AREA CORTE= 8.46 AREA TERRAPLEN= -3.99
0+012.00 AREA CORTE= 11.51 AREA TERRAPLEN= -5.61
0+014.00 AREA CORTE= 15.98 AREA TERRAPLEN= -8.82
0+016.00 AREA CORTE= 21.29 AREA TERRAPLEN= -5.14
0+018.00 AREA CORTE= 25.31 AREA TERRAPLEN= -1.90
0+020.00 AREA CORTE= 27.76 AREA TERRAPLEN= -1.06
0+022.00 AREA CORTE= 47.83 AREA TERRAPLEN= -0.64
0+024.00 AREA CORTE= 41.58 AREA TERRAPLEN= -0.45
0+026.00 AREA CORTE= 36.70 AREA TERRAPLEN= -0.29
0+028.00 AREA CORTE= 35.17 AREA TERRAPLEN= -0.25
0+030.00 AREA CORTE= 28.75 AREA TERRAPLEN= 0.00
0+032.00 AREA CORTE= 23.26 AREA TERRAPLEN= 0.00
0+034.00 AREA CORTE= 17.35 AREA TERRAPLEN= 0.00
0+036.00 AREA CORTE= 10.08 AREA TERRAPLEN= 0.00
0+038.00 AREA CORTE= 0.68 AREA TERRAPLEN= 0.00
0+038.21 AREA CORTE= 0.00 AREA TERRAPLEN= 0.00
|  | VOLUMEN ACUMULADO CORTE= 875.42 FACTOR DE ABUNDAMIENTO= 1.20 | [6 empty] | 61
|  | VOLUMEN ACUMULADO TERRAPLEN= -61.71 | [6 empty] | 875
|  | plataforma 3 |  | NPT: 92.87 PROMEDIIO
Intervalo en metros <10.0000>: 1
Factor de abundamiento <1.2000>:
0+000.00 AREA CORTE= 0.00 AREA TERRAPLEN= 0.00
0+001.00 AREA CORTE= 0.00 AREA TERRAPLEN= -2.62
0+002.00 AREA CORTE= 0.00 AREA TERRAPLEN= -5.45
0+003.00 AREA CORTE= 0.00 AREA TERRAPLEN= -8.38
0+004.00 AREA CORTE= 0.00 AREA TERRAPLEN= -11.06
0+005.00 AREA CORTE= 0.00 AREA TERRAPLEN= -12.68
0+006.00 AREA CORTE= 0.00 AREA TERRAPLEN= -13.31
0+007.00 AREA CORTE= 0.23 AREA TERRAPLEN= -13.58
0+008.00 AREA CORTE= 0.97 AREA TERRAPLEN= -13.85
0+009.00 AREA CORTE= 2.18 AREA TERRAPLEN= -11.91
0+010.00 AREA CORTE= 3.74 AREA TERRAPLEN= -9.88
0+011.00 AREA CORTE= 5.58 AREA TERRAPLEN= -8.37
0+012.00 AREA CORTE= 7.78 AREA TERRAPLEN= -7.21
0+013.00 AREA CORTE= 10.35 AREA TERRAPLEN= -6.06
0+014.00 AREA CORTE= 13.06 AREA TERRAPLEN= -4.96
0+015.00 AREA CORTE= 15.99 AREA TERRAPLEN= -3.94
0+016.00 AREA CORTE= 19.10 AREA TERRAPLEN= -3.02
0+017.00 AREA CORTE= 22.37 AREA TERRAPLEN= -2.29
0+018.00 AREA CORTE= 25.68 AREA TERRAPLEN= -1.66
0+019.00 AREA CORTE= 28.93 AREA TERRAPLEN= -1.14
0+020.00 AREA CORTE= 31.93 AREA TERRAPLEN= -0.72
0+021.00 AREA CORTE= 34.67 AREA TERRAPLEN= -0.41
0+022.00 AREA CORTE= 37.10 AREA TERRAPLEN= -0.18
0+023.00 AREA CORTE= 39.22 AREA TERRAPLEN= -0.02
0+024.00 AREA CORTE= 41.86 AREA TERRAPLEN= 0.00
0+025.00 AREA CORTE= 37.64 AREA TERRAPLEN= 0.00
0+026.00 AREA CORTE= 34.06 AREA TERRAPLEN= 0.00
0+027.00 AREA CORTE= 31.63 AREA TERRAPLEN= 0.00
0+028.00 AREA CORTE= 29.62 AREA TERRAPLEN= 0.00
0+029.00 AREA CORTE= 27.82 AREA TERRAPLEN= 0.00
0+030.00 AREA CORTE= 26.36 AREA TERRAPLEN= 0.00
0+031.00 AREA CORTE= 25.02 AREA TERRAPLEN= 0.00
0+032.00 AREA CORTE= 23.57 AREA TERRAPLEN= 0.00
0+033.00 AREA CORTE= 22.12 AREA TERRAPLEN= 0.00
0+034.00 AREA CORTE= 20.76 AREA TERRAPLEN= 0.00
0+035.00 AREA CORTE= 12.87 AREA TERRAPLEN= 0.00
0+036.00 AREA CORTE= 8.51 AREA TERRAPLEN= 0.00
0+036.87 AREA CORTE= 0.00 AREA TERRAPLEN= 0.00
|  | VOLUMEN ACUMULADO CORTE= 768.22 FACTOR DE ABUNDAMIENTO= 1.20 | [6 empty] | 142
|  | VOLUMEN ACUMULADO TERRAPLEN= -142.71 | [6 empty] | 759
|  | plataforma 4 |  | NPT: 91.16
Direccion de seccionamiento <90>:
Intervalo en metros <10.0000>: 1
Factor de abundamiento <1.2000>:
0+000.00 AREA CORTE= 0.00 AREA TERRAPLEN= 0.00
0+001.00 AREA CORTE= 0.00 AREA TERRAPLEN= -2.98
0+002.00 AREA CORTE= 0.13 AREA TERRAPLEN= -3.69
0+003.00 AREA CORTE= 0.50 AREA TERRAPLEN= -4.10
0+004.00 AREA CORTE= 0.99 AREA TERRAPLEN= -4.22
0+005.00 AREA CORTE= 1.53 AREA TERRAPLEN= -4.17
0+006.00 AREA CORTE= 2.12 AREA TERRAPLEN= -4.03
0+007.00 AREA CORTE= 2.71 AREA TERRAPLEN= -3.76
0+008.00 AREA CORTE= 3.23 AREA TERRAPLEN= -3.43
0+009.00 AREA CORTE= 3.75 AREA TERRAPLEN= -2.99
0+010.00 AREA CORTE= 4.16 AREA TERRAPLEN= -2.61
0+011.00 AREA CORTE= 4.37 AREA TERRAPLEN= -2.21
0+012.00 AREA CORTE= 4.48 AREA TERRAPLEN= -1.74
0+013.00 AREA CORTE= 4.51 AREA TERRAPLEN= -1.24
0+014.00 AREA CORTE= 4.34 AREA TERRAPLEN= -0.83
0+015.00 AREA CORTE= 4.16 AREA TERRAPLEN= -0.40
0+016.00 AREA CORTE= 3.70 AREA TERRAPLEN= -0.11
0+017.00 AREA CORTE= 2.74 AREA TERRAPLEN= 0.00
0+017.93 AREA CORTE= 0.00 AREA TERRAPLEN= 0.00
VOLUMEN ACUMULADO CORTE= 56.80 FACTOR DE ABUNDAMIENTO= 1.20
|  | VOLUMEN ACUMULADO TERRAPLEN= -42.51 | [6 empty] | 42
56
|  | plataforma 5 |  | NPT: 89.24 PROMEDIO
Intervalo en metros <10.0000>: 1
Factor de abundamiento <1.2000>:
0+000.00 AREA CORTE= 0.00 AREA TERRAPLEN= 0.00
0+001.00 AREA CORTE= 0.00 AREA TERRAPLEN= -1.09
0+002.00 AREA CORTE= 0.00 AREA TERRAPLEN= -1.50
0+003.00 AREA CORTE= 0.00 AREA TERRAPLEN= -1.87
0+004.00 AREA CORTE= 0.00 AREA TERRAPLEN= -2.07
0+005.00 AREA CORTE= 0.07 AREA TERRAPLEN= -1.98
0+006.00 AREA CORTE= 0.37 AREA TERRAPLEN= -1.94
0+007.00 AREA CORTE= 0.75 AREA TERRAPLEN= -2.24
0+008.00 AREA CORTE= 1.34 AREA TERRAPLEN= -2.51
0+009.00 AREA CORTE= 2.12 AREA TERRAPLEN= -2.52
0+010.00 AREA CORTE= 3.00 AREA TERRAPLEN= -2.46
0+011.00 AREA CORTE= 4.03 AREA TERRAPLEN= -2.46
0+012.00 AREA CORTE= 5.28 AREA TERRAPLEN= -2.59
0+013.00 AREA CORTE= 6.75 AREA TERRAPLEN= -2.83
0+014.00 AREA CORTE= 8.28 AREA TERRAPLEN= -3.19
0+015.00 AREA CORTE= 9.79 AREA TERRAPLEN= -3.67
0+016.00 AREA CORTE= 11.32 AREA TERRAPLEN= -4.23
0+017.00 AREA CORTE= 12.99 AREA TERRAPLEN= -4.50
0+018.00 AREA CORTE= 14.95 AREA TERRAPLEN= -4.58
0+019.00 AREA CORTE= 17.36 AREA TERRAPLEN= -0.93
0+020.00 AREA CORTE= 20.22 AREA TERRAPLEN= -0.07
0+021.00 AREA CORTE= 23.49 AREA TERRAPLEN= 0.00
0+022.00 AREA CORTE= 26.95 AREA TERRAPLEN= 0.00
0+023.00 AREA CORTE= 30.60 AREA TERRAPLEN= 0.00
0+024.00 AREA CORTE= 29.08 AREA TERRAPLEN= 0.00
0+025.00 AREA CORTE= 25.76 AREA TERRAPLEN= 0.00
0+026.00 AREA CORTE= 23.07 AREA TERRAPLEN= 0.00
0+027.00 AREA CORTE= 21.02 AREA TERRAPLEN= 0.00
0+028.00 AREA CORTE= 19.64 AREA TERRAPLEN= 0.00
0+029.00 AREA CORTE= 18.76 AREA TERRAPLEN= 0.00
0+030.00 AREA CORTE= 17.86 AREA TERRAPLEN= 0.00
0+031.00 AREA CORTE= 16.83 AREA TERRAPLEN= 0.00
0+032.00 AREA CORTE= 8.88 AREA TERRAPLEN= 0.00
0+033.00 AREA CORTE= 6.35 AREA TERRAPLEN= 0.00
0+034.00 AREA CORTE= 4.58 AREA TERRAPLEN= 0.00
0+035.00 AREA CORTE= 3.08 AREA TERRAPLEN= 0.00
0+036.00 AREA CORTE= 1.71 AREA TERRAPLEN= 0.00
0+037.00 AREA CORTE= 0.39 AREA TERRAPLEN= 0.00
0+037.28 AREA CORTE= 0.00 AREA TERRAPLEN= 0.00
|  | VOLUMEN ACUMULADO CORTE= 475.85 FACTOR DE ABUNDAMIENTO= 1.20 | [6 empty] | 49
|  | VOLUMEN ACUMULADO TERRAPLEN= -49.25 | [6 empty] | 475
|  | plataforma 6 |  | NPT: 88.4 PROMEDIO
Direccion de seccionamiento <90>:
Intervalo en metros <10.0000>: 1
Factor de abundamiento <1.2000>:
0+000.00 AREA CORTE= 0.00 AREA TERRAPLEN= 0.00
0+001.00 AREA CORTE= 0.55 AREA TERRAPLEN= 0.00
0+002.00 AREA CORTE= 1.61 AREA TERRAPLEN= 0.00
0+003.00 AREA CORTE= 2.88 AREA TERRAPLEN= 0.00
0+004.00 AREA CORTE= 3.95 AREA TERRAPLEN= 0.00
0+005.00 AREA CORTE= 5.11 AREA TERRAPLEN= 0.00
0+006.00 AREA CORTE= 6.30 AREA TERRAPLEN= 0.00
0+007.00 AREA CORTE= 7.51 AREA TERRAPLEN= 0.00
0+008.00 AREA CORTE= 8.69 AREA TERRAPLEN= 0.00
0+009.00 AREA CORTE= 9.63 AREA TERRAPLEN= 0.00
0+010.00 AREA CORTE= 10.31 AREA TERRAPLEN= 0.00
0+011.00 AREA CORTE= 10.80 AREA TERRAPLEN= 0.00
0+012.00 AREA CORTE= 10.89 AREA TERRAPLEN= 0.00
0+013.00 AREA CORTE= 10.51 AREA TERRAPLEN= 0.00
0+014.00 AREA CORTE= 10.07 AREA TERRAPLEN= 0.00
0+015.00 AREA CORTE= 9.64 AREA TERRAPLEN= 0.00
0+016.00 AREA CORTE= 9.24 AREA TERRAPLEN= 0.00
0+017.00 AREA CORTE= 8.87 AREA TERRAPLEN= -0.07
0+018.00 AREA CORTE= 8.63 AREA TERRAPLEN= -0.21
0+019.00 AREA CORTE= 8.26 AREA TERRAPLEN= -0.15
0+020.00 AREA CORTE= 7.92 AREA TERRAPLEN= -0.06
0+021.00 AREA CORTE= 7.83 AREA TERRAPLEN= -0.01
0+022.00 AREA CORTE= 7.63 AREA TERRAPLEN= 0.00
0+023.00 AREA CORTE= 7.37 AREA TERRAPLEN= 0.00
0+024.00 AREA CORTE= 7.08 AREA TERRAPLEN= 0.00
0+025.00 AREA CORTE= 6.80 AREA TERRAPLEN= 0.00
0+026.00 AREA CORTE= 6.35 AREA TERRAPLEN= 0.00
0+027.00 AREA CORTE= 5.70 AREA TERRAPLEN= 0.00
0+028.00 AREA CORTE= 4.67 AREA TERRAPLEN= 0.00
0+029.00 AREA CORTE= 3.47 AREA TERRAPLEN= 0.00
0+030.00 AREA CORTE= 2.50 AREA TERRAPLEN= 0.00
0+031.00 AREA CORTE= 1.73 AREA TERRAPLEN= 0.00
0+032.00 AREA CORTE= 0.95 AREA TERRAPLEN= 0.00
0+033.00 AREA CORTE= 0.15 AREA TERRAPLEN= 0.00
0+034.00 AREA CORTE= 0.00 AREA TERRAPLEN= 0.00
0+034.73 AREA CORTE= 0.00 AREA TERRAPLEN= 0.00
|  | VOLUMEN ACUMULADO CORTE= 256.30 FACTOR DE ABUNDAMIENTO= 1.20 | [6 empty] | 50
|  | VOLUMEN ACUMULADO TERRAPLEN= -0.49 | [6 empty] | 256
|  | PLATAFORMA 7 |  | NPT:87.77
Intervalo en metros <10.0000>: 1
Factor de abundamiento <1.2000>:
0+000.00 AREA CORTE= 0.00 AREA TERRAPLEN= 0.00
0+001.00 AREA CORTE= 7.89 AREA TERRAPLEN= 0.00
0+002.00 AREA CORTE= 11.34 AREA TERRAPLEN= 0.00
0+003.00 AREA CORTE= 13.58 AREA TERRAPLEN= 0.00
0+004.00 AREA CORTE= 15.23 AREA TERRAPLEN= 0.00
0+005.00 AREA CORTE= 16.42 AREA TERRAPLEN= 0.00
0+006.00 AREA CORTE= 17.39 AREA TERRAPLEN= 0.00
0+007.00 AREA CORTE= 17.82 AREA TERRAPLEN= 0.00
0+008.00 AREA CORTE= 17.74 AREA TERRAPLEN= 0.00
0+009.00 AREA CORTE= 17.36 AREA TERRAPLEN= 0.00
0+010.00 AREA CORTE= 16.80 AREA TERRAPLEN= 0.00
0+011.00 AREA CORTE= 16.03 AREA TERRAPLEN= 0.00
0+012.00 AREA CORTE= 15.09 AREA TERRAPLEN= 0.00
0+013.00 AREA CORTE= 14.06 AREA TERRAPLEN= 0.00
0+014.00 AREA CORTE= 12.99 AREA TERRAPLEN= 0.00
0+015.00 AREA CORTE= 11.32 AREA TERRAPLEN= 0.00
0+016.00 AREA CORTE= 9.37 AREA TERRAPLEN= 0.00
0+017.00 AREA CORTE= 6.58 AREA TERRAPLEN= 0.00
0+018.00 AREA CORTE= 0.73 AREA TERRAPLEN= 0.00
0+018.05 AREA CORTE= 0.00 AREA TERRAPLEN= 0.00
|  | VOLUMEN ACUMULADO CORTE= 284.89 FACTOR DE ABUNDAMIENTO= 1.20 | [6 empty] | 0
|  | VOLUMEN ACUMULADO TERRAPLEN= 0.00 | [6 empty] | 284
|  | plataforma 8 | NPT:87.9
Intervalo en metros <10.0000>: 1
Factor de abundamiento <1.2000>:
0+000.00 AREA CORTE= 0.00 AREA TERRAPLEN= 0.00
0+001.00 AREA CORTE= 0.35 AREA TERRAPLEN= 0.00
0+002.00 AREA CORTE= 0.63 AREA TERRAPLEN= -0.55
0+003.00 AREA CORTE= 1.43 AREA TERRAPLEN= -0.94
0+004.00 AREA CORTE= 2.52 AREA TERRAPLEN= -1.07
0+005.00 AREA CORTE= 3.84 AREA TERRAPLEN= -1.06
0+006.00 AREA CORTE= 5.87 AREA TERRAPLEN= -1.02
0+007.00 AREA CORTE= 8.89 AREA TERRAPLEN= -1.00
0+008.00 AREA CORTE= 10.74 AREA TERRAPLEN= -1.00
0+009.00 AREA CORTE= 11.45 AREA TERRAPLEN= -1.00
0+010.00 AREA CORTE= 12.08 AREA TERRAPLEN= -1.01
0+011.00 AREA CORTE= 12.37 AREA TERRAPLEN= -0.97
0+012.00 AREA CORTE= 12.51 AREA TERRAPLEN= -0.82
0+013.00 AREA CORTE= 12.82 AREA TERRAPLEN= -0.71
0+014.00 AREA CORTE= 13.19 AREA TERRAPLEN= -0.67
0+015.00 AREA CORTE= 13.56 AREA TERRAPLEN= -0.67
0+016.00 AREA CORTE= 9.76 AREA TERRAPLEN= -0.67
0+017.00 AREA CORTE= 8.09 AREA TERRAPLEN= -0.68
0+018.00 AREA CORTE= 7.47 AREA TERRAPLEN= -0.63
0+019.00 AREA CORTE= 7.28 AREA TERRAPLEN= -0.52
0+020.00 AREA CORTE= 7.43 AREA TERRAPLEN= -0.42
0+021.00 AREA CORTE= 7.51 AREA TERRAPLEN= -0.33
0+022.00 AREA CORTE= 7.15 AREA TERRAPLEN= -0.25
0+023.00 AREA CORTE= 6.78 AREA TERRAPLEN= -0.22
0+024.00 AREA CORTE= 6.45 AREA TERRAPLEN= -0.35
0+025.00 AREA CORTE= 6.25 AREA TERRAPLEN= -0.70
0+026.00 AREA CORTE= 5.91 AREA TERRAPLEN= -1.17
0+027.00 AREA CORTE= 5.57 AREA TERRAPLEN= -1.75
0+028.00 AREA CORTE= 5.24 AREA TERRAPLEN= -2.44
0+029.00 AREA CORTE= 4.92 AREA TERRAPLEN= -3.23
0+030.00 AREA CORTE= 4.70 AREA TERRAPLEN= -4.29
0+031.00 AREA CORTE= 4.18 AREA TERRAPLEN= -4.22
0+032.00 AREA CORTE= 3.70 AREA TERRAPLEN= -6.35
0+033.00 AREA CORTE= 2.88 AREA TERRAPLEN= -7.30
0+034.00 AREA CORTE= 2.18 AREA TERRAPLEN= -6.09
0+035.00 AREA CORTE= 1.14 AREA TERRAPLEN= -5.30
0+036.00 AREA CORTE= 0.36 AREA TERRAPLEN= -4.86
0+037.00 AREA CORTE= 0.12 AREA TERRAPLEN= -4.06
0+038.00 AREA CORTE= 0.00 AREA TERRAPLEN= -2.99
0+039.00 AREA CORTE= 0.00 AREA TERRAPLEN= -1.77
0+040.00 AREA CORTE= 0.00 AREA TERRAPLEN= -0.24
0+040.14 AREA CORTE= 0.00 AREA TERRAPLEN= 0.00
|  | VOLUMEN ACUMULADO CORTE= 284.76 FACTOR DE ABUNDAMIENTO= 1.20 | [6 empty] | 73
|  | VOLUMEN ACUMULADO TERRAPLEN= -73.19 | [6 empty] | 284
|  | PLATAFORMA 9 | NPT:86.38
ntervalo en metros <10.0000>: 1
Factor de abundamiento <1.2000>:
0+000.00 AREA CORTE= 0.00 AREA TERRAPLEN= 0.00
0+001.00 AREA CORTE= 0.01 AREA TERRAPLEN= 0.00
0+002.00 AREA CORTE= 0.05 AREA TERRAPLEN= 0.00
0+003.00 AREA CORTE= 0.67 AREA TERRAPLEN= 0.00
0+004.00 AREA CORTE= 1.06 AREA TERRAPLEN= 0.00
0+005.00 AREA CORTE= 1.26 AREA TERRAPLEN= 0.00
0+006.00 AREA CORTE= 1.34 AREA TERRAPLEN= 0.00
0+007.00 AREA CORTE= 1.17 AREA TERRAPLEN= -0.08
0+008.00 AREA CORTE= 0.39 AREA TERRAPLEN= -0.78
0+009.00 AREA CORTE= 0.00 AREA TERRAPLEN= -2.41
0+010.00 AREA CORTE= 0.00 AREA TERRAPLEN= -4.74
0+011.00 AREA CORTE= 0.00 AREA TERRAPLEN= -7.55
0+012.00 AREA CORTE= 0.00 AREA TERRAPLEN= -10.50
0+013.00 AREA CORTE= 0.04 AREA TERRAPLEN= -13.14
0+014.00 AREA CORTE= 0.46 AREA TERRAPLEN= -15.73
0+015.00 AREA CORTE= 1.37 AREA TERRAPLEN= -18.13
0+016.00 AREA CORTE= 2.83 AREA TERRAPLEN= -20.26
0+017.00 AREA CORTE= 6.05 AREA TERRAPLEN= -22.19
0+018.00 AREA CORTE= 5.28 AREA TERRAPLEN= -23.93
0+019.00 AREA CORTE= 2.80 AREA TERRAPLEN= -24.93
0+020.00 AREA CORTE= 2.54 AREA TERRAPLEN= -24.33
0+021.00 AREA CORTE= 2.52 AREA TERRAPLEN= -23.71
0+022.00 AREA CORTE= 2.52 AREA TERRAPLEN= -23.20
0+023.00 AREA CORTE= 2.51 AREA TERRAPLEN= -22.75
0+024.00 AREA CORTE= 2.50 AREA TERRAPLEN= -22.32
0+025.00 AREA CORTE= 2.49 AREA TERRAPLEN= -21.94
0+026.00 AREA CORTE= 2.48 AREA TERRAPLEN= -21.59
0+027.00 AREA CORTE= 2.47 AREA TERRAPLEN= -21.21
0+028.00 AREA CORTE= 2.47 AREA TERRAPLEN= -20.87
0+029.00 AREA CORTE= 2.45 AREA TERRAPLEN= -20.57
0+030.00 AREA CORTE= 2.44 AREA TERRAPLEN= -20.63
0+031.00 AREA CORTE= 2.44 AREA TERRAPLEN= -24.02
0+032.00 AREA CORTE= 2.47 AREA TERRAPLEN= -22.99
0+033.00 AREA CORTE= 2.59 AREA TERRAPLEN= -21.35
0+034.00 AREA CORTE= 2.92 AREA TERRAPLEN= -19.63
0+035.00 AREA CORTE= 3.29 AREA TERRAPLEN= -17.74
0+036.00 AREA CORTE= 3.63 AREA TERRAPLEN= -15.59
0+037.00 AREA CORTE= 3.94 AREA TERRAPLEN= -13.32
0+038.00 AREA CORTE= 4.21 AREA TERRAPLEN= -10.96
0+039.00 AREA CORTE= 4.34 AREA TERRAPLEN= -8.62
0+040.00 AREA CORTE= 4.14 AREA TERRAPLEN= -6.22
0+041.00 AREA CORTE= 3.69 AREA TERRAPLEN= -3.87
0+042.00 AREA CORTE= 3.31 AREA TERRAPLEN= -3.77
0+043.00 AREA CORTE= 3.00 AREA TERRAPLEN= -4.60
0+044.00 AREA CORTE= 2.74 AREA TERRAPLEN= -3.34
0+045.00 AREA CORTE= 2.24 AREA TERRAPLEN= -2.31
0+046.00 AREA CORTE= 1.45 AREA TERRAPLEN= -1.45
0+047.00 AREA CORTE= 0.52 AREA TERRAPLEN= -0.74
0+048.00 AREA CORTE= 0.34 AREA TERRAPLEN= -0.34
0+049.00 AREA CORTE= 0.00 AREA TERRAPLEN= -0.13
0+049.44 AREA CORTE= 0.00 AREA TERRAPLEN= 0.00
|  | VOLUMEN ACUMULADO CORTE= 124.10 FACTOR DE ABUNDAMIENTO= 1.20 | [6 empty] | 588
|  | VOLUMEN ACUMULADO TERRAPLEN= -588.40 | [6 empty] | 124
|  | PLATAFORMA 10 |  | NPT:83
Intervalo en metros <10.0000>: 1
Factor de abundamiento <1.2000>:
0+000.00 AREA CORTE= 0.00 AREA TERRAPLEN= 0.00
0+001.00 AREA CORTE= 0.27 AREA TERRAPLEN= 0.00
0+002.00 AREA CORTE= 1.07 AREA TERRAPLEN= 0.00
0+003.00 AREA CORTE= 2.35 AREA TERRAPLEN= 0.00
0+004.00 AREA CORTE= 3.74 AREA TERRAPLEN= 0.00
0+005.00 AREA CORTE= 5.46 AREA TERRAPLEN= 0.00
0+006.00 AREA CORTE= 7.59 AREA TERRAPLEN= 0.00
0+007.00 AREA CORTE= 10.02 AREA TERRAPLEN= 0.00
0+008.00 AREA CORTE= 12.69 AREA TERRAPLEN= 0.00
0+009.00 AREA CORTE= 15.63 AREA TERRAPLEN= 0.00
0+010.00 AREA CORTE= 18.89 AREA TERRAPLEN= 0.00
0+011.00 AREA CORTE= 22.47 AREA TERRAPLEN= 0.00
0+012.00 AREA CORTE= 26.34 AREA TERRAPLEN= -0.01
0+013.00 AREA CORTE= 30.34 AREA TERRAPLEN= -0.04
0+014.00 AREA CORTE= 34.46 AREA TERRAPLEN= -0.09
0+015.00 AREA CORTE= 38.80 AREA TERRAPLEN= -0.16
0+016.00 AREA CORTE= 43.15 AREA TERRAPLEN= -0.87
0+017.00 AREA CORTE= 47.50 AREA TERRAPLEN= -2.76
0+018.00 AREA CORTE= 52.05 AREA TERRAPLEN= -4.70
0+019.00 AREA CORTE= 56.71 AREA TERRAPLEN= -7.33
0+020.00 AREA CORTE= 61.72 AREA TERRAPLEN= -9.22
0+021.00 AREA CORTE= 67.07 AREA TERRAPLEN= -10.55
0+022.00 AREA CORTE= 64.63 AREA TERRAPLEN= -11.59
0+023.00 AREA CORTE= 61.44 AREA TERRAPLEN= -12.59
0+024.00 AREA CORTE= 58.06 AREA TERRAPLEN= -13.72
0+025.00 AREA CORTE= 54.83 AREA TERRAPLEN= -14.74
0+026.00 AREA CORTE= 51.49 AREA TERRAPLEN= -15.71
0+027.00 AREA CORTE= 48.13 AREA TERRAPLEN= -16.71
0+028.00 AREA CORTE= 45.09 AREA TERRAPLEN= -17.73
0+029.00 AREA CORTE= 42.63 AREA TERRAPLEN= -18.70
0+030.00 AREA CORTE= 41.11 AREA TERRAPLEN= -19.55
0+031.00 AREA CORTE= 39.92 AREA TERRAPLEN= -20.52
0+032.00 AREA CORTE= 38.79 AREA TERRAPLEN= -21.60
0+033.00 AREA CORTE= 37.71 AREA TERRAPLEN= -19.13
0+034.00 AREA CORTE= 36.66 AREA TERRAPLEN= -15.95
0+035.00 AREA CORTE= 35.67 AREA TERRAPLEN= -12.98
0+036.00 AREA CORTE= 34.88 AREA TERRAPLEN= -10.17
0+037.00 AREA CORTE= 34.24 AREA TERRAPLEN= -7.56
0+038.00 AREA CORTE= 33.64 AREA TERRAPLEN= -5.45
0+039.00 AREA CORTE= 32.98 AREA TERRAPLEN= -3.82
0+040.00 AREA CORTE= 32.20 AREA TERRAPLEN= -2.56
0+041.00 AREA CORTE= 31.30 AREA TERRAPLEN= -1.64
0+042.00 AREA CORTE= 30.28 AREA TERRAPLEN= -0.88
0+043.00 AREA CORTE= 29.17 AREA TERRAPLEN= -0.23
0+044.00 AREA CORTE= 27.64 AREA TERRAPLEN= -0.02
0+045.00 AREA CORTE= 25.60 AREA TERRAPLEN= 0.00
0+046.00 AREA CORTE= 23.01 AREA TERRAPLEN= 0.00
0+047.00 AREA CORTE= 20.34 AREA TERRAPLEN= 0.00
0+048.00 AREA CORTE= 17.74 AREA TERRAPLEN= 0.00
0+049.00 AREA CORTE= 15.22 AREA TERRAPLEN= 0.00
0+050.00 AREA CORTE= 12.16 AREA TERRAPLEN= 0.00
0+051.00 AREA CORTE= 8.99 AREA TERRAPLEN= 0.00
0+052.00 AREA CORTE= 5.80 AREA TERRAPLEN= 0.00
0+053.00 AREA CORTE= 4.02 AREA TERRAPLEN= 0.00
0+054.00 AREA CORTE= 4.51 AREA TERRAPLEN= 0.00
0+055.00 AREA CORTE= 5.09 AREA TERRAPLEN= 0.00
0+056.00 AREA CORTE= 5.77 AREA TERRAPLEN= 0.00
0+057.00 AREA CORTE= 6.36 AREA TERRAPLEN= 0.00
0+058.00 AREA CORTE= 6.92 AREA TERRAPLEN= 0.00
0+059.00 AREA CORTE= 7.55 AREA TERRAPLEN= 0.00
0+060.00 AREA CORTE= 8.24 AREA TERRAPLEN= 0.00
0+061.00 AREA CORTE= 9.03 AREA TERRAPLEN= 0.00
0+062.00 AREA CORTE= 9.93 AREA TERRAPLEN= 0.00
0+063.00 AREA CORTE= 9.50 AREA TERRAPLEN= 0.00
0+064.00 AREA CORTE= 2.96 AREA TERRAPLEN= 0.00
VOLUMEN ACUMULADO CORTE= 2,050.47 FACTOR DE ABUNDAMIENTO= 1.20
| 1965 | VOLUMEN ACUMULADO TERRAPLEN= -299.28 | [6 empty] | 299
|  | TOTAL POR METODO DE SECCIONES CORTE |  |  |  | 4792 | M3 |  | 1965
|  | TOTAL POR METODO DE SECCIONES TR |  |  |  | 1608 | M3
[8 empty] | TOTAL TERRAPLEN | 1308
[8 empty] | TOTAL | 5085.81
CLAVE | C O N C E P T O | VOLUMEN ACUMULADO TERRAPLEN= -299.28 | UNIDAD | LARGO | ANCHO | ALTO | VOL | PZA | SUBTOTAL | CROQUIS
M3
PRE-02 | EXCAVACION POR CUALQUIER MEDIO EN MATERIAL TIPO "B" EN SECO, PROFUNDIDAD DE 0.00 A 2.50 MTS, INCLUYE: AFINE, AFLOJE Y EXTRACCION, AMACICE AFINE Y LIMPIEZA DE LA PLANTILLA Y TALUDES, CONSERVACION DEL TALUD 1:1.5, EXTRACCION DE AZOLVES, CARGA A CAMION Y ACARREO. | ZAPATA
0
|  | MURO PARTE ARRIBA | ENTRADA | 35.13 | 1.3 | 1.35 |  |  | 61.6532
|  | PLATAFORMA 1 |  | 7.42 | 1.3 | 1.35 |  |  | 13.0221
|  |  |  | 7.84 | 1.3 | 1.35 |  |  | 13.7592
|  |  |  | 3.2 | 1.3 | 1.35 |  |  | 5.616
|  |  |  | 1.80 | 1.3 | 1.35 |  |  | 3.159
|  |  |  | 1.90 | 1.3 | 1.35 |  |  | 3.3345
|  |  |  | .79 | 1.3 | 1.35 |  |  | 1.3865
|  |  | MURO RAMPA | 7.05 | 1 | 1 |  |  | 7.05
PLATAFORMA 2
|  | MURO LATERAL CALLE CAMIONES |  | 65.55 | 1.3 | 1.35 |  |  | 115.0403
|  |  |  | 53.94 | 1.3 | 1.35 |  |  | 94.6647
|  |  |  | 8.55 | 1.3 | 1.35 |  |  | 15.0053
PLATAFORMA 3
|  | MURO LATERAL |  | 65.34 | 1.3 | 1.35 |  |  | 114.6717
|  |  | MURO ENTRADA | 8.66 | 1.3 | 1.35 |  |  | 15.1983
|  |  |  | 56.02 | 1.3 | 1.35 |  |  | 98.3151
|  | PLATAFORMA 5 |  | 8.66 | 1.3 | 1.35 |  |  | 15.1983
|  |  | MURO LATERAL | 66.24 | 1.3 | 1.35 |  |  | 116.2512
|  |  |  | 51.81 | 1.3 | 1.35 |  |  | 90.9266
|  |  | MURO RAMPA PERGOLA | 6.87 | 1 | 1.35 |  |  | 9.2745
|  |  | MURO ENTRADA | 9.06 | 1.3 | 1.35 |  |  | 15.9003
|  |  | MURO ENTRADA | 8.66 | 1.3 | 1.35 |  |  | 15.1983
PLATAFORMA 6
|  |  |  | 44.63 | 1.3 | 1.35 |  |  | 78.3257
|  |  |  | 3.96 | 1.3 | 1.35 |  |  | 6.9498
|  |  |  | 14.39 | 1.3 | 1.35 |  |  | 25.2545
|  |  |  | 3.82 | 1.3 | 1.35 |  |  | 6.7041
|  |  |  | 2.02 | 1.3 | 1.35 |  |  | 3.5451
|  |  |  | 6.46 | 1.3 | 1.35 |  |  | 11.3373
|  |  |  | 55.06 | 1.3 | 1.35 |  |  | 96.6303
|  |  |  | 6.85 | 1.3 | 1.35 |  |  | 12.0217
PLATAFORMA 8
|  |  |  | 26.6 | 1.3 | 1.35 |  |  | 46.683
|  |  |  | 35.13 | 1.3 | 1.35 |  |  | 61.6532
|  |  |  | 8.91 | 1.3 | 1.35 |  |  | 15.6371
|  |  |  | 8.32 | 1.3 | 1.35 |  |  | 14.6016
|  |  |  | 1.6 | 1.3 | 1.35 |  | 2 | 5.616
|  |  |  | 26.6 | 1.3 | 1.35 |  |  | 46.683
PLATAFORMA 9
|  | CANCHA BASQUET |  | 47.49 | 1.3 | 1.35 |  |  | 83.345
|  |  |  | 30.2 | 1.3 | 1.35 |  |  | 53.001
|  |  |  | 33.02 | 1.3 | 1.35 |  |  | 57.9501
|  |  |  | 33.02 | 1.3 | 1.35 |  |  | 57.9501
|  |  |  | 46.5 | 1.3 | 1.35 |  |  | 81.6075
PLATAFORMA 10
|  | CANCHA DE FUT |  | 55.91 | 1.3 | 1.35 |  |  | 98.1221
|  |  |  | 55.38 | 1.3 | 1.35 |  |  | 97.1919
|  |  |  | 34.92 | 1.3 | 1.35 |  |  | 61.2846
|  | EXPLANADA PERGOLA 1 |  | 56 | 1.3 | 1.35 |  |  | 98.28
|  | MURO CONTENCION |  | 28 | 1.5 | 1.55 |  |  | 65.1
EXPLANADA PERGOLA 2
|  | CADENAS 20*20 |  | 4 | 0.25 | 0.25 |  |  | 0.25
|  |  |  | 10.61 | 0.25 | 0.25 |  |  | 0.66312
|  |  |  | 3 | 0.25 | 0.25 |  |  | 0.1875
|  |  |  | 10.61 | 0.25 | 0.25 |  |  | 0.66312
|  |  |  | 4 | 0.25 | 0.25 |  |  | 0.25
|  |  |  | 12.15 | 0.25 | 0.25 |  |  | 0.75938
|  | RAMPA ACCESO CANCHA USOS MULTIPLES |  | 15.55 | 0.9 | 1 |  |  | 13.995
|  |  |  | 15.55 | 0.9 | 1 |  |  | 13.995
|  | RAMPA ACCESO CANCHA USOS MULTIPLES |  | 34.80 | 1.3 | 1.35 |  |  | 61.074
0
|  | MURO PEGADO A CANCHA DE FUT |  | 34.72 | 1 | 1 |  |  | 34.72
[8 empty] | TOTAL | 2136.6564
CLAVE | C O N C E P T O | UBICACION | UNIDAD | LARGO | ANCHO | ALTO | VOL | PZA | SUBTOTAL | CROQUIS
M2
CIM-01 | PLANTILLA DE CONCRETO SIMPLE CON UN ESPESOR DE 5CM F'C=100 KG/CM2 , INCLUYE MATERIAL, HERRAMIENTA Y MANO DE OBRA. P.U.O.T. Y LO NECESARIO PARA SU CORRECTA EJECUCION
|  | MURO PARTE ARRIBA | ENTRADA | 35.13 | 1.25 |  |  |  | 43.9125
|  | PLATAFORMA 1 |  | 7.42 | 1.25 |  |  |  | 9.275
|  |  |  | 7.84 | 1.25 |  |  |  | 9.8
|  |  |  | 3.2 | 1.25 |  |  |  | 4
|  |  |  | 1.80 | 1.25 |  |  |  | 2.25
|  |  |  | 1.90 | 1.25 |  |  |  | 2.375
|  |  |  | .79 | 1.25 |  |  |  | 0.9875
|  |  | MURO RAMPA | 7.05 | 1.25 |  |  |  | 8.8125
PLATAFORMA 2
|  | MURO LATERAL CALLE CAMIONES |  | 65.55 | 1.25 |  |  |  | 81.9375
|  |  |  | 53.94 | 1.25 |  |  |  | 67.425
|  |  |  | 8.55 | 1.25 |  |  |  | 10.6875
PLATAFORMA 3
|  | MURO LATERAL |  | 65.34 | 1.25 |  |  |  | 81.675
|  |  | MURO ENTRADA | 8.66 | 1.25 |  |  |  | 10.825
|  |  |  | 56.02 | 1.25 |  |  |  | 70.025
|  | PLATAFORMA 5 |  | 8.66 | 1.25 |  |  |  | 10.825
|  |  | MURO LATERAL | 66.24 | 1.25 |  |  |  | 82.8
|  |  |  | 51.81 | 1.25 |  |  |  | 64.7625
|  |  | MURO RAMPA PERGOLA | 6.87 | 1.25 |  |  |  | 8.5875
|  |  | MURO ENTRADA | 9.06 | 1.25 |  |  |  | 11.325
|  |  | MURO ENTRADA | 8.66 | 1.25 |  |  |  | 10.825
PLATAFORMA 6
|  |  |  | 44.63 | 1.25 |  |  |  | 55.7875
|  |  |  | 3.96 | 1.25 |  |  |  | 4.95
|  |  |  | 14.39 | 1.25 |  |  |  | 17.9875
|  |  |  | 3.82 | 1.25 |  |  |  | 4.775
|  |  |  | 2.02 | 1.25 |  |  |  | 2.525
|  |  |  | 6.46 | 1.25 |  |  |  | 8.075
|  |  |  | 55.06 | 1.25 |  |  |  | 68.825
|  |  |  | 6.85 | 1.25 |  |  |  | 8.5625
PLATAFORMA 8
|  |  |  | 26.6 | 1.25 |  |  |  | 33.25
|  |  |  | 35.13 | 1.25 |  |  |  | 43.9125
|  |  |  | 8.91 | 1.25 |  |  |  | 11.1375
|  |  |  | 8.32 | 1.25 |  |  |  | 10.4
|  |  |  | 1.6 | 1.25 |  |  |  | 2
|  |  |  | 26.6 | 1.25 |  |  |  | 33.25
PLATAFORMA 9
|  | CANCHA BASQUET |  | 47.49 | 1.25 |  |  |  | 59.3625
|  |  |  | 30.2 | 1.25 |  |  |  | 37.75
|  |  |  | 33.02 | 1.25 |  |  |  | 41.275
|  |  |  | 33.02 | 1.25 |  |  |  | 41.275
|  |  |  | 46.5 | 1.25 |  |  |  | 58.125
PLATAFORMA 10
|  | CANCHA DE FUT |  | 30 | 1.25 |  |  |  | 37.5
|  |  |  | 55.38 | 1.25 |  |  |  | 69.225
|  |  |  | 34.92 | 1.25 |  |  |  | 43.65
|  |  |  | 28 | 1.45 |  |  |  | 40.6
|  | EXPLANADA PERGOLA 1 |  | 56 | 1.25 |  |  |  | 70
|  | MURO CONTENCION |  | 28 | 1.45 |  |  |  | 40.6
EXPLANADA PERGOLA 2
|  | CADENAS 20*20 |  | 4 | 0.25 |  |  |  | 1
|  |  |  | 10.61 | 0.25 |  |  |  | 2.6525
|  |  |  | 3 | 0.25 |  |  |  | 0.75
|  |  |  | 10.61 | 0.25 |  |  |  | 2.6525
|  |  |  | 4 | 0.25 |  |  |  | 1
|  |  |  | 12.15 | 0.25 |  |  |  | 3.0375
|  | RAMPA ACCESO CANCHA USOS MULTIPLES |  | 15.55 | 0.8 |  |  |  | 12.44
|  | ZAPATA DE .80 POR 80 DE PROFUNDO |  | 15.55 | 0.8 |  |  |  | 12.44
|  |  |  | 34.75 | 1.25 |  |  |  | 43.4375
[8 empty] | TOTAL | 1517.3225
CLAVE | C O N C E P T O | UBICACION | UNIDAD | LARGO | ANCHO | ALTO | VOL | PZA | SUBTOTAL | CROQUIS
CLAVE | C O N C E P T O | UBICACION | UNIDAD | LARGO | ANCHO | ALTO | VOL | PZA | SUBTOTAL
ML
CIM-02 | ELABORACION DE ZAPATA TIPO "ZA-1" DE 1.20 M POR 20 cm DE PERALTE, CONCRETO ARMADO F´C:250KG/CM2, CON CONTRATRABE D 20*20 CM. INCLUYE: EXCAVACION,CIMBRA, PLANTILLA, DADO,SEGUN DIMENCIONES, SECCIONES Y NIVELES DE ACUERDO A DETALLES ESTRUCTURALES, INCLUYE: MANO DE OBRA, EQUIPO, HERRAMIENTAS , DESPERDICIO Y TODO LO NECESARIO PARA LA CORRECTA EJECUCION. | ZAPATA 1.20*1.20 POR 20 CM DE PERALTE
|  | MURO PARTE ARRIBA | ENTRADA | 35.13 |  |  |  | 4 | 4
|  | PLATAFORMA 1 |  | 6.71
7.61
3.2
1.80
1.90
.79
|  |  | MURO RAMPA | 7.64
PLATAFORMA 2
|  | MURO LATERAL CALLE CAMIONES |  | 64.14
9.26
7.35
|  |  |  | 53.84 | [5 empty] | CROQUIS
PLATAFORMA 3
|  | MURO LATERAL |  | 62.95
|  |  | MURO ENTRADA | 9.27
5.91
56.02
|  | PLATAFORMA 5 |  | 8.66
|  |  | MURO LATERAL | 66.44
|  |  | MURO CURVO PASILLO | 48.44
|  |  | MURO RAMPA PERGOLA | 5.97
|  |  | MURO ENTRADA | 7.63
|  |  | MURO ENTRADA | 8.01
PLATAFORMA 6
|  |  | MURO PEGADO A CALLE CAMIONES | 44.33
|  |  | PARADA | 3.82
|  |  | PARADA | 15.39
|  |  | PARADA | 3.82
7.32
|  |  | MURO ENTRADA | 4.64
|  |  | MURO CURVO | 54.16
6.85
PLATAFORMA 8
|  |  | LADO PARADA DE CAMIONES | 27.8
|  |  | ENTRADA | 7.32
|  |  | PEGADO A CANCHA | 12.69
|  |  | PEGADO A CANCHA MAS MOCHETA | 13.23
|  |  | LADO ARRIBA | 27.8
|  |  | ENTRADA | 7.86
PLATAFORMA 9
|  | CANCHA BASQUET |  | 47.54
30
32.02
30.82
44.6
PLATAFORMA 10
|  | CANCHA DE FUT |  | 30
55.38
32.72
|  | EXPLANADA PERGOLA 1 |  | 56 | [5 empty] | CROQUIS
|  | RAMPA ACCESO CANCHA USOS MULTIPLES |  | 15.55
|  | ZAPATA DE .80 POR 80 DE PROFUNDO |  | 15.55
|  | MURO PEAGDO ACANCHE DE FUT |  | 34.72
MURO DE ENRRACE A BASE DE BLOCK CON CELDAS RELLENAS DE 15X20X40 CM (40 KG/CM2) ACABADO COMUN, ASENTADO CON MEZCLA CEMENTO ARENA 1:4, CELDAS RELLENAS DE CONCRETO F'C=150 K/CM2 INLC. ELEVACIÓN, ACARREO HORIZONTAL EN CARRETILLA A UNA DISTANCIA DE 8.00 MTS INCLUYE MATERIAL, MANO DE OBRA, HERRAMIENTA. P.U.O.T. Y LO NECESARIO PARA SU CORRECTA EJECUCION.
[8 empty] | TOTAL | 342.69
CLAVE | C O N C E P T O | UBICACION | UNIDAD | LARGO | ANCHO | ALTO | VOL | PZA | SUBTOTAL
CIM-03 | ELABORACION DE ZAPATA TIPO "ZA-2" DE 1.40 M POR 1.20M , 20 cm DE PERALTE, CONCRETO ARMADO F´C:250KG/CM2, CON CONTRATRABE D 20*20 CM. INCLUYE: EXCAVACION,CIMBRA, PLANTILLA, DADO,SEGUN DIMENCIONES, SECCIONES Y NIVELES DE ACUERDO A DETALLES ESTRUCTURALES, INCLUYE: MANO DE OBRA, EQUIPO, HERRAMIENTAS , DESPERDICIO Y TODO LO NECESARIO PARA LA CORRECTA EJECUCION. | ZAPATA PARA MURO DE CONTENCION
|  |  | 28 | [6 empty] | CROQUIS
[8 empty] | TOTAL | 28
CLAVE | C O N C E P T O | UBICACION | UNIDAD | LARGO | ANCHO | ALTO | VOL | PZA | SUBTOTAL
ML
CIM-04 | IMPERMEABILIZACIÓN DE BARRERA IMPERMEABLE DE CADENA INTEGRADA A ZAPATA A BASE DE DOS MANOS DE IMPERMEABILIZANTE ASFÁLTICO INCLUYE : LIMPIEZA DE LASUPERFICIE, SUMINISTRO Y APLICACIÓN DEL PRODUCTO SEGÚN FICHA TECNICA Y TODO LO NECESARIO PARA SU CORRECTA EJECUCION DEL CONCEPTO (P.U.O.T. ) | ZAPATA 1.20*1.20 POR 20 CM DE PERALTE
|  | MURO PARTE ARRIBA | ENTRADA | 35.13 |  | 0.5 |  |  | 17.565
|  | PLATAFORMA 1 |  | 6.71 |  | 0.5 |  |  | 3.355
|  |  |  | 7.61 |  | 0.5 |  |  | 3.805
|  |  |  | 3.2 |  | 0.5 |  |  | 1.6
|  |  |  | 1.80 |  | 0.5 |  |  | 0.9
|  |  |  | 1.90 |  | 0.5 |  |  | 0.95
|  |  |  | .79 |  | 0.5 |  |  | 0.395
|  |  | MURO RAMPA | 7.64 |  | 0.5 |  |  | 3.82
PLATAFORMA 2
|  | MURO LATERAL CALLE CAMIONES |  | 64.14 |  | 0.5 |  |  | 32.07
|  |  |  | 9.26 |  | 0.5 |  |  | 4.63
|  |  |  | 7.35 |  | 0.5 |  |  | 3.675
|  |  |  | 53.84 |  | 0.5 |  |  | 26.92
PLATAFORMA 3
|  | MURO LATERAL |  | 62.95 |  | 0.5 |  |  | 31.475
|  |  | MURO ENTRADA | 9.27 |  | 0.5 |  |  | 4.635
|  |  |  | 5.91 |  | 0.5 |  |  | 2.955
|  |  |  | 56.02 |  | 0.5 |  |  | 28.01
|  | PLATAFORMA 5 |  | 8.66 |  | 0.5 |  |  | 4.33
|  |  | MURO LATERAL | 66.44 |  | 0.5 |  |  | 33.22
|  |  | MURO CURVO PASILLO | 48.44 |  | 0.5 |  |  | 24.22
|  |  | MURO RAMPA PERGOLA | 5.97 |  | 0.5 |  |  | 2.985
|  |  | MURO ENTRADA | 7.63 |  | 0.5 |  |  | 3.815
|  |  | MURO ENTRADA | 8.01 |  | 0.5 |  |  | 4.005
PLATAFORMA 6
|  |  | MURO PEGADO A CALLE CAMIONES | 44.33 |  | 0.5 |  |  | 22.165
|  |  | PARADA | 3.82 |  | 0.5 |  |  | 1.91
|  |  | PARADA | 15.39 |  | 0.5 |  |  | 7.695
|  |  | PARADA | 3.82 |  | 0.5 |  |  | 1.91
|  |  |  | 7.32 |  | 0.5 |  |  | 3.66
|  |  | MURO ENTRADA | 4.64 |  | 0.5 |  |  | 2.32
|  |  | MURO CURVO | 54.16 |  | 0.5 |  |  | 27.08
|  |  |  | 6.85 |  | 0.5 |  |  | 3.425
PLATAFORMA 8
|  |  | LADO PARADA DE CAMIONES | 27.8 |  | 0.5 |  |  | 13.9
|  |  | ENTRADA | 7.32 |  | 0.5 |  |  | 3.66
|  |  | PEGADO A CANCHA | 12.69 |  | 0.5 |  |  | 6.345
|  |  | PEGADO A CANCHA MAS MOCHETA | 13.23 |  | 0.5 |  |  | 6.615
|  |  | LADO ARRIBA | 27.8 |  | 0.5 |  |  | 13.9
|  |  | ENTRADA | 7.86 |  | 0.5 |  |  | 3.93
PLATAFORMA 9
|  | CANCHA BASQUET |  | 47.54 |  | 0.5 |  |  | 23.77
|  |  |  | 30 |  | 0.5 |  |  | 15
|  |  |  | 32.02 |  | 0.5 |  |  | 16.01
|  |  |  | 30.82 |  | 0.5 |  |  | 15.41
|  |  |  | 44.6 |  | 0.5 |  |  | 22.3
PLATAFORMA 10
|  | CANCHA DE FUT |  | 30 |  | 0.5 |  |  | 15
|  |  |  | 55.38 |  | 0.5 |  |  | 27.69
|  |  |  | 32.72 |  | 0.5 |  |  | 16.36
|  | EXPLANADA PERGOLA 1 |  | 56 |  | 0.5 |  |  | 28
|  | RAMPA ACCESO CANCHA USOS MULTIPLES |  | 15.55 |  | 0.5 |  |  | 7.775
|  | ZAPATA DE .80 POR 80 DE PROFUNDO |  | 15.55 |  | 0.5 |  |  | 7.775
|  | MURO PEAGDO ACANCHE DE FUT |  | 34.72 |  | 0.5 |  |  | 17.36
|  | MURO CONTENCION |  | 28 |  | 1 |  |  | 28
[8 empty] | TOTAL | 598.3
CLAVE | C O N C E P T O | UBICACION | UNIDAD | LARGO | ANCHO | ALTO | VOL | PZA | SUBTOTAL
|  |  | M2 |  |  | CADENA INTER | CASTILLOS
CIM-05 | MURO DE BLOCK CON CELDAS RELLENAS DE 20X20X40 CM (40 KG/CM2) ACABADO COMUN, ASENTADO CON MEZCLA CEMENTO ARENA 1:4, CELDAS RELLENAS DE CONCRETO F'C=150 K/CM2 INLC. ELEVACIÓN, ACARREO HORIZONTAL EN CARRETILLA A UNA DISTANCIA DE 8.00 MTS INCLUYE MATERIAL, MANO DE OBRA, HERRAMIENTA. P.U.O.T. Y LO NECESARIO PARA SU CORRECTA EJECUCION. | MURO LADO ARRIBA |  |  | 3.198 | 15.99 | 0.522
|  | TRAMO 1 |  |  | 16 | 2.61 | 3.132 | 6 | 35.43
[6 empty] | CADENA INTER | CASTILLOS
|  | TRAMO 2 |  |  | 3.2 |  | 0.1176 | 6
[5 empty] | 16 | 2.94 | 0.7056 |  | 43.1344
CASTILLOS
|  | TRAMO 3 |  |  |  |  | 0.276 | 7
[5 empty] | 19.4 | 1.38 | 1.932 |  | 24.84
CASTILLOS
|  | TRAMO 4 |  |  |  |  | 0.346 | 6
[5 empty] | 15.44 | 1.73 | 2.076 |  | 24.6352
|  | TRAMO 5 |  |  |  |  | 0.464 | 6
[5 empty] | 16.2 | 2.32 | 2.784 |  | 34.8 | CROQUIS
[6 empty] | CADENA INTER | CASTILLOS
|  | TRAMO 6 |  |  | 3.174 |  | 0.522 | 6
[5 empty] | 16.27 | 2.61 | 3.132 |  | 36.1587
CASTILLOS
|  | TRAMO 7 |  |  |  |  | 0.266 | 6
[5 empty] | 16.21 | 1.33 | 1.596 |  | 19.9633
CASTILLOS
|  | TRAMO 8 |  |  |  |  | 0.33 | 6
[5 empty] | 15.87 | 1.65 | 1.98 |  | 24.2055
CASTILLOS
|  | TRAMO 9 |  |  |  |  | 0.324 | 8
[5 empty] | 22.4 | 1.62 | 2.592 |  | 33.696
CASTILLOS
|  | TRAMO 10 |  |  |  |  | 0.308 | 8
[5 empty] | 22.6 | 1.54 | 2.464 |  | 32.34 |  |  | ¦
CASTILLOS
|  | TRAMO 11 |  |  |  |  | 0.226 | 8
[5 empty] | 22.41 | 1.13 | 1.808 |  | 23.5153
CASTILLOS
|  | TRAMO 12 |  |  |  |  | 0.478 | 10
[5 empty] | 27.76 | 2.39 | 4.78 |  | 61.5664
[6 empty] | CADENA INTER | CONTRAFUERTES
|  | MURO DE CONTENCION |  |  | 5.302 |  | 0.478 | 12
[5 empty] | 28.91 | 3.42 | 5.736 |  | 87.8342
[6 empty] | CADENA INTER | CASTILLOS
|  | MURO 1 PEGADO A CASAS |  |  | 3.084 |  | 0.62 | 6
[5 empty] | 16.62 | 3.1 | 3.72 |  | 44.718
[6 empty] | CADENA INTER | CASTILLOS
|  | MURO 2 PEGADO A CASAS |  |  | 3.456 |  | 0.784 | 7
[5 empty] | 18.68 | 3.92 | 5.488 |  | 64.2816
[5 empty] | 20 |  | 0.52 | 91
|  | MURO LADO BAJO |  |  | 263 | 2.6 | 47.32 |  | 616.48
ALTURA PROMEDIO
[5 empty] | 2.24 |  | 0.56 | 16
|  | MURO LADO CALLE TERRACERIA |  |  | 35.15 | 2.8 | 8.96 |  | 87.22
ALTURA PROMEDIO
FALTAN METER CASTILLOS APARTIR DE AQUI
CASTILLOS
|  | MURO INT 1 |  |  |  |  | 0.354 | 12
[5 empty] | 33.24 | 1.77 | 4.248 |  | 54.5868
CASTILLOS
|  | MURO INT 2 |  |  |  |  | 0.31 | 12
[5 empty] | 33.24 | 1.55 | 3.72 |  | 47.802
CASTILLOS
|  | MURO INT 3 |  |  |  |  | 0.31 | 11
[5 empty] | 30 | 1.55 | 3.41 |  | 43.09
CASTILLOS
|  | MURO INT 4 |  |  |  |  | 0.31 | 11
[5 empty] | 30.21 | 1.56 | 3.41 |  | 43.7176
CASTILLOS
|  | MURO INT 5 |  |  |  |  | 0.31 | 11
[5 empty] | 30.21 | 1.56 | 3.41 |  | 43.7176
CASTILLOS
|  | MURO INT 6 |  |  |  |  | 0.266 | 4
[5 empty] | 7.86 | 1.33 | 1.064 |  | 9.3898
CASTILLOS
|  | MURO INT 7 |  |  |  |  | 0.266 | 4
[5 empty] | 7.86 | 1.33 | 1.064 |  | 9.3898
CASTILLOS
|  | MURO INT 8 |  |  |  |  | 0.274 | 4
[5 empty] | 7.32 | 1.37 | 1.096 |  | 8.9324
CASTILLOS
|  | MURO INT 9 |  |  |  |  | 0.274 | 4
[5 empty] | 7.32 | 1.37 | 1.096 |  | 8.9324
CASTILLOS
|  | MURO INT 10 |  |  | 5 |  | 0.546 | 18
|  | SE TOMO LOS MUROS DE RAMPA Y LA MITAD DEL MURO EN CURVA |  |  | 50.84 | 2.73 | 9.828 |  | 123.9652
[6 empty] | CADENA INTER | CASTILLOS
|  | MURO INT 11 |  |  | 5 |  | 0.546 | 19
|  | SE TOMO LOS MUROS DE RAMPA Y LA MITAD DEL MURO EN CURVA |  |  | 54.7 | 2.73 | 10.374 |  | 133.957
[6 empty] | CADENA INTER | CASTILLOS
|  | MURO INT 12 |  |  |  |  | 0.32 | 6
|  | SE TOMO LOS DOS MUROS DE LA RAMPA |  |  | 13.54 | 1.6 | 1.92 |  | 19.744
[6 empty] | CADENA INTER | CASTILLOS
|  | MURO INT 14 |  |  |  |  | 0.32 | 21
[5 empty] | 59.33 | 1.6 | 6.72 |  | 88.208
[6 empty] | CADENA INTER | CASTILLOS
|  | MURO INT 1 |  |  | 8.2 |  | 0.488 | 21
[5 empty] | 60.55 | 2.44 | 10.248 |  | 129.294
[6 empty] | CADENA INTER | CASTILLOS
|  | MURO PEGADO A CANCHA DE FUT |  |  | 0 |  | 0.304 | 13
[5 empty] | 34.72 | 1.52 | 3.952 |  | 48.8224
[8 empty] | TOTAL | 2108.3676
CADENA DE CERRAMIENTO DE CONCRETO SECCIÓN 0.15 X 0.20 M SEGUN ESPECIFICACIONES DE ZAPATA TIPO Z-1, INCLUYE: CEMENTO, ARENA, GRAVA Y AGUA, EN REVENIMIENTO 8 A 10 CM, CON REVOLVEDORA, CIMBRA , ARMADA SEGUN DETALLE, TODO EL MATERIAL NECESARIO, CIMBRA Y DESCIMBRA, CORTES, TRASLAPES, DESPERDICIOS, HABILITADO Y ARMADO DE ACERO, LIMPIEZA, MANO DE OBRA, EQUIPO Y HERRAMIENTA DE MANO. P.U.O.T. Y LO NECESARIO PARA SU CORRECTA EJECUCION.
CLAVE | C O N C E P T O | UBICACION | UNIDAD | LARGO | ANCHO | ALTO | VOL | PZA | SUBTOTAL
PZ
CIM-05 | COLOCACON DE DREN PARA MURO DE CONTENCION, CON TUBO PVC DE 3" DE 25 CM DE LONGITUD A CADA 1.50 M A TRESBOLILLO INCLUYE MEMBRANA GEOTEXTIL COLOCADOS CON 5% DE PENDIENTE
|  |  | MURO CANCHA |  |  |  |  | 20
|  |  | MURO LADO BAJO DE PARQUE |  |  |  |  | 100
|  |  | MUROS DE LOS BAÑOS |  |  |  |  | 25
CROQUIS
[8 empty] | TOTAL | 145
CLAVE | C O N C E P T O | UBICACION | UNIDAD | LARGO | ANCHO | ALTO | VOL | PZA | SUBTOTAL
CIM-06 | CASTILLO "K1" 20X20 CMS . DE CONCRETO F'C=200 K/CM2 ARMADO CON 4 VARILLAS. DE 3/8" DE CADENA DE DESPLANTE A CADENA DE CERRAMIENTO Y ESTRIBOS DE 1/4 @ 20 CMS., (INCLUYE:ANCLAJE, CIMBRA, MATERIAL, MANO DE OBRA Y HERRAMIENTA) . P.U.O.T. Y LO NECESARIO PARA SU CORRECTA EJECUCION. | CASTILLOS
MURO LADO ARRIBA
|  | TRAMO 1 |  |  |  | 2.61 |  | 6 | 15.66
|  | TRAMO 2 | [5 empty] | 6 |  |  | TRABE DE LIGA DE CONCRETO SECCIÓN 0.20 X 0.20 M SEGUN ESPECIFICACIONES DE ZAPATA TIPO Z-1, INCLUYE: CEMENTO, ARENA, GRAVA Y AGUA, EN REVENIMIENTO 8 A 10 CM, CON REVOLVEDORA, CIMBRA , ARMADA SEGUN DETALLE, TODO EL MATERIAL NECESARIO, CIMBRA Y DESCIMBRA, CORTES, TRASLAPES, DESPERDICIOS, HABILITADO Y ARMADO DE ACERO, LIMPIEZA, MANO DE OBRA, EQUIPO Y HERRAMIENTA DE MANO. P.U.O.T. Y LO NECESARIO PARA SU CORRECTA EJECUCION.
[6 empty] | 2.94 |  |  | 17.64
|  | TRAMO 3 | [5 empty] | 7
[6 empty] | 1.38 |  |  | 9.66
|  | TRAMO 4 | [5 empty] | 6
[6 empty] | 1.73 |  |  | 10.38
|  | TRAMO 5 | [5 empty] | 6
[6 empty] | 2.32 |  |  | 13.92
|  | TRAMO 6 | [5 empty] | 6
[6 empty] | 2.61 |  |  | 15.66
|  | TRAMO 7 | [5 empty] | 6
[6 empty] | 1.33 |  |  | 7.98
|  | TRAMO 8 | [5 empty] | 6
[6 empty] | 1.65 |  |  | 9.9
|  | TRAMO 9 | [5 empty] | 8
[6 empty] | 1.62 |  |  | 12.96
TRABE DE LIGA DE CONCRETO SECCIÓN 0.20 X 0.20 M SEGUN ESPECIFICACIONES DE ZAPATA TIPO Z-1, INCLUYE: CEMENTO, ARENA, GRAVA Y AGUA, EN REVENIMIENTO 8 A 10 CM, CON REVOLVEDORA, CIMBRA , ARMADA SEGUN DETALLE, TODO EL MATERIAL NECESARIO, CIMBRA Y DESCIMBRA, CORTES, TRASLAPES, DESPERDICIOS, HABILITADO Y ARMADO DE ACERO, LIMPIEZA, MANO DE OBRA, EQUIPO Y HERRAMIENTA DE MANO. P.U.O.T. Y LO NECESARIO PARA SU CORRECTA EJECUCION.
|  | TRAMO 10 | [5 empty] | 8
[6 empty] | 1.54 |  |  | 12.32
|  | TRAMO 11 | [5 empty] | 8
[6 empty] | 1.13 |  |  | 9.04
|  | TRAMO 12 | [5 empty] | 10
[6 empty] | 2.39 |  |  | 23.9
MURO DE CONTENCION
[6 empty] | CADENA INTER | CASTILLOS
|  | MURO 1 PEGADO A CASAS | [5 empty] | 6
[6 empty] | 3.1 |  |  | 18.6
|  | MURO 2 PEGADO A CASAS | [5 empty] | 7
[6 empty] | 3.92 |  |  | 27.44
91
|  | MURO LADO BAJO |  |  |  | 2.6 |  |  | 236.6
ALTURA PROMEDIO
16
|  | MURO LADO CALLE TERRACERIA |  |  |  | 2.8 |  |  | 44.8
ALTURA PROMEDIO
CASTILLOS
|  | MURO INT 1 | [5 empty] | 12
[6 empty] | 1.77 |  |  | 21.24
CASTILLOS
|  | MURO INT 2 | [5 empty] | 12
[6 empty] | 1.55 |  |  | 18.6
CASTILLOS
|  | MURO INT 3 | [5 empty] | 11
[6 empty] | 1.55 |  |  | 17.05
CASTILLOS
|  | MURO INT 4 | [5 empty] | 11
[6 empty] | 1.56 |  |  | 17.16
CASTILLOS
|  | MURO INT 5 | [5 empty] | 11
[6 empty] | 1.56 |  |  | 17.16
CASTILLOS
|  | MURO INT 6 | [5 empty] | 4
[6 empty] | 1.33 |  |  | 5.32
CASTILLOS
|  | MURO INT 7 | [5 empty] | 4
[6 empty] | 1.33 |  |  | 5.32
CASTILLOS
|  | MURO INT 8 | [5 empty] | 4
[6 empty] | 1.37 |  |  | 5.48
CASTILLOS
|  | MURO INT 9 | [5 empty] | 4
[6 empty] | 1.37 |  |  | 5.48
CASTILLOS
|  | MURO INT 10 | [5 empty] | 18
|  | SE TOMO LOS MUROS DE RAMPA Y LA MITAD DEL MURO EN CURVA |  |  |  | 2.73 |  |  | 49.14
[6 empty] | CADENA INTER | CASTILLOS
|  | MURO INT 11 | [5 empty] | 19
|  | SE TOMO LOS MUROS DE RAMPA Y LA MITAD DEL MURO EN CURVA |  |  |  | 2.73 |  |  | 51.87
[6 empty] | CADENA INTER | CASTILLOS
|  | MURO INT 12 | [5 empty] | 6
|  | SE TOMO LOS DOS MUROS DE LA RAMPA |  |  |  | 1.6 |  |  | 9.6
[6 empty] | CADENA INTER | CASTILLOS
|  | MURO INT 14 | [5 empty] | 21
[6 empty] | 1.6 |  |  | 33.6
[6 empty] | CADENA INTER | CASTILLOS
|  | MURO INT 1 | [5 empty] | 21
[6 empty] | 2.44 |  |  | 51.24
[6 empty] | CADENA INTER | CASTILLOS
|  | MURO PEGADO A CANCHA DE FUT | [5 empty] | 13
[6 empty] | 1.52 |  |  | 19.76
0
0
0
0
0
0
0
0
0
0
0
0
0
[8 empty] | TOTAL | 814.48
CLAVE | C O N C E P T O | UBICACION | UNIDAD | LARGO | ANCHO | ALTO | VOL | PZA | SUBTOTAL
ML
CIM-06 | CONTRAFUERTE PARA MURODE CONTENCION "C1" 30X20 CMS . DE CONCRETO F'C=200 K/CM2 ARMADO CON 4 VARILLAS. DE 3/8" DE CADENA DE DESPLANTE A CADENA DE CERRAMIENTO Y ESTRIBOS DE 1/4 @ 20 CMS., (INCLUYE:ANCLAJE, CIMBRA, MATERIAL, MANO DE OBRA Y HERRAMIENTA) . P.U.O.T. Y LO NECESARIO PARA SU CORRECTA EJECUCION. | CONTRAFUERTE
MURO DE CONTENCION
[6 empty] | 3.42 |  | 13 | 44.46
TRABE DE LIGA DE CONCRETO SECCIÓN 0.20 X 0.20 M SEGUN ESPECIFICACIONES DE ZAPATA TIPO Z-1, INCLUYE: CEMENTO, ARENA, GRAVA Y AGUA, EN REVENIMIENTO 8 A 10 CM, CON REVOLVEDORA, CIMBRA , ARMADA SEGUN DETALLE, TODO EL MATERIAL NECESARIO, CIMBRA Y DESCIMBRA, CORTES, TRASLAPES, DESPERDICIOS, HABILITADO Y ARMADO DE ACERO, LIMPIEZA, MANO DE OBRA, EQUIPO Y HERRAMIENTA DE MANO. P.U.O.T. Y LO NECESARIO PARA SU CORRECTA EJECUCION.
[8 empty] | TOTAL | 44.46
CLAVE | C O N C E P T O | UBICACION | UNIDAD | LARGO | ANCHO | ALTO | VOL | PZA | SUBTOTAL
CIM-07 | CADENA DE CERRAMIENTO DE CONCRETO SECCIÓN 0.20 X 0.20 M SEGUN ESPECIFICACIONES, INCLUYE: CEMENTO, ARENA, GRAVA Y AGUA, EN REVENIMIENTO 8 A 10 CM, CON REVOLVEDORA, CIMBRA , ARMADA SEGUN DETALLE, TODO EL MATERIAL NECESARIO, CIMBRA Y DESCIMBRA, CORTES, TRASLAPES, DESPERDICIOS, HABILITADO Y ARMADO DE ACERO, LIMPIEZA, MANO DE OBRA, EQUIPO Y HERRAMIENTA DE MANO. P.U.O.T. Y LO NECESARIO PARA SU CORRECTA EJECUCION. | ML | ML
|  | MURO LADO ARRIBA |  | 3.198 |  | 15.99
|  | TRAMO 1 |  | 16 |  | 2.61 |  |  | 37.798 |  | MEMBRANA DE POLIESTIRENO 600 EN CIMENTACION PARA RECIBIR CONCRETO INCL. SUMINISTRO Y COLOCACION, ACARREOS, CORTES, DESPERDICIOS, HERRAMIENTA Y MANO DE OBRA.
CADENA INTER
|  | TRAMO 2 |  |  |  | 16
|  |  |  | 16 |  | 2.94 |  |  | 34.94
TRAMO 3
|  |  |  | 19.4 |  |  |  |  | 19.4
TRAMO 4
|  |  |  | 15.44 |  |  |  |  | 15.44
TRAMO 5
16.2
CADENA INTER
|  | TRAMO 6 |  |  |  | 15.87
|  |  |  | 16.27 |  | 2.61 |  |  | 34.75
TRAMO 7
|  |  |  | 16.21 |  |  |  |  | 16.21
TRAMO 8
|  |  |  | 15.87 |  |  |  |  | 15.87
TRAMO 9
|  |  |  | 22.4 |  |  |  |  | 22.4
TRAMO 10
|  |  |  | 22.6 |  |  |  |  | 22.6
TRAMO 11
|  |  |  | 22.41 |  |  |  |  | 22.41
TRAMO 12
|  |  |  | 27.76 |  |  |  |  | 27.76
CADENA INTER
|  | MURO DE CONTENCION |  |  |  | 26.51
|  |  |  | 28.91 |  |  |  |  | 55.42
CADENA INTER
|  | MURO 1 PEGADO A CASAS |  |  |  | 15.42
|  |  |  | 16.62 |  |  |  |  | 32.04
CADENA INTER
|  | MURO 2 PEGADO A CASAS |  |  |  | 17.28
|  |  |  | 18.68 |  |  |  |  | 35.96
100
|  | MURO LADO BAJO |  | 263
|  | ALTURA PROMEDIO | [6 empty] | 363
11.2
|  | MURO LADO CALLE TERRACERIA |  | 35.15
|  | ALTURA PROMEDIO | [6 empty] | 46.35
FALTAN METER CASTILLOS APARTIR DE AQUI
MURO INT 1
|  |  |  | 33.24 |  |  |  |  | 33.24
MURO INT 2
|  |  |  | 33.24 |  |  |  |  | 33.24
MURO INT 3
30
30
MURO INT 4
|  |  |  | 30.21 |  |  |  |  | 30.21
MURO INT 5
|  |  |  | 30.21 |  |  |  |  | 30.21
MURO INT 6
|  |  |  | 7.86 |  |  |  |  | 7.86
MURO INT 7
|  |  |  | 7.86 |  |  |  |  | 7.86
MURO INT 8
|  |  |  | 7.32 |  |  |  |  | 7.32
MURO INT 9
|  |  |  | 7.32 |  |  |  |  | 7.32
|  | MURO INT 10 |  |  |  | 25
|  | SE TOMO LOS MUROS DE RAMPA Y LA MITAD DEL MURO EN CURVA |  | 50.84 |  |  |  |  | 75.84
CADENA INTER
|  | MURO INT 11 |  |  |  | 25
|  | SE TOMO LOS MUROS DE RAMPA Y LA MITAD DEL MURO EN CURVA |  | 54.7 |  |  |  |  | 79.7
CADENA INTER
MURO INT 12
|  | SE TOMO LOS DOS MUROS DE LA RAMPA |  | 13.54 |  |  |  |  | 13.54
CADENA INTER
MURO INT 14
|  |  |  | 59.33 |  |  |  |  | 59.33
CADENA INTER
|  | MURO INT 1 |  | 8.2
60.55
[6 empty] | CADENA INTER |  |  | 68.75
|  | MURO PEGADO A CANCHA DE FUT |  | 0
|  |  |  | 34.72 |  |  |  |  | 34.72
[8 empty] | TOTAL | 1321.488
CLAVE | C O N C E P T O | UBICACION | UNIDAD | LARGO | ANCHO | ALTO | VOL | PZA | SUBTOTAL
M2
CIM-10 | SUMISTRO Y COLOCACION DE FILTRO DE GRAVA DE 19 MM DE 15 CM DE ESPESOR EN MURO DE CONTENCION. INCLUYE MATERIAL Y MANO DE OBRA Y TODO LO NECESARIO PARA SU CORRECTA ELABORACION. |  | M2
|  |  |  | 28.5 | 0.15 | 3 |  |  | 12.825
|  |  |  | 261 | 0.15 | 2.5 |  |  | 97.875
|  |  |  | 34.72 | 0.15 | 1.55 |  | 2 | 16.1448
[8 empty] | TOTAL | 126.8448
CLAVE | C O N C E P T O | UBICACION | UNIDAD | LARGO | ANCHO | ALTO | VOL | PZA | SUBTOTAL
M2
CIM-12 | APLANADO ACABADO RUSTICO A PLOMO, REGLA Y ESCUADRA SOBRE MUROS DE BLOCK INTERIOR-EXTERIOR, CON MORTERO CEMENTO-ARENA EN PROPORCIÓN DE 1:4, INCLUYE: SUMINISTRO DE MATERIALES, ACARREOS, ANDAMIOS, LIMPIEZA, MANO DE OBRA, EQUIPO, HERRAMIENTA Y TODO LO NECESARIO PARA SU CORRECTA EJECUCION. (P.U.O.T.). | MURO LADO ARRIBA
|  | TRAMO 1 |  |  | 16 | 2.4 |  |  | 76.8
[6 empty] | POR FUERA | 10 |  | 10
TRAMO 2
[5 empty] | 16 | 2.7 |  |  | 86.4
[6 empty] | POR FUERA | 23 |  | 23
TRAMO 3
[5 empty] | 19.4 | 1.2 |  |  | 46.56
[6 empty] | POR FUERA | 10 |  | 10
|  | TRAMO 4 |  |  |  |  | POR FUERA
[5 empty] | 15.44 | 1.73 | 23 |  | 26.7112
|  | TRAMO 5 | [6 empty] | 23
[5 empty] | 16.2 | 2.15 |  |  | 34.83
[6 empty] | POR FUERA | 7 |  | 7
TRAMO 6
[5 empty] | 16.27 | 2.5 |  |  | 40.675
[6 empty] | POR FUERA | 22 |  | 22
TRAMO 7
[5 empty] | 16.21 | 1.05 |  |  | 17.0205
[6 empty] | POR FUERA | 6.65 |  | 6.65
TRAMO 8
[5 empty] | 15.87 | 1.34 |  |  | 21.2658 | 26
[6 empty] | POR FUERA | 25 |  | 25
TRAMO 9
[5 empty] | 22.4 | 1 |  |  | 22.4
[6 empty] | POR FUERA | 20 |  | 20
TRAMO 10
[5 empty] | 22.6 | 1.38 |  |  | 31.188
[6 empty] | POR FUERA | 15 |  | 15
TRAMO 11
[5 empty] | 22.41 | 0.8 |  |  | 17.928
[6 empty] | POR FUERA | 10 |  | 10
TRAMO 12
[5 empty] | 27.76 | 1.8 |  |  | 49.968
[6 empty] | POR FUERA | 23.65 |  | 23.65
MURO DE CONTENCION
[5 empty] | 28.91 | 3.01 |  |  | 87.0191
[6 empty] | POR FUERA | 19 |  | 19
MURO 1 PEGADO A CASAS
[5 empty] | 16.62 | 2.5 |  |  | 41.55
MURO 2 PEGADO A CASAS
[5 empty] | 18.68 | 2.5 |  |  | 46.7
|  | MURO LADO BAJO |  |  | 263 | 2.45 | 0 |  | 1288.7
ALTURA PROMEDIO
|  | MURO LADO CALLE TERRACERIA |  |  | 35.15 | 2.8 |  |  | 196.84
ALTURA PROMEDIO
FALTAN METER CASTILLOS APARTIR DE AQUI
MURO INT 1
[5 empty] | 33.24 | 1.18 |  |  | 78.4464
MURO INT 2
[5 empty] | 33.24 | 1.02 |  |  | 67.8096
MURO INT 3
[5 empty] | 30 | 0.95 |  |  | 57
MURO INT 4
[5 empty] | 30.21 | 0.9 |  |  | 54.378
MURO INT 5
[5 empty] | 30.21 | 1.56 |  |  | 94.2552
MURO INT 6
[5 empty] | 7.86 | 1.33 |  |  | 20.9076
MURO INT 7
[5 empty] | 7.86 | 1.33 |  |  | 20.9076
MURO INT 8
[5 empty] | 7.32 | 1.37 |  |  | 20.0568
MURO INT 9
[5 empty] | 7.32 | 1.37 |  |  | 20.0568
MURO INT 10
|  | SE TOMO LOS MUROS DE RAMPA Y LA MITAD DEL MURO EN CURVA |  |  | 50.84 | 2.13 |  |  | 216.5784
MURO INT 11
|  | SE TOMO LOS MUROS DE RAMPA Y LA MITAD DEL MURO EN CURVA |  |  | 54.7 | 1.05 |  |  | 114.87
MURO INT 12
|  | SE TOMO LOS DOS MUROS DE LA RAMPA |  |  | 13.54 | 1.6 |  |  | 43.328
MURO INT 14
[5 empty] | 59.33 | 1.6 |  |  | 189.856
MURO INT 15
[5 empty] | 60.55 | 1.8 |  |  | 217.98
MURO PEGADO A CANCHA DE FUT
[5 empty] | 34.72 | 1.5 |  |  | 104.16
0
|  | CONTRAFUERTES MURO CONTENCION |  |  | 3.5 | 0.7 |  | 12 | 29.4
0
0
0
0
0
0
|  | MODULO | [6 empty] | 0
[8 empty] | TOTAL | 3696.846
CLAVE | C O N C E P T O | UBICACION | UNIDAD | LARGO | ANCHO | ALTO | VOL | PZA | SUBTOTAL
M2
CIM-13 | APLANADO ACABADO FINO SOBRE MUROS DE BLOCK INT-EXT, CON MORTERO CEMENTO-ARENA EN PROPORCIÓN DE 1:4, INCLUYE: SUMINISTRO DE MATERIALES, ACARREOS, ANDAMIOS, LIMPIEZA, MANO DE OBRA, EQUIPO, HERRAMIENTA Y TODO LO NECESARIO PARA SU CORRECTA EJECUCION (P.U.O.T.). | MURO LADO ARRIBA
|  | TRAMO 1 |  |  | 16 | 2.4 |  |  | 76.8
[6 empty] | POR FUERA | 10 |  | 10
TRAMO 2
[5 empty] | 16 | 2.7 |  |  | 86.4
[6 empty] | POR FUERA | 23 |  | 23
TRAMO 3
[5 empty] | 19.4 | 1.2 |  |  | 46.56
[6 empty] | POR FUERA | 10 |  | 10
|  | TRAMO 4 |  |  |  |  | POR FUERA
[5 empty] | 15.44 | 1.73 | 23 |  | 26.7112
|  | TRAMO 5 | [6 empty] | 23
[5 empty] | 16.2 | 2.15 |  |  | 34.83
[6 empty] | POR FUERA | 7 |  | 7
TRAMO 6
[5 empty] | 16.27 | 2.5 |  |  | 40.675
[6 empty] | POR FUERA | 22 |  | 22
TRAMO 7
[5 empty] | 16.21 | 1.05 |  |  | 17.0205
[6 empty] | POR FUERA | 6.65 |  | 6.65
TRAMO 8
[5 empty] | 15.87 | 1.34 |  |  | 21.2658 | 26
[6 empty] | POR FUERA | 25 |  | 25
TRAMO 9
[5 empty] | 22.4 | 1 |  |  | 22.4
[6 empty] | POR FUERA | 20 |  | 20
TRAMO 10
[5 empty] | 22.6 | 1.38 |  |  | 31.188
[6 empty] | POR FUERA | 15 |  | 15
TRAMO 11
[5 empty] | 22.41 | 0.8 |  |  | 17.928
[6 empty] | POR FUERA | 10 |  | 10
TRAMO 12
[5 empty] | 27.76 | 1.8 |  |  | 49.968
[6 empty] | POR FUERA | 23.65 |  | 23.65
MURO DE CONTENCION
[5 empty] | 28.91 | 3.01 |  |  | 87.0191
[6 empty] | POR FUERA | 19 |  | 19
MURO 1 PEGADO A CASAS
[5 empty] | 16.62 | 2.5 |  |  | 41.55
MURO 2 PEGADO A CASAS
[5 empty] | 18.68 | 2.5 |  |  | 46.7
|  | MURO LADO BAJO |  |  | 263 | 2.45 | 0 |  | 1288.7
ALTURA PROMEDIO
|  | MURO LADO CALLE TERRACERIA |  |  | 35.15 | 2.8 |  |  | 196.84
ALTURA PROMEDIO
FALTAN METER CASTILLOS APARTIR DE AQUI
MURO INT 1
[5 empty] | 33.24 | 1.18 |  |  | 78.4464
MURO INT 2
[5 empty] | 33.24 | 1.02 |  |  | 67.8096
MURO INT 3
[5 empty] | 30 | 0.95 |  |  | 57
MURO INT 4
[5 empty] | 30.21 | 0.9 |  |  | 54.378
MURO INT 5
[5 empty] | 30.21 | 1.56 |  |  | 94.2552
MURO INT 6
[5 empty] | 7.86 | 1.33 |  |  | 20.9076
MURO INT 7
[5 empty] | 7.86 | 1.33 |  |  | 20.9076
MURO INT 8
[5 empty] | 7.32 | 1.37 |  |  | 20.0568
MURO INT 9
[5 empty] | 7.32 | 1.37 |  |  | 20.0568
MURO INT 10
|  | SE TOMO LOS MUROS DE RAMPA Y LA MITAD DEL MURO EN CURVA |  |  | 50.84 | 2.13 |  |  | 216.5784
MURO INT 11
|  | SE TOMO LOS MUROS DE RAMPA Y LA MITAD DEL MURO EN CURVA |  |  | 54.7 | 1.05 |  |  | 114.87
MURO INT 12
|  | SE TOMO LOS DOS MUROS DE LA RAMPA |  |  | 13.54 | 1.6 |  |  | 43.328
MURO INT 14
[5 empty] | 59.33 | 1.6 |  |  | 189.856
MURO INT 15
[5 empty] | 60.55 | 1.8 |  |  | 217.98
MURO PEGADO A CANCHA DE FUT
[5 empty] | 34.72 | 1.5 |  |  | 104.16
0
|  | CONTRAFUERTES MURO CONTENCION |  |  | 3.5 | 0.7 |  | 12 | 29.4
0
0
0
0
0
0
|  | MODULO | [6 empty] | 0
[8 empty] | TOTAL | 3696.846
CLAVE | C O N C E P T O | UBICACION | UNIDAD | LARGO | ANCHO | ALTO | VOL | PZA | SUBTOTAL
ML
CIM-13 | FORJADO DE BOQUILLA EN PERIMETRO DE MUROS CON REGLA Y ESCUADRA, CON APLICACIÓN DE MORTERO CEMENTO-ARENA EN PROPORCIÓN DE 1:4, INCLUYE:SUMINISTRO DE MATERIALES, ACARREOS, ANDAMIOS, LIMPIEZA, MANO DE OBRA, EQUIPO, HERRAMIENTA. Y LO NECESARIO PARA SU CORRECTA EJECUCION.(P.U.O.T.) | MURO LADO ARRIBA | [6 empty] | 0
|  | TRAMO 1 |  |  | 16 |  |  |  | 16
0
|  | TRAMO 2 | [6 empty] | 0
[5 empty] | 16 |  |  |  | 16
0
|  | TRAMO 3 | [6 empty] | 0
[5 empty] | 19.4 |  |  |  | 19.4
0
|  | TRAMO 4 | [6 empty] | 0
[5 empty] | 15.44 |  |  |  | 15.44
|  | TRAMO 5 | [6 empty] | 0
[5 empty] | 16.2 |  |  |  | 16.2
0
|  | TRAMO 6 | [6 empty] | 0
[5 empty] | 16.27 |  |  |  | 16.27
0
|  | TRAMO 7 | [6 empty] | 0
[5 empty] | 16.21 |  |  |  | 16.21
0
|  | TRAMO 8 | [6 empty] | 0
[5 empty] | 15.87 |  |  |  | 15.87
0
|  | TRAMO 9 | [6 empty] | 0
[5 empty] | 22.4 |  |  |  | 22.4
0
|  | TRAMO 10 | [6 empty] | 0
[5 empty] | 22.6 |  |  |  | 22.6
0
|  | TRAMO 11 | [6 empty] | 0
[5 empty] | 22.41 |  |  |  | 22.41
0
|  | TRAMO 12 | [6 empty] | 0
[5 empty] | 27.76 |  |  |  | 27.76
0
|  | MURO DE CONTENCION | [6 empty] | 0
[5 empty] | 28.91 |  |  |  | 28.91
0
|  | MURO 1 PEGADO A CASAS | [6 empty] | 0
[5 empty] | 16.62 |  |  |  | 16.62
0
|  | MURO 2 PEGADO A CASAS | [6 empty] | 0
[5 empty] | 18.68 |  |  |  | 18.68
0
|  | MURO LADO BAJO |  |  | 263 |  |  |  | 263
|  | ALTURA PROMEDIO | [6 empty] | 0
0
|  | MURO LADO CALLE TERRACERIA |  |  | 35.15 |  |  |  | 35.15
|  | ALTURA PROMEDIO | [6 empty] | 0
|  | FALTAN METER CASTILLOS APARTIR DE AQUI | [6 empty] | 0
0
|  | MURO INT 1 | [6 empty] | 0
[5 empty] | 33.24 |  |  |  | 33.24
0
0
|  | MURO INT 2 | [6 empty] | 0
[5 empty] | 33.24 |  |  |  | 33.24
0
0
|  | MURO INT 3 | [6 empty] | 0
[5 empty] | 30 |  |  |  | 30
0
0
|  | MURO INT 4 | [6 empty] | 0
[5 empty] | 30.21 |  |  |  | 30.21
0
|  | MURO INT 5 | [6 empty] | 0
[5 empty] | 30.21 |  |  |  | 30.21
0
|  | MURO INT 6 | [6 empty] | 0
[5 empty] | 7.86 |  |  |  | 7.86
0
|  | MURO INT 7 | [6 empty] | 0
[5 empty] | 7.86 |  |  |  | 7.86
0
|  | MURO INT 8 | [6 empty] | 0
[5 empty] | 7.32 |  |  |  | 7.32
0
|  | MURO INT 9 | [6 empty] | 0
[5 empty] | 7.32 |  |  |  | 7.32
0
|  | MURO INT 10 | [6 empty] | 0
|  | SE TOMO LOS MUROS DE RAMPA Y LA MITAD DEL MURO EN CURVA |  |  | 50.84 |  |  |  | 50.84
0
|  | MURO INT 11 | [6 empty] | 0
|  | SE TOMO LOS MUROS DE RAMPA Y LA MITAD DEL MURO EN CURVA |  |  | 54.7 |  |  |  | 54.7
0
|  | MURO INT 12 | [6 empty] | 0
|  | SE TOMO LOS DOS MUROS DE LA RAMPA |  |  | 13.54 |  |  |  | 13.54
0
|  | MURO INT 14 | [6 empty] | 0
[5 empty] | 59.33 |  |  |  | 59.33
0
|  | MURO INT 15 | [6 empty] | 0
[5 empty] | 60.55 |  |  |  | 60.55
0
|  | MURO PEGADO A CANCHA DE FUT | [6 empty] | 0
[5 empty] | 34.72 |  |  |  | 34.72
|  |  |  | LADOS CASTILLOS | 34.87 |  |  |  | 34.87
0
[8 empty] | TOTAL | 1084.73
CLAVE | C O N C E P T O | UBICACION | UNIDAD | LARGO | ANCHO | ALTO | VOL | PZA | SUBTOTAL
M2
CIM-15 | SUMINISTRO Y APLICACION DE PINTURA VINILICA VINIMEX COMEX O SIMILAR, SOBRE MUROS APLANADOS INT-EXT, Y BOQUILLAS, A UNA MANO DE SELLADOR Y DOS MANOS DE PINTURA, COLOR SEGUN INDIQUE PLANO O PROYECTO. INCLUYE: PREPARACIÓN DE LA SUPERFICIE, LIMPIEZA (ANTES, DURANTE Y DESPUES),MATERIALES, MANO DE OBRA, EQUIPO, HERRAMIENTA MENOR Y TODO LO NECESARIO PARA SU CORRECTA EJECUCION.( P.U.O.T.) | MURO LADO ARRIBA
|  | TRAMO 1 |  |  | 16 | 2.4 |  |  | 76.8
[6 empty] | POR FUERA | 10 |  | 10
TRAMO 2
[5 empty] | 16 | 2.7 |  |  | 86.4
[6 empty] | POR FUERA | 23 |  | 23
TRAMO 3
[5 empty] | 19.4 | 1.2 |  |  | 46.56
[6 empty] | POR FUERA | 10 |  | 10
|  | TRAMO 4 |  |  |  |  | POR FUERA
[5 empty] | 15.44 | 1.73 | 23 |  | 26.7112
|  | TRAMO 5 | [6 empty] | 23
[5 empty] | 16.2 | 2.15 |  |  | 34.83
[6 empty] | POR FUERA | 7 |  | 7
TRAMO 6
[5 empty] | 16.27 | 2.5 |  |  | 40.675
[6 empty] | POR FUERA | 22 |  | 22
TRAMO 7
[5 empty] | 16.21 | 1.05 |  |  | 17.0205
[6 empty] | POR FUERA | 6.65 |  | 6.65
TRAMO 8
[5 empty] | 15.87 | 1.34 |  |  | 21.2658 | 26
[6 empty] | POR FUERA | 25 |  | 25
TRAMO 9
[5 empty] | 22.4 | 1 |  |  | 22.4
[6 empty] | POR FUERA | 20 |  | 20
TRAMO 10
[5 empty] | 22.6 | 1.38 |  |  | 31.188
[6 empty] | POR FUERA | 15 |  | 15
TRAMO 11
[5 empty] | 22.41 | 0.8 |  |  | 17.928
[6 empty] | POR FUERA | 10 |  | 10
TRAMO 12
[5 empty] | 27.76 | 1.8 |  |  | 49.968
[6 empty] | POR FUERA | 23.65 |  | 23.65
MURO DE CONTENCION
[5 empty] | 28.91 | 3.01 |  |  | 87.0191
[6 empty] | POR FUERA | 19 |  | 19
MURO 1 PEGADO A CASAS
[5 empty] | 16.62 | 2.5 |  |  | 41.55
MURO 2 PEGADO A CASAS
[5 empty] | 18.68 | 2.5 |  |  | 46.7
|  | MURO LADO BAJO |  |  | 263 | 2.45 | 0 |  | 1288.7
ALTURA PROMEDIO
|  | MURO LADO CALLE TERRACERIA |  |  | 35.15 | 2.8 |  |  | 196.84
ALTURA PROMEDIO
FALTAN METER CASTILLOS APARTIR DE AQUI
MURO INT 1
[5 empty] | 33.24 | 1.18 |  |  | 78.4464
MURO INT 2
[5 empty] | 33.24 | 1.02 |  |  | 67.8096
MURO INT 3
[5 empty] | 30 | 0.95 |  |  | 57
MURO INT 4
[5 empty] | 30.21 | 0.9 |  |  | 54.378
MURO INT 5
[5 empty] | 30.21 | 1.56 |  |  | 94.2552
MURO INT 6
[5 empty] | 7.86 | 1.33 |  |  | 20.9076
MURO INT 7
[5 empty] | 7.86 | 1.33 |  |  | 20.9076
MURO INT 8
[5 empty] | 7.32 | 1.37 |  |  | 20.0568
MURO INT 9
[5 empty] | 7.32 | 1.37 |  |  | 20.0568
MURO INT 10
|  | SE TOMO LOS MUROS DE RAMPA Y LA MITAD DEL MURO EN CURVA |  |  | 50.84 | 2.13 |  |  | 216.5784
MURO INT 11
|  | SE TOMO LOS MUROS DE RAMPA Y LA MITAD DEL MURO EN CURVA |  |  | 54.7 | 1.05 |  |  | 114.87
MURO INT 12
|  | SE TOMO LOS DOS MUROS DE LA RAMPA |  |  | 13.54 | 1.6 |  |  | 43.328
MURO INT 14
[5 empty] | 59.33 | 1.6 |  |  | 189.856
MURO INT 15
[5 empty] | 60.55 | 1.8 |  |  | 217.98
MURO PEGADO A CANCHA DE FUT
[5 empty] | 34.72 | 1.5 |  |  | 104.16
0
|  | CONTRAFUERTES MURO CONTENCION |  |  | 3.5 | 0.7 |  | 12 | 29.4
0
0
0
0
0
0
|  | MODULO | [6 empty] | 0
[8 empty] | TOTAL | 3696.846

## ACCESOS Y ANDADORES
| H. XIV AYUNTAMIENTO DE LOS CABOS; B.C.S. | [6 empty] | No. CONTRATO :
CONTRATISTA:
| DIRECCION GENERAL DE DESARROLLO SOCIAL | [6 empty] | OBRA: |  | CENTRO DE SALUD VISTA HERMOSA
DIRECCION MUNICIPAL DE INVERSIONES Y PROGRAMAS FEDERALES Y ESTATALES
| PROGRAMA RAMO 33 FISM 2022 | [6 empty] | UBICACIÓN:
ESTIMACIÓN No.
PERIODO DE EJECUCIÓN:
NÚMEROS GENERADORES DE OBRA
CLAVE | C O N C E P T O | UBICACION | UNIDAD | LARGO | ANCHO | ALTO | VOL | PZA | SUBTOTAL | CROQUIS
M2
AA-01 | TRAZO EN EL TERRENO, DE EL AREA A CONSTRUIR Y COLOCACION DE NIVELETAS.(INCLUYE: MATERIAL, MANO DE OBRA Y HERRAMIENTA) |  | acceso principal | 13 | 8 |  |  | 1 | 104
|  |  | acceso secundario | 1.50 | 5 |  |  | 2 | 15
|  |  | ESCALONES | 9.20 | 1.5 |  |  |  | 13.8
|  |  | RAMPA | 56 | 3.1 |  |  |  | 173.6
|  |  | RAMPA | 6.65 | 3 |  |  |  | 19.95
|  |  | RAMPA | 8.60 | 3 |  |  |  | 25.8
|  |  | RAM. ESCA. | 6.90 | 1.5 |  |  | 2 | 20.7
|  |  | EXPLANADA | 18 | 14.2 |  |  |  | 255.6
|  |  | RAMPA | 56 | 3 |  |  |  | 168
|  |  | EXPLANADA | 18 | 14.2 |  |  |  | 255.6
|  |  | RAMPA | 15.7 | 3 |  |  |  | 47.1
|  |  | BAÑOS | 54 | 1.5 |  |  |  | 81
|  |  | BAÑOS | 33.5 | 1.2 |  |  |  | 40.2
|  |  | CANCHA | 33 | 2.05 |  |  |  | 67.65
|  |  | CANCHA GRADAS | 56 | 2 |  |  |  | 112
[7 empty] | TOTAL |  | 1400
CLAVE | C O N C E P T O | UBICACION | UNIDAD | LARGO | ANCHO | ALTO | VOL | PZA | SUBTOTAL | CROQUIS
M3
AA-02 | EXCAVACION POR CUALQUIER MEDIO EN MATERIAL TIPO "B" EN SECO, PROFUNDIDAD DE 0.00 A 1 MTS, INCLUYE: AFINE, AFLOJE Y EXTRACCION, AMACICE AFINE Y LIMPIEZA DE LA PLANTILLA Y TALUDES, CONSERVACION DEL TALUD 1:1.5, EXTRACCION DE AZOLVES, CARGA A CAMION Y ACARREO. |  |  | 7.70 | 1.4 | 1.3 |  | 2 | 28.028
|  |  |  | 1.50 | 1 | 1.1 |  | 2 | 3.3
|  |  |  | 1 | 1 | 1.1 |  | 30 | 33
[7 empty] | TOTAL |  | 64.328
CLAVE | C O N C E P T O | UBICACION | UNIDAD | LARGO | ANCHO | ALTO | VOL | PZA | SUBTOTAL | CROQUIS
M2
AA-03 | PLANTILLA DE CONCRETO SIMPLE CON UN ESPESOR DE 5CM F'C=100 KG/CM2 , INCLUYE MATERIAL, HERRAMIENTA Y MANO DE OBRA |  |  | 7.70 | 1.2 |  |  | 2 | 18.48
|  |  |  | 1.50 | 1 |  |  | 2 | 3
|  |  |  | 1 | 1 |  |  | 2 | 2
|  |  |  | 3.77 | 0.2 |  |  | 1 | 0.754
|  |  |  | 2.4 | 0.2 |  |  | 1 | 0.48
[7 empty] | TOTAL |  | 24.714
CLAVE | C O N C E P T O | UBICACION | UNIDAD | LARGO | ANCHO | ALTO | VOL | PZA | SUBTOTAL | CROQUIS
ML
AA-04 | ELABORACION DE DE ZAPATA CORRIDA DE 1.20 M, .15 DE PERALTE, CONCRETO ARMADO EN DIMENCIONES, SECCIONES Y NIVELES DE ACUERDO A PROYECTO CONCRETO F"C=250 KG/CM2 CON VARILLA DEL NO 3 @ CADA 20 CM. INCLUYE: CONTRATRABE 20x25 CON 4 VAR 3/8”E @ 20 MANO DE OBRA, EQUIPO, HERRAMIENTAS Y TODO LO NECESARIO PARA LA CORRECTA EJECUCION |  |  | 7.70 |  |  |  | 1 | 7
|  |  |  | 7.70 |  |  |  | 1 | 7
[7 empty] | TOTAL |  | 14
CLAVE | C O N C E P T O | UBICACION | UNIDAD | LARGO | ANCHO | ALTO | VOL | PZA | SUBTOTAL | CROQUIS
ML
AA-05 | ELABORACION DE DE ZAPATA CORRIDA DE 1.00 M, .15 DE PERALTE, CONCRETO ARMADO EN DIMENCIONES, SECCIONES Y NIVELES DE ACUERDO A PROYECTO CONCRETO F"C=250 KG/CM2 CON VARILLA DEL NO 3 @ CADA 20 CM. INCLUYE: CONTRATRABE 20x25 CON 4 VAR 3/8”E @ 20 MANO DE OBRA, EQUIPO, HERRAMIENTAS Y TODO LO NECESARIO PARA LA CORRECTA EJECUCION |  |  | 1.50 |  |  |  | 1 | 1.5
|  |  |  | 1.50 |  |  |  | 1 | 1.5
[7 empty] | TOTAL |  | 3
CLAVE | C O N C E P T O | UBICACION | UNIDAD | LARGO | ANCHO | ALTO | VOL | PZA | SUBTOTAL | CROQUIS
PZA
AA-06 | ELABORACION DE DE ZAPATA AISLADA DE 1.00 M, .15 DE PERALTE, CONCRETO ARMADO EN DIMENCIONES, SECCIONES Y NIVELES DE ACUERDO A PROYECTO CONCRETO F"C=250 KG/CM2 CON VARILLA DEL NO 3 @ CADA 20 CM. INCLUYE: DADO 50x50 CON 8 VAR 5/8”E 3/8 @ 15 MANO DE OBRA, EQUIPO, HERRAMIENTAS Y TODO LO NECESARIO PARA LA CORRECTA EJECUCION |  |  | 1 |  |  |  | 2 | 2
|  |  |  | 14 |  |  |  | 2 | 28
[7 empty] | TOTAL |  | 30
CLAVE | C O N C E P T O | UBICACION | UNIDAD | LARGO | ANCHO | ALTO | VOL | PZA | SUBTOTAL | CROQUIS
M3
AA-07 | RELLENO DE CEPAS CON MATERIAL EXCEDENTE DE EXCAVACIÓN A UNA PROFUNDIDAD DE 0.00 A 1.200M.INCLUYE COMPACTACIÓN POR MEDIOS MECÁNICOS HASTA AL 90% |  |  | 7.70 | 1.4 | 1.3 |  | 2 | 28.028
|  |  |  | 1.50 | 1 | 1.1 |  | 2 | 3.3
|  |  |  | 1 | 1 | 1.1 |  | 30 | 33
[7 empty] | TOTAL |  | 64.328
CLAVE | C O N C E P T O | UBICACION | UNIDAD | LARGO | ANCHO | ALTO | VOL | PZA | SUBTOTAL | CROQUIS
PZA
AA-08 | ANCLAJE DE CASTILLO "K1" 15X20 CMS . DE CONCRETO F'C=200 K/CM2 ARMADO CON 4 VARILLAS. DE 3/8" DE ZAPATA A CADENA DE DESPLANTE Y ESTRIBOS DE 1/4" @ 20 CMS., (INCLUYE: CIMBRA, MATERIAL, MANO DE OBRA Y HERRAMIENTA) DE 1.10 MT DE ALTURA | [6 empty] | 4 | 4
[7 empty] | TOTAL |  | 4
CLAVE | C O N C E P T O | UBICACION | UNIDAD | LARGO | ANCHO | ALTO | VOL | PZA | SUBTOTAL | CROQUIS
M2
AA-09 | MURO DE ENRASE EN CIMENTACIÓN CON BLOCK DE CONCRETO 15X20X40 CMS, ACENTADO CON MORTERO CEMENTO-ARENA PROP.1:4 Y RELLENO DE CONCRETO POBRE ( INCLUYE MATERIALES, MANO DE OBRA, HERRAMIENTAS Y TODO LO NECESARIO PARA SU EJECUCIÓN) |  |  |  | 1.1 | 0.8 |  | 2 | 1.76
[7 empty] | TOTAL |  | 1.76
CLAVE | C O N C E P T O | UBICACION | UNIDAD | LARGO | ANCHO | ALTO | VOL | PZA | SUBTOTAL | CROQUIS
PZA
AA-10 | ANCLAJE DE CASTILLO "K2" 20X20 CMS . DE CONCRETO F'C=200 K/CM2 ARMADO CON 4 VARILLAS. DE 3/8" DE ZAPATA A CADENA DE DESPLANTE Y ESTRIBOS DE 1/4" @ 20 CMS., (INCLUYE: CIMBRA, MATERIAL, MANO DE OBRA Y HERRAMIENTA) DE 1.10 MT DE ALTURA | [6 empty] | 8 | 8
[7 empty] | TOTAL |  | 8
CLAVE | C O N C E P T O | UBICACION | UNIDAD | LARGO | ANCHO | ALTO | VOL | PZA | SUBTOTAL | CROQUIS
M2
AA-11 | MURO DE ENRASE EN CIMENTACIÓN CON BLOCK DE CONCRETO 20X20X40 CMS, ACENTADO CON MORTERO CEMENTO-ARENA PROP.1:4 Y RELLENO DE CONCRETO POBRE ( INCLUYE MATERIALES, MANO DE OBRA, HERRAMIENTAS Y TODO LO NECESARIO PARA SU EJECUCIÓN) |  |  |  | 7 | 0.8 |  | 2 | 11.2
[7 empty] | TOTAL |  | 11.2
CLAVE | C O N C E P T O | UBICACION | UNIDAD | LARGO | ANCHO | ALTO | VOL | PZA | SUBTOTAL | CROQUIS
ML
AA-12 | CIMBRADO,ARMADO Y COLADO DE CADENA DE DESPLANTE DE 0.15X0.20 MTS, ARMADA CON 4 VARILLAS No.3 (3/8") Y ESTRIBOS DEL No.2 (1/4") @ 20CMS,CONCRETO F'C=150KG/CM2 (INCLUYE MATERIAL, MANO DE OBRA, HERRAMIENTAS Y TODO LO NECESARIO PARA SU EJECUCIÓN) |  |  | 1.5 |  |  |  | 2 | 3
[7 empty] | TOTAL |  | 3
CLAVE | C O N C E P T O | UBICACION | UNIDAD | LARGO | ANCHO | ALTO | VOL | PZA | SUBTOTAL | CROQUIS
ML
AA-13 | CIMBRADO,ARMADO Y COLADO DE CADENA DE DESPLANTE DE DE 0.20X0.20 MTS, ARMADA CON 4 VARILLAS No.3 (3/8") Y ESTRIBOS DEL No.2 (1/4") @ 20CMS,CONCRETO F'C=150KG/CM2 (INCLUYE MATERIAL, MANO DE OBRA, HERRAMIENTAS Y TODO LO NECESARIO PARA SU EJECUCIÓN) |  |  | 7 |  |  |  | 2 | 14
[7 empty] | TOTAL |  | 14
CLAVE | C O N C E P T O | UBICACION | UNIDAD | LARGO | ANCHO | ALTO | VOL | PZA | SUBTOTAL | CROQUIS
ML
AA-14 | COLUMNA 40X40 CMS . DE CONCRETO F'C=200 K/CM2 ARMADO CON 4 VARILLAS. DE 1/2" Y 4 VARILLAS DE 5/8" Y ESTRIBOS DE 3/8" @ 17 CMS. (INCLUYE: CIMBRA, MATERIAL, MANO DE OBRA Y HERRAMIENTA) DE 5.50 MT DE ALTURA
|  |  |  | 4.50 |  |  |  | 2 | 9
[7 empty] | TOTAL |  | 9
CLAVE | C O N C E P T O | UBICACION | UNIDAD | LARGO | ANCHO | ALTO | VOL | PZA | SUBTOTAL | CROQUIS
M2
AA-15 | MURO DE BLOCK DE CONC. 15X20X40, ACABADO NATURAL, ASENTADO CON MORTERO CEMENTO-ARENA 1:4. (INCLUYE MATERIAL,MANO DE OBRA Y HERRAMIENTA)
|  |  |  | 1.10 |  | 3.1 |  | 2 | 6.82
|  |  |  | 2.40 |  | 0.85 |  | 1 | 2.04
|  |  |  | 3.70 |  | 0.85 |  | 1 | 3.145
[7 empty] | TOTAL |  | 12.005
CLAVE | C O N C E P T O | UBICACION | UNIDAD | LARGO | ANCHO | ALTO | VOL | PZA | SUBTOTAL | CROQUIS
M2
AA-16 | MURO DE BLOCK DE CONC. 20X20X40, ACABADO NATURAL, ASENTADO CON MORTERO CEMENTO-ARENA 1:4. (INCLUYE MATERIAL,MANO DE OBRA Y HERRAMIENTA)
|  |  |  | 6 |  | 3.1 |  | 2 | 37.2
[7 empty] | TOTAL |  | 37.2
CLAVE | C O N C E P T O | UBICACION | UNIDAD | LARGO | ANCHO | ALTO | VOL | PZA | SUBTOTAL | CROQUIS
ML
AA-17 | CASTILLO "K1" 15X20 CMS . DE CONCRETO F'C=200 K/CM2 ARMADO CON 4 VARILLAS. DE 3/8" DE CADENA DE DESPLANTE A CADENA DE LIGA Y ESTRIBOS DE 1/4" @ 20 CMS., EN GRADAS (INCLUYE: CIMBRA, MATERIAL, MANO DE OBRA Y HERRAMIENTA)
[6 empty] | 3.1 |  | 4 | 12.4
[7 empty] | TOTAL |  | 12.4
CLAVE | C O N C E P T O | UBICACION | UNIDAD | LARGO | ANCHO | ALTO | VOL | PZA | SUBTOTAL | CROQUIS
ML
AA-18 | CASTILLO "K2" 20X20 CMS . DE CONCRETO F'C=200 K/CM2 ARMADO CON 4 VARILLAS. DE 3/8" DE CADENA DE DESPLANTE A CADENA DE LIGA Y ESTRIBOS DE 1/4" @ 20 CMS., EN GRADAS (INCLUYE: CIMBRA, MATERIAL, MANO DE OBRA Y HERRAMIENTA)
[6 empty] | 2 |  | 2 | 4
[6 empty] | 2.4 |  | 2 | 4.8
[6 empty] | 2.8 |  | 2 | 5.6
[6 empty] | 3.2 |  | 2 | 6.4
[7 empty] | TOTAL |  | 20.8
CLAVE | C O N C E P T O | UBICACION | UNIDAD | LARGO | ANCHO | ALTO | VOL | PZA | SUBTOTAL | CROQUIS
M2
AA-19 | LOSA RETICULAR CON NERVADURAS 15 X 15 CON 4 VARILLA DE 3/8”, ESTRIBOS DE 2 @ 20 CASETÓN 60 X60 X10 Y MALLA ELECTRO SOLDADA 6 6 10 10, CONCRETO F'C=250KG/CM2, HECHO EN OBRA.P.U.O.T.
|  |  |  | 5.08 | 1.5 |  |  | 2 | 15.24
[7 empty] | TOTAL |  | 15.24
CLAVE | C O N C E P T O | UBICACION | UNIDAD | LARGO | ANCHO | ALTO | VOL | PZA | SUBTOTAL | CROQUIS
M2
AA-20 | COLOCACON DE PIEDRA LAJA COLOCADA A HUESO DE LA REGION EN MUROSY COLUMNAS, COLOCADO CON MORTERO CEMENTO ARENA , JUNTA REMETIDA P.U.O.T. Y LO NECESARIO PARA SU CORRECTA EJECUCION.
|  |  |  | 7.92 |  | 3.4 |  | 2 | 53.856
|  |  |  | 7.22 |  | 4.05 |  | 2 | 58.482
|  |  |  | .25 |  | 2 |  | 2 | 1
|  |  |  | .25 |  | 3.5 |  | 2 | 1.75
|  |  |  | .60 |  | 4.35 |  | 8 | 20.88
[7 empty] | TOTAL |  | 135.968
CLAVE | C O N C E P T O | UBICACION | UNIDAD | LARGO | ANCHO | ALTO | VOL | PZA | SUBTOTAL | CROQUIS
PZA
AA-21 | SUMINISTRO Y COLOCACION DE PORTON DE ACCESO DE HERRERIA CURVO CORREDIZO 2 HOJAS CON MARCO DE HERRERIA 2" DETALLE SEGÚN DISEÑO MEDIDAS DE 4.00 X 2.50 , HOJAS CORREDIZAS, PINTURA, CEROJO,PASADOR PICAPORTE INCLUYE: MATERIALES MANO DE OBRA Y TODO PARA SU CORRECTA INSTALACION.
[8 empty] | 1 | 1
[7 empty] | TOTAL |  | 1
CLAVE | C O N C E P T O | UBICACION | UNIDAD | LARGO | ANCHO | ALTO | VOL | PZA | SUBTOTAL | CROQUIS
PZA
AA-22 | SUMINISTRO Y COLOCACION DE PORTON DE ACCESO DE HERRERIA EN FORMA DE ACORDEON A 2 HOJAS CON MARCO DE HERRERIA 2" DETALLE SEGÚN DISEÑO MEDIDAS DE 4.00 X 2.50 , HOJAS PLEGABLES, PINTURA, CEROJO,PASADOR VIVELES Y TEJUELOS Y PICAPORTE INCLUYE MATERIALES MANO DE OBRA Y TODO PARA SU CORRECTA INSTALACION.
[8 empty] | 2 | 2
[7 empty] | TOTAL |  | 2
CLAVE | C O N C E P T O | UBICACION | UNIDAD | LARGO | ANCHO | ALTO | VOL | PZA | SUBTOTAL | CROQUIS
ML
AA-23 | MURO DE ENRASE PARA FORJAR ESCALONES HASTA 3 HILADAS CON BLOCK DE CONCRETO 15X20X40 CMS, ASENTADO CON MORTERO CEMENTO-ARENA PROP.1:4 Y RELLENO DE CONCRETO POBRE (INCLUYE MATERIALES, MANO DE OBRA, HERRAMIENTAS Y TODO LO NECESARIO PARA SU EJECUCIÓN)
|  |  |  | 4.80 |  |  |  | 5 | 24
|  |  |  | 1.50 |  |  |  | 31 | 46.5
|  |  |  | 2.50 |  |  |  | 13 | 32.5
|  |  |  | 2 |  |  |  | 6 | 12
|  |  |  | 30.3 |  |  |  | 1 | 30.3
|  |  |  | .45 |  |  |  | 42 | 18.9
[7 empty] | TOTAL |  | 164.2
CLAVE | C O N C E P T O | UBICACION | UNIDAD | LARGO | ANCHO | ALTO | VOL | PZA | SUBTOTAL | CROQUIS
M2
AA-24 | COLADO DE FIRME DE CONCRETO ACABADO ESCOBILLADO DE 10cm DE ESPESOR F´C=150 KG/CM2 REFORZADO CON MALLA ELECTROSOLDADA 6-6, 10/10 Y CON VOLTEADOR EN TODO EL PERIMETRO, CON JUNTA TRANSVERSAL A CADA 1.50 MT INCLUYE: TRAZO NIVELCION, AFINE, COMPACTADO AL 90%, EQUIPO MANO DE OBRA Y TODO LO NECESARIO PARA SU CORRECTA ELABORACION. |  | ACCESO | 11.35 | 4.5 |  |  |  | 51.075
|  |  | ESCALONES | 9.20 | 1.5 |  |  |  | 13.8
|  |  | RAMPA | 56 | 3.1 |  |  |  | 173.6
|  |  | RAMPA | 6.65 | 3 |  |  |  | 19.95
|  |  | RAMPA | 8.60 | 3 |  |  |  | 25.8
|  |  | RAM. ESCA. | 6.90 | 1.5 |  |  | 2 | 20.7
|  |  | EXPLANADA | 18 | 14.2 |  |  |  | 255.6
|  |  | RAMPA | 56 | 3 |  |  |  | 168
|  |  | EXPLANADA | 18 | 14.2 |  |  |  | 255.6
|  |  | ACCESO | 8.5 | 4 |  |  |  | 34
|  |  | ACCESO | 9 | 4 |  |  |  | 36
|  |  | RAMPA | 15.7 | 3 |  |  |  | 47.1
|  |  | BAÑOS | 54 | 1.5 |  |  |  | 81
|  |  | BAÑOS | 33.5 | 1.2 |  |  |  | 40.2
|  |  | CANCHA | 33 | 2.05 |  |  |  | 67.65
|  |  | CANCHA GRADAS | 56 | 2 |  |  |  | 112
[7 empty] | TOTAL |  | 1402.075
CLAVE | C O N C E P T O | UBICACION | UNIDAD | LARGO | ANCHO | ALTO | VOL | PZA | SUBTOTAL | CROQUIS
ML
AA-25 | CIMBRADO Y COLADO DE DENTELLON DE CONCRETO SIMPLE SECCION 15x35 cms REFORZADO CON MALLA ELECTROSOLDADA 6-6, 10/10 EN LATERLES DE FIRMES DE CONCRETO, INCLUYE MATERIAL , HERRAMIENTA Y MANO DE OBRA |  |  | 15.2 |  |  |  | 1 | 15.2
|  |  |  | 33.2 |  |  |  | 1 | 33.2
|  |  |  | 1.5 |  |  |  | 2 | 3
|  |  |  | 10.61 |  |  |  | 2 | 21.22
|  |  |  | 13.24 |  |  |  | 1 | 13.24
|  |  |  | 2 |  |  |  | 2 | 4
|  |  |  | 8.5 |  |  |  | 1 | 8.5
[7 empty] | TOTAL |  | 98.36
CLAVE | C O N C E P T O | UBICACION | UNIDAD | LARGO | ANCHO | ALTO | VOL | PZA | SUBTOTAL | CROQUIS
ML
AA-26 | SUMINISTRO Y COLOCACION DE MODULO DE REJACERO DE 2X2.5 MTS. A ALTURA REQUERIDAS Y COLOCACION Y ANCLAJE DE POSTE DE 2" PARA MODULO DE REJACERO DE 2X2.5mts ,3 ABRAZADERAS, TAPA Y LO NECESARIO PARA SU CORRECTA INSTALACION |  |  | 11.57 |  |  |  | 1 | 11.57
|  |  |  | 11.16 |  |  |  | 1 | 11.16
|  |  |  | 110.20 |  |  |  | 1 | 110.2
|  |  |  | 3.81 |  |  |  | 2 | 7.62
|  |  |  | 14.4 |  |  |  | 1 | 14.4
|  |  |  | 2 |  |  |  | 1 | 2
|  |  |  | 70 |  |  |  | 1 | 70
|  |  |  | 69 |  |  |  | 1 | 69
|  |  |  | 131.6 |  |  |  | 1 | 131.6
[7 empty] | TOTAL |  | 427.55
CLAVE | C O N C E P T O | UBICACION | UNIDAD | LARGO | ANCHO | ALTO | VOL | PZA | SUBTOTAL | CROQUIS
M2
AA-27 | EMPLASTE EN MURO ACABADOGRUESO CON REGLA Y PLOMODE A BASE DE MORTERO CEMENTO-ARENA 4-1, INCLUYE MATERIAL , HERRAMIENTA Y MANO DE OBRA |  |  | 1.50 |  | 3.7 |  | 4 | 22.2
|  |  |  | 0.17 |  | 3.7 |  | 4 | 2.516
|  |  |  | 4.90 |  | 1.5 |  | 2 | 14.7
|  |  |  | 4.90 |  | 0.2 |  | 2 | 1.96
[7 empty] | TOTAL |  | 41.376
CLAVE | C O N C E P T O | UBICACION | UNIDAD | LARGO | ANCHO | ALTO | VOL | PZA | SUBTOTAL | CROQUIS
M3
AA-27-1 | EMPLASTE EN MURO ACABADO FINO CON FLOTA DE HULE A BASE DE MORTERO CEMENTO-ARENA, INCLUYE MATERIAL , HERRAMIENTA Y MANO DE OBRA |  |  | 1.50 |  | 3.7 |  | 4 | 22.2
|  |  |  | 0.17 |  | 3.7 |  | 4 | 2.516
|  |  |  | 4.90 |  | 1.5 |  | 2 | 14.7
|  |  |  | 4.90 |  | 0.2 |  | 2 | 1.96
[7 empty] | TOTAL |  | 41.376
CLAVE | C O N C E P T O | UBICACION | UNIDAD | LARGO | ANCHO | ALTO | VOL | PZA | SUBTOTAL | CROQUIS
ML
AA-28 | ELABORACION BARANDAL DE 0.90 M DE ALTO PARA RAMPA Y ESCALERAS DE PARQUE, ELABORADO EN TUBULAR 2" PARA POSTES CON MACSISO DE 5/8 EN PIVOTE E INTERMEDIOS Y TUBULAR DE 1 1/2" EN PASAMANOS TIPO MINIMALISTA. INCLUYE INTALACION, PINTURA Y TODO LO NECESARIO PARA SU CORRECTA ELABORACION. |  |  | 128 |  |  |  | 1 | 128
|  |  |  | 48 |  |  |  | 1 | 48
|  |  |  | 141 |  |  |  | 1 | 141
|  |  |  | 162.9 |  |  |  | 1 | 162.9
[7 empty] | TOTAL |  | 479.9
CLAVE | C O N C E P T O | UBICACION | UNIDAD | LARGO | ANCHO | ALTO | VOL | PZA | SUBTOTAL | CROQUIS
ML
AA-29 | COLUMNA EN ESTRUCTURA INCLUYE CIMBRA Y DESCIMBRA CIRCULAR 30 CM DIAMETRO CIMBRA SONOTUBO REFORZADA CON 8 VARILLAS 1/2 Y ESTRIBOS DE 3/8 @ 20 cm CON CONCRETO F’C=250 KG/CM2-3/4″ |  |  | 2.80 |  |  |  | 28 | 78.4
[7 empty] | TOTAL |  | 78.4
CLAVE | C O N C E P T O | UBICACION | UNIDAD | LARGO | ANCHO | ALTO | VOL | PZA | SUBTOTAL | CROQUIS
PZA
AA-30 | FABRICACION E INSTALACIÓN DE ESTRUCTURA PARA TECHUMBRES SEGÚN DISEÑO A BASE DE VIGA IPR 6X4X17.9 K/M Y PERFI TUBULAR R-300 C-18 CON UNA BASE DE PRIMARIO Y DOS CAPAS DE ESMALTE INCLUYE: SUMINISTRO DE MATERIALES, DISCOS DE CORTE, SOLDADURA , CORTES, LIMPIEZA, MANO DE OBRA , EQUIPO Y HERRAMIENTA. |  |  |  | 132.64 | 19.63 |  | 2 | 226.02
0
[7 empty] | TOTAL |  | 226.02

## BAÑO
| H. XIV AYUNTAMIENTO DE LOS CABOS; B.C.S. | [6 empty] | No. CONTRATO :
CONTRATISTA:
| DIRECCION GENERAL DE DESARROLLO SOCIAL | [6 empty] | OBRA: |  | PARQUE ALTAMIRA
DIRECCION MUNICIPAL DE INVERSIONES Y PROGRAMAS FEDERALES Y ESTATALES
| PROGRAMA RAMO 33 FISM 2022 | [6 empty] | UBICACIÓN:
ESTIMACIÓN No.
PERIODO DE EJECUCIÓN:
NÚMEROS GENERADORES DE OBRA
CLAVE | C O N C E P T O | UBICACION | UNIDAD | LARGO | ANCHO | ALTO | VOL | PZA | SUBTOTAL | CROQUIS
MB-1 | TRAZO EN EL TERRENO, DE EL AREA A CONSTRUIR Y COLOCACION DE NIVELETAS.(INCLUYE: MATERIAL, MANO DE OBRA Y HERRAMIENTA) |  | M2 | 15 | 4.2 |  |  |  | 63
|  |  |  | 15 | 4.2 |  |  |  | 63
[7 empty] | TOTAL |  | 126
CLAVE | C O N C E P T O | UBICACION | UNIDAD | LARGO | ANCHO | ALTO | VOL | PZA | SUBTOTAL | CROQUIS
MB-2 | EXCAVACION POR CUALQUIER MEDIO EN MATERIAL TIPO "B" EN SECO, PROFUNDIDAD DE 0.00 A 1 MTS, INCLUYE: AFINE, AFLOJE Y EXTRACCION, AMACICE AFINE Y LIMPIEZA DE LA PLANTILLA Y TALUDES, CONSERVACION DEL TALUD 1:1.5, EXTRACCION DE AZOLVES, CARGA A CAMION Y ACARREO. |  | M3 | 76 | 0.25 | 0.35 |  |  | 6.65
[7 empty] | TOTAL |  | 6.65
CLAVE | C O N C E P T O | UBICACION | UNIDAD | LARGO | ANCHO | ALTO | VOL | PZA | SUBTOTAL | CROQUIS
MB-3 | SUMINISTRO Y COLOCACIÓN DE MEMBRANA DE POLIESTILENO CALIBRE 600. COMO BARRERA IMPERMEABILIZANTE SOBRE FIRME DE TIERRA COMPACTADA Y APISONADA POR MEDIOS MECANICOS EN TODAS LAS SUPERFICIES. DONDE SE COLOCARA EL ARMADO DE ACERO PARA LA CIMENTACIÓN INCLUYE: MATERIAL, MANO DE OBRA, HERRAMIENTA, EQUIPO Y TODO LO NECESARIO PARA SU CORRECTA EJECUCIÓN.(P.U.O.T.) |  | M2 | 14.5 | 4 |  |  |  | 58
|  |  |  | 14.80 | 4 |  |  |  | 59.2
[7 empty] | TOTAL |  | 117.2
CLAVE | C O N C E P T O | UBICACION | UNIDAD | LARGO | ANCHO | ALTO | VOL | PZA | SUBTOTAL | CROQUIS
MB-4 | CONTRA TRABE DE CONCRETO SECCIÓN 0.15 X 0.30 M. CON FABRICACIÓN DE CONCRETO F'C= 250 KG/CM2, AGREGADO DE 20 MM, INCLUYE CEMENTO, ARENA, GRAVA Y AGUA, EN REVENIMIENTO 8 A 10 CM, CON REVOLVEDORA, 1 SACO TROMPO, Y MANO DE OBRA PARA SU FABRICACIÓN, ALTAS RESISTENCIAS., CIMBRA ACABADO COMUN A 4 USOS, ARMADA CON 6 VARILLAS DEL NÚMERO 3 (3/8") Y ESTRIBOS A CADA 0.20 MTS. DEL NÚMERO 2.5 INCLUYE: TODO EL MATERIAL NECESARIO, CIMBRA Y DESCIMBRA, CORTES, TRASLAPES, DESPERDICIOS, HABILITADO Y ARMADO DE ACERO, LIMPIEZA, MANO DE OBRA, EQUIPO Y HERRAMIENTA DE MANO. P.U.O.T. Y LO NECESARIO PARA SU CORRECTA EJECUCION. |  | ML | 14.08 |  |  |  | 3 | 42.24
|  |  |  | 14.62 |  |  |  | 2 | 29.24
|  |  |  | 3.55 |  |  |  | 4 | 14.2
[7 empty] | TOTAL |  | 85.68
CLAVE | C O N C E P T O | UBICACION | UNIDAD | LARGO | ANCHO | ALTO | VOL | PZA | SUBTOTAL | CROQUIS
MB-5 | CONTRA TRABE DE CONCRETO SECCIÓN 0.20 X 0.30 M. CON FABRICACIÓN DE CONCRETO F'C= 250 KG/CM2, AGREGADO DE 20 MM, INCLUYE CEMENTO, ARENA, GRAVA Y AGUA, EN REVENIMIENTO 8 A 10 CM, CON REVOLVEDORA, 1 SACO TROMPO, Y MANO DE OBRA PARA SU FABRICACIÓN, ALTAS RESISTENCIAS., CIMBRA ACABADO COMUN A 4 USOS, ARMADA CON 6 VARILLAS DEL NÚMERO 3 (3/8") Y ESTRIBOS A CADA 0.20 MTS. DEL NÚMERO 2.5 INCLUYE: TODO EL MATERIAL NECESARIO, CIMBRA Y DESCIMBRA, CORTES, TRASLAPES, DESPERDICIOS, HABILITADO Y ARMADO DE ACERO, LIMPIEZA, MANO DE OBRA, EQUIPO Y HERRAMIENTA DE MANO. P.U.O.T. Y LO NECESARIO PARA SU CORRECTA EJECUCION. |  | ML | 14.62 |  |  |  | 1 | 14.62
|  |  |  | 3.55 |  |  |  | 2 | 7.1
[7 empty] | TOTAL |  | 21.72
CLAVE | C O N C E P T O | UBICACION | UNIDAD | LARGO | ANCHO | ALTO | KG/ML | PZA | SUBTOTAL | CROQUIS
MB-6 | ACERO DE REFUERZO DEL NÚM. 3, (3/8") FYP = 4200 KG/ML, EN CIMENTACIÓN , ARMADA CON ACERO DE REFUERZO EN DIMENCIONES ,SECCIONES Y NIVELES DE ACUERDO A PROYECTO EN AMBOS SENTIDOS CON VARILLAS # 3 @ CADA 0.30 MTS. INCLUYE: HABILITADO Y ARMADO,MATERIALES, MANO DE OBRA, EQUIPO, HERRAMIENTA Y TODO LO NECESARIO PARA LA CORRECTA EJECUCION DEL CONCEPTO. (P.U.O.T.) |  | KG | 14.22 |  |  | 0.557 | 11 | 87.1259
|  |  |  | 14.22 |  |  | 0.557 | 11 | 87.1259
|  |  |  | 3.16 |  |  | 0.557 | 41 | 72.1649
|  |  |  | 3.16 |  |  | 0.557 | 41 | 72.1649
[7 empty] | TOTAL |  | 318.5817
CLAVE | C O N C E P T O | UBICACION | UNIDAD | LARGO | ANCHO | ALTO | VOL | PZA | SUBTOTAL | CROQUIS
MB-7 | SUMINISTRO Y COLOCACIÓN DE CONCRETO PREMEZCLADO EN CIMENTACIÓN F'C=200 KG/CM2 CLASE I NORMAL NO BOMBEABLE, VIBRADO DE FORMA MECANICA Y CURADO DE CONCRETO CON AGUA Y SERA CONTINUO LAS 24 HORAS DURANTE 7 DIAS.INCLUEY: CIMBRA, MANO DE OBRA, EQUIPO, HERRAMIENTAS Y TODO LO NECESARIO PARA LA CORRECTA EJECUCION DEL CONCEPTO. (P.U.O.T.) |  | =BAÑO!J537 | 14.22 | 3.16 | 0.1 |  | 1 | 4.4935
|  |  |  | 13.73 | 3.16 | 0.1 |  | 1 | 4.3387
[7 empty] | TOTAL |  | 8.8322
CLAVE | C O N C E P T O | UBICACION | UNIDAD | LARGO | ANCHO | ALTO | VOL | PZA | SUBTOTAL | CROQUIS
MB-8 | IMPERMEABILIZACIÓN DE BARRERA IMPERMEABLE DE CADENA DE DESPLANTE A BASE DE DOS MANOS DE IMPERMEABILIZANTE ASFÁLTICO INCLUYE : LIMPIEZA DE LASUPERFICIE, SUMINISTRO Y APLICACIÓN DEL PRODUCTO SEGÚN FICHA TECNICA Y TODO LO NECESARIO PARA SU CORRECTA EJECUCION DEL CONCEPTO (P.U.O.T. ) |  | M2 | 14.8 | 0.3 |  |  | 2 | 8.88
|  |  |  | 14.64 | 0.3 |  |  | 2 | 8.784
|  |  |  | 3.55 | 0.3 |  |  | 4 | 4.26
[7 empty] | TOTAL |  | 21.924
CLAVE | C O N C E P T O | UBICACION | UNIDAD | LARGO | ANCHO | ALTO | VOL | PZA | SUBTOTAL | CROQUIS
MB-9 | MURO DE BLOCK HUECO INTERMEDIO DE 20X20X40 CM (40 KG/CM2) ACABADO COMUN, A PLOMO, ASENTADO CON CEMENTO-ARENA 1:4 JUNTAS DE 1.00CM., HASTA 4.00M DE ALTURA. INCLUYE: ELEVACIÓN, ACARREO, MATERIAL, MANO DE OBRA, HERRAMIENTA Y LO NECESARIO PARA SU CORRECTA EJECUCIÓN DEL CONCEPTO.(.P.U.O.T. ) |  | M2 | 14.22 |  | 1 |  | 1 | 14.22
|  |  |  | 3.55 |  | 1 |  | 2 | 7.1
[7 empty] | TOTAL |  | 21.32
CLAVE | C O N C E P T O | UBICACION | UNIDAD | LARGO | ANCHO | ALTO | VOL | PZA | SUBTOTAL | CROQUIS
MB-10 | MURO DE BLOCK HUECO INTERMEDIO DE 15X20X40 CM (40 KG/CM2) ACABADO COMUN, A PLOMO, ASENTADO CON CEMENTO-ARENA 1:4 JUNTAS DE 1.00CM., HASTA 4.00M DE ALTURA. INCLUYE: ELEVACIÓN, ACARREO, MATERIAL, MANO DE OBRA, HERRAMIENTA Y LO NECESARIO PARA SU CORRECTA EJECUCIÓN DEL CONCEPTO.(.P.U.O.T. ) |  | M2 | 14.22 |  | 1.8 |  | 1 | 25.596
|  |  |  | 14.22 |  | 2.8 |  | 1 | 39.816
|  |  |  | 13.73 |  | 2.8 |  | 2 | 76.888
|  |  |  | 3.16 |  | 1.8 |  | 2 | 11.376
|  |  |  | 3.16 |  | 2.8 |  | 2 | 17.696
[7 empty] | TOTAL |  | 171.372
CLAVE | C O N C E P T O | UBICACION | UNIDAD | LARGO | ANCHO | ALTO | VOL | PZA | SUBTOTAL | CROQUIS
MB-11 | CASTILLO AHOGADO EN CELDA DE BLOCK ( SEGÚN PROYECTO), CONCRETO F´C:1 50KG/CM2, REFORZADO CON 1 VARILLAS 3/8" Ø ANCLADO DE CIMENTACION A LOSA, INCLUYE. ESCUADRA, MATERIALES, MANO DE OBRA, EQUIPO, HERRAMIENTA Y TODO LO NECESARIO PARA SU CORRECTA EJECUCION.(P.U.O.T.) |  | ML | 2.80 |  |  |  | 52 | 145.6
[7 empty] | TOTAL |  | 145.6
CLAVE | C O N C E P T O | UBICACION | UNIDAD | LARGO | ANCHO | ALTO | VOL | PZA | SUBTOTAL | CROQUIS
MB-12 | CONSTRUCCION DE CASTIILLO K-1 DE CONCRETO ARMADO EN SECCIONES DE 15 X 20 CON 4 VARILLAS DEL NO 3 Y CON ESTRIBOS DEL NO 2 @ CADA 15 Y 20 CM CON UN F"C= 200 KG/CM2. AGREGADO DE 20 MM, INCLUYE CEMENTO, ARENA, GRAVA Y AGUA, SEGUN PROPORCION A RESISTENCIA, REVENIMIENTO 8 A 10 CM, CON REVOLVEDORA, VIBRADO., CIMBRA A 2 CARAS ACABADO COMUN A 4 USOS,CURADO DE CONCRETO CON AGUA Y SERA CONTINUO LAS 24 HORAS DURANTE 7 DIAS.INCLUY: HASTA ALTURA DE 3.20 ML, CIMBRA, MANO DE OBRA, EQUIPO, HERRAMIENTAS Y TODO LO NECESARIO PARA LA CORRECTA EJECUCION DEL CONCEPTO.( P.U.O.T) |  | ML | 2.80 |  |  |  | 25 | 70
|  |  |  | 1.80 |  |  |  | 9 | 16.2
[7 empty] | TOTAL |  | 86.2
CLAVE | C O N C E P T O | UBICACION | UNIDAD | LARGO | ANCHO | ALTO | VOL | PZA | SUBTOTAL | CROQUIS
MB-13 | CONSTRUCCION DE CASTIILLO K-1 DE CONCRETO ARMADO EN SECCIONES DE 20 X 20 CON 4 VARILLAS DEL NO 3 Y CON ESTRIBOS DEL NO 2 @ CADA 15 Y 20 CM CON UN F"C= 200 KG/CM2. AGREGADO DE 20 MM, INCLUYE CEMENTO, ARENA, GRAVA Y AGUA, SEGUN PROPORCION A RESISTENCIA, REVENIMIENTO 8 A 10 CM, CON REVOLVEDORA, VIBRADO., CIMBRA A 2 CARAS ACABADO COMUN A 4 USOS,CURADO DE CONCRETO CON AGUA Y SERA CONTINUO LAS 24 HORAS DURANTE 7 DIAS.INCLUY: HASTA ALTURA DE 3.20 ML, CIMBRA, MANO DE OBRA, EQUIPO, HERRAMIENTAS Y TODO LO NECESARIO PARA LA CORRECTA EJECUCION DEL CONCEPTO.( P.U.O.T) |  | ML | 1 |  |  |  | 9 | 9
[7 empty] | TOTAL |  | 9
CLAVE | C O N C E P T O | UBICACION | UNIDAD | LARGO | ANCHO | ALTO | VOL | PZA | SUBTOTAL | CROQUIS
MB-14 | CONSTRUCCION DE DALA DE CERRAMIENTO DE CONCRETO ARMADO SECCIÓN 0.15 X 0.20 M, CON 4 VARILLAS DEL NÚMERO 3 (3/8") Y ESTRIBOS DEL Nº 2@ CADA 15 Y 20CM. CON UN F'C= 200 KG/CM2. ANCLADA DE 30 A 40 CM AMBOS LADOS, REVENIMIENTO 8 A 10 CM, CON REVOLVEDORA, VIBRADO DE FORMA MECANICA, CURADO DE CONCRETO CON AGUA Y SERA CONTINUO LAS 24 HORAS DURANTE 7 DIAS.INCLUYE: CIMBRA, MANO DE OBRA, EQUIPO, HERRAMIENTAS Y TODO LO NECESARIO PARA LA CORRECTA EJECUCION DEL CONCEPTO.(P.U.O.T). |  | ML | 14.22 |  |  |  | 3 | 42.66
|  |  |  | 14.8 |  |  |  | 2 | 29.6
|  |  |  | 3.16 |  |  |  | 6 | 18.96
[7 empty] | TOTAL |  | 91.22
CLAVE | C O N C E P T O | UBICACION | UNIDAD | LARGO | ANCHO | ALTO | VOL | PZA | SUBTOTAL | CROQUIS
MB-14-1 | CONSTRUCCION DE DALA DE CERRAMIENTO DE CONCRETO ARMADO SECCIÓN 0.20 X 0.20 M, CON 4 VARILLAS DEL NÚMERO 3 (3/8") Y ESTRIBOS DEL Nº 2@ CADA 15 Y 20CM. CON UN F'C= 200 KG/CM2. ANCLADA DE 30 A 40 CM AMBOS LADOS, REVENIMIENTO 8 A 10 CM, CON REVOLVEDORA, VIBRADO DE FORMA MECANICA, CURADO DE CONCRETO CON AGUA Y SERA CONTINUO LAS 24 HORAS DURANTE 7 DIAS.INCLUYE: CIMBRA, MANO DE OBRA, EQUIPO, HERRAMIENTAS Y TODO LO NECESARIO PARA LA CORRECTA EJECUCION DEL CONCEPTO.(P.U.O.T). |  | ML | 14.62 |  |  |  | 1 | 14.62
|  |  |  | 3.55 |  |  |  | 2 | 7.1
[7 empty] | TOTAL |  | 21.72
CLAVE | C O N C E P T O | UBICACION | UNIDAD | LARGO | ANCHO | ALTO | VOL | PZA | SUBTOTAL | CROQUIS
MB-15 | LOSA DE CONCRETO ARMADO DE 10CM DE ESPESORA BASE DE CONCRETO F´C= 200 KG/CM2, REVENIMIENTO 8 A 10 CM., ARMADA CON VARILLAS DEL Nº 3 @ CADA 20CM AMBOS LADOS, CON BASTONES AMBOS LADOS DEL Nº 3 @ CADA 20CM O 40CM, DE 1.00 MTS A 1.80 MTS, SEGUN SE INDIQUE EL PROYECTO EN CLAROS SEGUN ÁREAS DE LOSA O SUS EXCEPCIÓNES O DISCREPANCIA SEGUN NORMAS ESTRUCTURALES SEGUN EL CLARO. INCLUYE: CURADO DE CONCRETO CON AGUA, SERA CONTINUO LAS 24 HORAS DURANTE 7 DIAS, VIBRADO DE FORMA MECANICA, CIMBRA-DESCIMBRA, CORTES, TRASLAPES, DESPERDICIOS, HABILITADO Y ARMADO DE ACERO, LIMPIEZA DEL ÁREA, MANO DE OBRA, EQUIPO, HERRAMIENTA MENOR Y TODO LO NECESARIO PARA SU CORRECTA EJECUCION.,( P.U.O.T.) |  | M2 | 14.22 | 3.16 |  |  | 1 | 44.9352
|  |  |  | 13.73 | 3.16 |  |  | 1 | 43.3868
[7 empty] | TOTAL |  | 88.322
CLAVE | C O N C E P T O | UBICACION | UNIDAD | LARGO | ANCHO | ALTO | VOL | PZA | SUBTOTAL | CROQUIS
MB-16 | APLICACIÓN DE IMPERMEABILIZANTE ELASTOMÉRICO TOP TOTAL 3 AÑOS O SIMILAR, CON RESINA ACRÍLICA BASE AGUA Y MEMBRANA, COLOR BLANCO MATE, APLICAR A 2 MANOS Y CAPAS EN SENTIDOS CRUZADO (SEGUN FICHA TECNICA). INCLUYE: REPARACION DE LA SUPERFICIE(INCLUYE LIMPIEZA, RESANE DE GRIETAS Y PRIMARIO), MATEREAL, MANO DE OBRA ESPECIALIZADA A DOS MANOS Y TODO LO NECESARIO PARA SU CORRECTA EJECUCION.(P.U.O.T.). |  | M2 | 14.22 | 3.55 |  |  | 1 | 14.22
|  |  |  | 14.08 | 3.55 |  |  | 1 | 14.08
[7 empty] | TOTAL |  | 28.3
CLAVE | C O N C E P T O | UBICACION | UNIDAD | LARGO | ANCHO | ALTO | VOL | PZA | SUBTOTAL | CROQUIS
MB-17 | APLANADO ACABADO RUSTICO A PLOMO, REGLA Y ESCUADRA SOBRE MUROS DE BLOCK INTERIOR-EXTERIOR, PLAFONES, CORNIZA, CON MORTERO CEMENTO-ARENA EN PROPORCIÓN DE 1:4, INCLUYE: SUMINISTRO DE MATERIALES, ACARREOS, ANDAMIOS, LIMPIEZA, MANO DE OBRA, EQUIPO, HERRAMIENTA Y TODO LO NECESARIO PARA SU CORRECTA EJECUCION. (P.U.O.T.). |  | M2 | 14.62 |  | 2.95 |  | 2 | 86.258
|  |  |  | 14.08 |  | 2.95 |  | 2 | 83.072
|  |  |  | 13.73 |  | 2.8 |  | 2 | 76.888
|  |  |  | 14.22 |  | 2.8 |  | 2 | 79.632
|  |  |  | 3.55 |  | 2.95 |  | 4 | 41.89
|  |  |  | 3.16 |  | 2.8 |  | 7 | 61.936
|  |  | PTA ,VTA | .90 |  | -2.15 |  | 4 | -7.74
|  |  |  | .80 |  | -0.4 |  | 17 | -5.44
[7 empty] | TOTAL |  | 416.496
CLAVE | C O N C E P T O | UBICACION | UNIDAD | LARGO | ANCHO | ALTO | VOL | PZA | SUBTOTAL | CROQUIS
MB-18 | APLANADO ACABADO FINO SOBRE MUROS DE BLOCK INT-EXT, PLAFÓNES, CORNIZA, CON MORTERO CEMENTO-ARENA EN PROPORCIÓN DE 1:4, INCLUYE: SUMINISTRO DE MATERIALES, ACARREOS, ANDAMIOS, LIMPIEZA, MANO DE OBRA, EQUIPO, HERRAMIENTA Y TODO LO NECESARIO PARA SU CORRECTA EJECUCION (P.U.O.T.). |  | M2 | 14.62 |  | 2.95 |  | 2 | 86.258
|  |  |  | 14.08 |  | 2.95 |  | 2 | 83.072
|  |  |  | 13.73 |  | 2.8 |  | 2 | 76.888
|  |  |  | 14.22 |  | 2.8 |  | 2 | 79.632
|  |  |  | 3.55 |  | 2.95 |  | 4 | 41.89
|  |  |  | 3.16 |  | 2.8 |  | 7 | 61.936
|  |  | PTA ,VTA | .90 |  | -2.15 |  | 4 | -7.74
|  |  |  | .80 |  | -0.4 |  | 17 | -5.44
[7 empty] | TOTAL |  | 416.496
CLAVE | C O N C E P T O | UBICACION | UNIDAD | LARGO | ANCHO | ALTO | VOL | PZA | SUBTOTAL | CROQUIS
MB-19 | FORJADO DE BOQUILLA EN PUERTAS, VENTANAS Y PERIMETRO DE LOSA CON REGLA Y ESCUADRA, CON APLICACIÓN DE MORTERO CEMENTO-ARENA EN PROPORCIÓN DE 1:4, INCLUYE:SUMINISTRO DE MATERIALES, ACARREOS, ANDAMIOS, LIMPIEZA, MANO DE OBRA, EQUIPO, HERRAMIENTA. Y LO NECESARIO PARA SU CORRECTA EJECUCION.(P.U.O.T.) |  | ML | .90 |  | 4.3 |  | 4 | 20.8
|  |  |  | 1.60 |  | 0.8 |  | 17 | 40.8
[7 empty] | TOTAL |  | 61.6
CLAVE | C O N C E P T O | UBICACION | UNIDAD | LARGO | ANCHO | ALTO | VOL | PZA | SUBTOTAL | CROQUIS
MB-20 | SUMINISTRO Y APLICACION DE PINTURA VINILICA VINIMEX COMEX O SIMILAR, SOBRE MUROS APLANADOS INT-EXT, PLAFONES, CORNIZA Y BOQUILLAS, A UNA MANO DE SELLADOR Y DOS MANOS DE PINTURA, COLOR SEGUN INDIQUE PLANO O PROYECTO. INCLUYE: PREPARACIÓN DE LA SUPERFICIE, LIMPIEZA (ANTES, DURANTE Y DESPUES),MATERIALES, MANO DE OBRA, EQUIPO, HERRAMIENTA MENOR Y TODO LO NECESARIO PARA SU CORRECTA EJECUCION.( P.U.O.T.) |  | M2 | 14.62 |  | 2.95 |  | 2 | 86.258
|  |  |  | 14.08 |  | 2.95 |  | 2 | 83.072
|  |  |  | 13.73 |  | 2.8 |  | 2 | 76.888
|  |  |  | 14.22 |  | 2.8 |  | 2 | 79.632
|  |  |  | 3.55 |  | 2.95 |  | 4 | 41.89
|  |  |  | 3.16 |  | 2.8 |  | 7 | 61.936
|  |  | PTA ,VTA | .90 |  | -2.15 |  | 4 | -7.74
|  |  |  | .80 |  | -0.4 |  | 17 | -5.44
|  |  |  | 20.80 |  | 0.15 |  | 1 | 3.12
|  |  |  | 40.80 |  | 0.15 |  | 1 | 6.12
[7 empty] | TOTAL |  | 425.736
CLAVE | C O N C E P T O | UBICACION | UNIDAD | LARGO | ANCHO | ALTO | VOL | PZA | SUBTOTAL | CROQUIS
MB-21 | PISO DE LOSETA ANTIDERRAPANTE COLOR SEGÚN PROYECTO O SEGUN INDIQUE EL SUPERVISOR, MEDIDA DE 40X40 CM., ASENTADO CON PEGAPISO NIASSA O SIMILAR, BOQUILLA CON ARENA, INCLUYE: DESPERDICIOS, ACARREO DE LOS MATERIALES A UNA 1A. ESTACION A 20.00 M. DE DISTANCIA HORIZONTAL Y TODO LO NECESARIO PARA SU CORRECTA EJECUCION (P.U.O.T.) |  | M2 | 14.22 | 3.16 |  |  | 1 | 44.9352
|  |  |  | 13.73 | 3.16 |  |  | 1 | 43.3868
[7 empty] | TOTAL |  | 88.322
CLAVE | C O N C E P T O | UBICACION | UNIDAD | LARGO | ANCHO | ALTO | VOL | PZA | SUBTOTAL | CROQUIS
MB-22 | SUMINISTRO Y COLOCACIÓN DE ZOCLO DE HASTA 10CMS. DE LOSETA INTERCERAMIC O SIMILAR ANTIDERRAPANTE COLOR SEGÚN PROYECTO O SE INQUIQUE POR SUPERVISIÓN MEDIDA DE 40X40 CM., ASENTADO CON PEGAPISO NIASSA O SIMILAR, BOQUILLA CON ARENA, INCLUYE: PERALTE DE ACCESO, DESPERDICIOS, ACARREO DE LOS MATERIALES A UNA 1A. ESTACION A 20.00 M. DE DISTANCIA HORIZONTAL Y TODO LO NECESARIO PARA SU CORRECTA EJECUCION ( P.U.O.T.) |  | ML | 14.22 |  |  |  | 2 | 28.44
|  |  |  | 13.74 |  |  |  | 2 | 27.48
|  |  |  | 3.16 |  |  |  | 8 | 25.28
[7 empty] | TOTAL |  | 81.2
CLAVE | C O N C E P T O | UBICACION | UNIDAD | LARGO | ANCHO | ALTO | VOL | PZA | SUBTOTAL | CROQUIS
MB-23 | SALIDA DE ELECTRICIDAD PARA LUMINARIA CON UN DESARROLLO DE 10.00 MTS. EL PRECIO INCLUYE: CABLE THW CAL. 14, TUBO PVC PESADO DE 1/2", CONECTOR, ROSETA,CHALUPA O CAJA, CINTA AISLANTE, ARBOTANTE, PEGAMENTO, MANO DE OBRA Y TODOS LOS MATERIALES PARA LA CORRECTA EJECUCIÓN Y TODO LO NECESARIO PARA SU CORRECTA EJECUCIÓN DEL TRABAJO (P.U.O.T.) |  | SAL |  |  |  |  | 10 | 10
[7 empty] | TOTAL |  | 10
CLAVE | C O N C E P T O | UBICACION | UNIDAD | LARGO | ANCHO | ALTO | VOL | PZA | SUBTOTAL | CROQUIS
MB-24 | SALIDA DE ELECTRICIDAD PARA ARBOTANTE CON UN DESARROLLO DE 10.00 MTS. EL PRECIO INCLUYE: CABLE THW CAL. 14, TUBO PVC PESADO DE 1/2", CONECTOR, ROSETA,CHALUPA O CAJA, CINTA AISLANTE, ARBOTANTE, PEGAMENTO, MANO DE OBRA Y TODOS LOS MATERIALES PARA LA CORRECTA EJECUCIÓN Y TODO LO NECESARIO PARA SU CORRECTA EJECUCIÓN DEL TRABAJO (P.U.O.T.) |  | SAL |  |  |  |  | 16 | 16
[7 empty] | TOTAL |  | 16
CLAVE | C O N C E P T O | UBICACION | UNIDAD | LARGO | ANCHO | ALTO | VOL | PZA | SUBTOTAL | CROQUIS
MB-25 | CABLE THW-15 CAL. 14 PARA LUMINARIAS A PRUEBA DE VAPOR EL PRECIO INCLUYE: TUBO PVC PESADO DE 1/2", CONECTOR, CAJA, CINTA AISLANTE, PEGAMENTO, MANO DE OBRA Y TODOS LOS MATERIALES PARA LA CORRECTA EJECUCIÓN Y TODO LO NECESARIO PARA SU CORRECTA EJECUCIÓN DEL TRABAJO (P.U.O.T.) |  | ML | 60 |  |  |  | 1 | 60
[7 empty] | TOTAL |  | 60
CLAVE | C O N C E P T O | UBICACION | UNIDAD | LARGO | ANCHO | ALTO | VOL | PZA | SUBTOTAL | CROQUIS
MB-26 | SALIDA SANITARIA PARA LAVABO, MINGITORIO Y CESPOL A BASE DE PVC SANITARIO REFORZADO DE 2" DE DIAM., INCLUYE: MATERIALES, TEE, CODOS, COPLE, MANO DE OBRA Y TODO LO NECESARIO PARA LA CORRECTA EJECUCIÓN DEL P.U.O.T. |  | SAL |  |  |  |  | 22 | 22
[7 empty] | TOTAL |  | 22
CLAVE | C O N C E P T O | UBICACION | UNIDAD | LARGO | ANCHO | ALTO | VOL | PZA | SUBTOTAL | CROQUIS
MB-27 | SALIDA SANITARIA PARA W.C. A BASE DE TUBERÍA DE PVC SANITARIO REFORZADO DE 4" DE DIAM. INCLUYE: MATERIALES, TEE, CODOS, MANO DE OBRA Y TODO LO NECESARIO PARA LA CORRECTA EJECUCIÓN DEL P.U.O.T |  | SAL |  |  |  |  | 16 | 16
[7 empty] | TOTAL |  | 16
CLAVE | C O N C E P T O | UBICACION | UNIDAD | LARGO | ANCHO | ALTO | VOL | PZA | SUBTOTAL | CROQUIS
MB-28 | SALIDA HIDRAULICA PARA W.C. A BASE DE TUBERIA Y CONECCIONES CPVC EN 3/4" Y 1/2" INCLUYE: ACARREOS,MANO DE OBRA Y HERRAMIENTA NECESARIA PARA SU CORRECTA EJECUCION |  | SAL |  |  |  |  | 16 | 16
[7 empty] | TOTAL |  | 16
CLAVE | C O N C E P T O | UBICACION | UNIDAD | LARGO | ANCHO | ALTO | VOL | PZA | SUBTOTAL | CROQUIS
MB29 | SALIDA HIDRAULICA PARA LAVABO A/F. A BASE DE TUBERIA Y CONECCIONES DE CPVC EN 3/4" Y 1/2" INCLUYE: ACARREOS,MANO DE OBRA Y HERRAMIENTA NECESARIA PARA SU CORRECTA EJECUCION |  | SAL |  |  |  |  | 12 | 12
[7 empty] | TOTAL |  | 12
CLAVE | C O N C E P T O | UBICACION | UNIDAD | LARGO | ANCHO | ALTO | VOL | PZA | SUBTOTAL | CROQUIS
MB-30 | CESPOL EN PISO DE BOTE PVC SANITARIO ANGER 4" CON REJILLA Y SALIDA BAJA DE 2" INCLUYE: MATERIALES, MANO DE OBRA Y TODO LO NECESARIO PARA LA CORRECTA EJECUCIÓN Y TODO LO NECESARIO PARA SU CORRECTA EJECUCIÓN DEL TRABAJO (P.U.O.T.) |  | PZA |  |  |  |  | 4 | 4
[7 empty] | TOTAL |  | 4
CLAVE | C O N C E P T O | UBICACION | UNIDAD | LARGO | ANCHO | ALTO | VOL | PZA | SUBTOTAL | CROQUIS
MB-31 | RED SANITARIA A BASE DE TUBO PVC SANITARIO REFORZADO DE CEMENTAR DE 6" EN TRAMO DE 6 M INCLUYE: EXCAVACION, RELLENO, INTERCONEXION, MATERIAL, MANO DE OBRA, HERRAMIENTA DE CORTE Y TODO LO NECESARIO PARA LA CORRECTA EJECUCION DEL P.U.O.T |  | ML |  |  |  |  | 35 | 35
[7 empty] | TOTAL |  | 35
CLAVE | C O N C E P T O | UBICACION | UNIDAD | LARGO | ANCHO | ALTO | VOL | PZA | SUBTOTAL | CROQUIS
MB-32 | REGISTRO 0.40X0.60X1.00 M DE BLOCK ASENTADO CON MORTERO CEMENTO-ARENA 1:4 INCLUYE: TRAZO, EXCAVACION, PLANTILLA, PULIDO, MEDIA CAÑA, MARCO Y TAPA, RELLENO, HERRAMIENTA Y MANO DE OBRA.P.U.O.T |  | PZA |  |  |  |  | 4 | 4
[7 empty] | TOTAL |  | 4
CLAVE | C O N C E P T O | UBICACION | UNIDAD | LARGO | ANCHO | ALTO | VOL | PZA | SUBTOTAL | CROQUIS
MB-33 | SUMINISTRO Y COLOCACION DE TINACO DE 1,100 LTS , INCLUYECONECCION A ALIMENTACION, VALVULA, TAPA,FILTRO DE PASO, ELEVACION, COLOCACION DE BASE EN TECHO DE BAÑOS CON BLOCK SEGÚN DISEÑO POR SUPERVISION Y LO NECESARIO PARA INSTALACION Y FUNCIONAMIENTO |  | PZA |  |  |  |  | 4 | 4
[7 empty] | TOTAL |  | 4
CLAVE | C O N C E P T O | UBICACION | UNIDAD | LARGO | ANCHO | ALTO | VOL | PZA | SUBTOTAL | CROQUIS
MB-34 | CONSTRUCCION DE BARA DE CONCRETO PARA EMPOTRAR OVALINES A BASE DE LOSA DE CONCRETO REFORZADA CON VARILLA DE 3/8" . MENSULA DE CONCRETO A LA PARED, INCLUYE CIMBRA DESCIMBRA, FORRADO CON AZULEJO EN BARRA Y MURO, MATERIAL , HERRAMIENTA Y MANO DE OBRA. |  | PZA |  |  |  |  | 4 | 4
[7 empty] | TOTAL |  | 4
CLAVE | C O N C E P T O | UBICACION | UNIDAD | LARGO | ANCHO | ALTO | VOL | PZA | SUBTOTAL | CROQUIS
MB-35 | SUMINISTRO Y COLOCACIÓN INODORO ALARGADO COLOR BLANCO ALARGADO INCL: ASIENTO CON TAPA, CUELLO, PIJAS, LLAVE DE ANGULO, MANGUERA, ACCESORIOS, MATERIALES DE CONSUMO, HERRAMIENTA, MANO DE OBRA Y TODO LO NECESARIO PARA SU CORRECTA EJECUCIÓN DEL TRABAJO (P.U.O.T.) |  | PZA |  |  |  |  | 16 | 16
[7 empty] | TOTAL |  | 16
CLAVE | C O N C E P T O | UBICACION | UNIDAD | LARGO | ANCHO | ALTO | VOL | PZA | SUBTOTAL | CROQUIS
MB-36 | MINGITORIO SECO COLOR BLANCO DE LA MARCA HELVEX, INCLUYE: SUMINISTRO DE MATERIALES, INSTALACIÓN, MANO DE OBRA, EQUIPO Y HERRAMIENTA. |  | PZA |  |  |  |  | 8 | 8
[7 empty] | TOTAL |  | 8
CLAVE | C O N C E P T O | UBICACION | UNIDAD | LARGO | ANCHO | ALTO | VOL | PZA | SUBTOTAL | CROQUIS
MB-37 | OVALIN EMPOTRABLE DE CERAMICA, INCLUYE: LLAVE, SUMINISTRO DE MATERIALES, INSTALACIÓN , MANO DE OBRA, EQUIPO Y HERRAMIENTA. |  | PZA |  |  |  |  | 12 | 12
[7 empty] | TOTAL |  | 12
CLAVE | C O N C E P T O | UBICACION | UNIDAD | LARGO | ANCHO | ALTO | VOL | PZA | SUBTOTAL | CROQUIS
MB-38 | SUMINISTRO Y COLOCACION DE BARRA DE SEGURIDAD EN "L" DE ACERO INOXIDABLE CALIBRE 18, ACABADO LISO SATINADO , DIAMETRO DE 1 1/2", EL PRECIO INCLUYE: MATERIAL , MANO DE OBRA , EQUIPO Y TODO LO NECESARIO PARA SU CORRECTA EJECUCCION. |  | PZA |  |  |  |  | 4 | 4
[7 empty] | TOTAL |  | 4
CLAVE | C O N C E P T O | UBICACION | UNIDAD | LARGO | ANCHO | ALTO | VOL | PZA | SUBTOTAL | CROQUIS
MB-39 | VENTANA V1 UN FIJO Y UN COREDIZO SECCION .40 X .80, FABRICADO A BASE DE PERFILES DE ALUMINIO DE 2" ACABADO BLANCO CON CRISTAL ESMERILADO DE 6 MM INCLUYE: SUMINISTRO DE TODOS LOS MATERIALES CON SUS ACARREOS Y ELEVACIONES HASTA EL SITIO DE SU UTILIZACIÓN, CORTES, DESPERDICIOS, HERRAJES, VINILOS, COLOCACIÓN, PIJAS, TAQUETES, SELLADO PERIMETRAL, MANO DE OBRA ESPECIALIZADA , CON SU HERRAMIENTA Y EQUIPO DE SEGURIDAD. |  | PZA |  |  |  |  | 17 | 17
[7 empty] | TOTAL |  | 17
CLAVE | C O N C E P T O | UBICACION | UNIDAD | LARGO | ANCHO | ALTO | VOL | PZA | SUBTOTAL | CROQUIS
MB-40 | PUERTA METALICA DE 0.90 M DE ANCHO POR 2.10 M. DE ALTURA, CON MARCO DE TUBULAR P-150 CAL 18 Y PERFILES INTERMEDIOS, CONTRAMARCO DE TUBULAR M-225 CAL 18, TABLERO DE LAMINA 140 CAL. 20 EN LA PARTE INFERIOR Y VANOS PARA DOS CRISTALES DE 6 MM EN LA PARTE SUPERIOR, INCLUYE: SUMINISTRO DE MATERIALES, BISAGRAS TUBULARES, CERRADURA DE SOBREPONER, COLOCACION, CRISTAL ESMERILADO DE 6 MM , SOLDADURA , CORTES, APLICACION DE PINTURA DE ESMALTE, LIMPIEZA, MANO DE OBRA , EQUIPO Y HERRAMIENTA. |  | PZA |  |  |  |  | 4 | 4
[7 empty] | TOTAL |  | 4
CLAVE | C O N C E P T O | UBICACION | UNIDAD | LARGO | ANCHO | ALTO | VOL | PZA | SUBTOTAL | CROQUIS
MB-41 | SUMINISTRO Y COLOCACION DE MAMPARAS PARA W.C. A BASE DE HERRERIA CON DUELA METALICA, INCLUYE PUERTA Y PASADOR DE SEGURIDAD, MATERIAL , MANO DE OBRA , EQUIPO Y TODO LO NECESARIO PARA SU CORRECTA EJECUCCION. |  | PZA |  |  |  |  | 19 | 19
[7 empty] | TOTAL |  | 19
CLAVE | C O N C E P T O | UBICACION | UNIDAD | LARGO | ANCHO | ALTO | VOL | PZA | SUBTOTAL | CROQUIS
MB-42 | CONEXION A TOMA DE AGUA POTABLE CON TUBO KITEC DE 1/2" DE DIÁMETRO. INCLUYE: CONECTORES PARA KITEC, TUBO KITEC DE 1/2" DE DIÁMETRO VÁLVULA DE ÁNGULO TIPO BOLA, VÁLVULA MUNICIPAL DE BLOQUEO SENCILLO, CAJA DE PROTECCIÓN DE PVC (EN LA PARTE SUPERIOR DE 17"X11 3/4" Y BASE DE 15 3/4"X21") POR 12" DE ALTURA COLOCADA SOBRE PLANTILLA DE MORTERO DE CEMENTO-ARENA 1:3 DE 6 CMS. DE ESPESOR,COMPACTACIÓN DEL TERRENO NATURAL. MATERIALES, MANO DE OBRA Y HERRAMIENTA. PARA RED DE AGUA POTABLE DE PVC HIDRÁULICO DE 3" (76 MM) DE DIÁMETRO. EXCAVACION Y DEMOLICIONES NECESARIAS PARA SU INSTALACIÓN. |  | LOTE |  |  |  |  | 1 | 1
[7 empty] | TOTAL |  | 1
CLAVE | C O N C E P T O | UBICACION | UNIDAD | LARGO | ANCHO | ALTO | VOL | PZA | SUBTOTAL | CROQUIS
PZA
| COLOCACION E INSTALACION DE CENTRO DE CARGA DE 2 CIRCUITOS , INCLUYE PEINADO, SUMINISTRO, COLOCACION, ALIMENTACION DE BASE DE MEDICION CON CABLE DEL THW CAL 10 2 INTERRUPTORES 1X15 A Y TODO LO NECESARIO PARA SU CORRECTA EJECUCION. | [6 empty] | 2 | 2
[7 empty] | TOTAL |  | 2
| C O N C E P T O | UBICACION | UNIDAD | LARGO | ANCHO | ALTO | VOL | PZA | SUBTOTAL | CROQUIS
PZA
| SALIDA DE ELECTRICIDAD PARA APAGADOR CON UN DESARROLLO DE HASTA 15 MTRS . EL PRECIO INCLUYE: CABLE THW CAL 12, TUBO PVC PESADO DE 1/2", APAGADOR CON TAPA PARA INTERPER DECORA, CAJA 2-X4 , CINTA AISLANTE, PEGAMENTO, DEMOLICION, MANO DE OBRA Y TODOS LOS MATERIALES PARA LA CORRECTA EJECUCION DE P.U.O.T | [6 empty] | 4 | 4
[7 empty] | TOTAL |  | 4

## AREA USOS MULTIPLES
| H. XIV AYUNTAMIENTO DE LOS CABOS; B.C.S. | [6 empty] | No. CONTRATO :
CONTRATISTA:
| DIRECCION GENERAL DE DESARROLLO SOCIAL | [6 empty] | OBRA: |  | CENTRO DE SALUD VISTA HERMOSA
DIRECCION MUNICIPAL DE INVERSIONES Y PROGRAMAS FEDERALES Y ESTATALES
| PROGRAMA RAMO 33 FISM 2022 | [6 empty] | UBICACIÓN:
ESTIMACIÓN No.
PERIODO DE EJECUCIÓN:
NÚMEROS GENERADORES DE OBRA
CLAVE | C O N C E P T O | UBICACION | UNIDAD | LARGO | ANCHO | ALTO | VOL | PZA | SUBTOTAL | CROQUIS
CA BAS-01 | TRAZO, NIVELACION DE TERRENO PARA DEAPLANTES DE ESTRUCTURAS, ESTABLECIENDO EJES AUXILIARES, PASOS,REFERENCIAS, CRUCETAS Y MOJONERAS MEDIOS MANUALES |  | M2 | 34.72 | 21.78 |  |  |  | 756.2016
[7 empty] | TOTAL |  | 756.2016
CLAVE | C O N C E P T O | UBICACION | UNIDAD | LARGO | ANCHO | ALTO | VOL | PZA | SUBTOTAL | CROQUIS
CA BAS-02 | DESPALME DE TERRENO, DE EL AREA A CONSTRUIR. PARA NIVELACION (INCLUYE: MANO DE OBRA Y HERRAMIENTA Y ACARREO FUERA DE LA OBRA) |  | M3 | 34.72 | 21.78 | 0.2 |  |  | 151.2403
[7 empty] | TOTAL |  | 151.2403
CLAVE | C O N C E P T O | UBICACION | UNIDAD | LARGO | ANCHO | ALTO | VOL | PZA | SUBTOTAL | CROQUIS
CA BAS-03 | EXCAVACION POR CUALQUIER MEDIO EN CEPAS EN MATERIAL TIPO "B" EN SECO, PROFUNDIDAD DE 0.00 A 1.50 MTS, INCLUYE: AFINE, AFLOJE Y EXTRACCION, AMACICE AFINE Y LIMPIEZA DE LA PLANTILLA Y TALUDES, CONSERVACION DEL TALUD 1:1.5, EXTRACCION DE AZOLVES, CARGA A CAMION Y ACARREO. |  | M3 | 34.72 | 0.5 | 0.5 |  | 2 | 17.36
|  |  |  | 21.78 | 0.5 | 0.5 |  | 2 | 10.89
[7 empty] | TOTAL |  | 28.25
CLAVE | C O N C E P T O | UBICACION | UNIDAD | LARGO | ANCHO | ALTO | VOL | PZA | SUBTOTAL | CROQUIS
CA BAS-04 | PLANTILLA DE CONCRETO SIMPLE CON UN ESPESOR DE 5CM F'C=100 KG/CM2 , INCLUYE MATERIAL, HERRAMIENTA Y MANO DE OBRA. P.U.O.T. Y LO NECESARIO PARA SU CORRECTA EJECUCION |  | M2 | 34.72 | 21.78 |  |  |  | 756.2016
[7 empty] | TOTAL |  | 756.2016
CLAVE | C O N C E P T O | UBICACION | UNIDAD | LARGO | ANCHO | ALTO | VOL | PZA | SUBTOTAL | CROQUIS
CA BAS-05 | ACERO DE CIMENTACION, DIAMETROS DE ACUERDO A LO ESPECIFICADO EN EL PROYECTO, FY= 4200 KG/CM2 INCLUYE: HABILITADO, COLOCACION DE ACERO, MATERIALES, CONSUMIBLES, EQUIPO, HERRAMIENTA, MANO DE OBRA. |  | KG | 34.72 | 8 | 2 | 555.52 | 0.56 | 311.0912
|  |  |  | 21.78 | 8 | 2 | 348.48 | 0.56 | 195.1488
|  |  |  | 108.3 | 510 | 1.05 | 535.5 | 0.4 | 214.2
[7 empty] | TOTAL |  | 720.44
CLAVE | C O N C E P T O | UBICACION | UNIDAD | LARGO | ANCHO | ALTO | VOL | PZA | SUBTOTAL | CROQUIS
CA BAS-06 | COLOCACION DE CIMBRA EN ZAPATA CORRIDAY TRABE INTEGRADA MADERA PRIMERA, HASTA 30 CM 2 CARAS 3 USOS. INCLUYE: SUMINISTROS DE MATERIAL, HABILITADO, LIMPIEZA, DESCIMBRA, ACARREO, HERRAMIENTAS, MANO DE OBRA Y TODO LO NECESARIO PARA SU CORRECTA EJECUCION. |  | ML | 34.72 |  |  |  | 4 | 138.88
|  |  |  | 21.78 |  |  |  | 4 | 87.12
[7 empty] | TOTAL |  | 226
CLAVE | C O N C E P T O | UBICACION | UNIDAD | LARGO | ANCHO | ALTO | VOL | PZA | SUBTOTAL | CROQUIS
CA BAS-07 | COLADO DE ZAPATA CORRIDA DE 0.10X0.50 M CON CONCRETO PREMEZCLADO F´C= 250 KG/CM2 GRAVA DE 3/4, TIRO DIRECTO,REV. 10 CM. INCLUYE: SUMINISTRO DE MATERIALES, ACARREO, LIMPIEZA, MANO DE OBRA Y TODO LO NECESARIO PARA SU CORRECTA ELABORACION. |  | M3 | 34.72 | 0.5 | 0.15 | 2.604 | 2 | 5.208
|  |  |  | 21.78 | 0.5 | 0.15 | 1.6335 | 2 | 3.267
|  |  |  | 56.2 | 0.15 | 0.2 | 1.686 | 1.51 | 2.5459
[7 empty] | TOTAL |  | 11.0209
CLAVE | C O N C E P T O | UBICACION | UNIDAD | LARGO | ANCHO | ALTO | VOL | PZA | SUBTOTAL | CROQUIS
CA BAS-08 | MURO DE ENRRACE A BASE DE BLOCK CON CELDAS RELLENAS DE 15X20X40 CM (40 KG/CM2) ACABADO COMUN, ASENTADO CON MEZCLA CEMENTO ARENA 1:4, CELDAS RELLENAS DE CONCRETO F'C=150 K/CM2 INLC. ELEVACIÓN, ACARREO HORIZONTAL EN CARRETILLA A UNA DISTANCIA DE 8.00 MTS INCLUYE MATERIAL, MANO DE OBRA, HERRAMIENTA. P.U.O.T. Y LO NECESARIO PARA SU CORRECTA EJECUCION. |  | M2 | 34.72 | 0.65 |  | 22.568 | 2 | 45.136
|  |  |  | 21.78 | 0.65 |  | 14.157 | 2 | 28.314
[7 empty] | TOTAL |  | 73.45
CLAVE | C O N C E P T O | UBICACION | UNIDAD | LARGO | ANCHO | ALTO | VOL | PZA | SUBTOTAL | CROQUIS
CA BAS-09 | COLADO DE CASTILLOS AHOGADOS CON CONCRETO F´C= 200 KG/CM2 HECHO EN OBRA, INCLUYE: MATERIAL, HERRAMIENTA Y MANO DE OBRA. |  | ML | 53 |  | 0.65 |  | 2 | 68.9
|  |  |  | 32 |  | 0.65 |  | 2 | 41.6
[7 empty] | TOTAL |  | 110.5
CLAVE | C O N C E P T O | UBICACION | UNIDAD | LARGO | ANCHO | ALTO | VOL | PZA | SUBTOTAL | CROQUIS
CA BAS-10 | CADENA DE CERRAMIENTO DE CONCRETO SECCIÓN 0.15 X 0.20 M CON CONCRETO F'C= 200 KG/CM2, AGREGADO DE 20 MM, INCLUYE: CEMENTO, ARENA, GRAVA Y AGUA, EN REVENIMIENTO 8 A 10 CM, CON REVOLVEDORA, CIMBRA , ARMADA CON 4 VARILLAS DEL NÚMERO 3 (3/8") Y ESTRIBOS A CADA 0.20 MTS. DEL NÚMERO 2.5 INCLUYE: TODO EL MATERIAL NECESARIO, CIMBRA Y DESCIMBRA, CORTES, TRASLAPES, DESPERDICIOS, HABILITADO Y ARMADO DE ACERO, LIMPIEZA, MANO DE OBRA, EQUIPO Y HERRAMIENTA DE MANO. P.U.O.T. Y LO NECESARIO PARA SU CORRECTA EJECUCION. |  | ML | 34.72 |  |  |  | 2 | 69.44
|  |  |  | 21.78 |  |  |  | 2 | 43.56
[7 empty] | TOTAL |  | 113
CLAVE | C O N C E P T O | UBICACION | UNIDAD | LARGO | ANCHO | ALTO | VOL | PZA | SUBTOTAL | CROQUIS
CA BAS-11 | COLOCACIÓN DE IMPERMEABILIZANTE EN CIMENTACIÓN BASE SOLVENTE MARCA SIKA O SIMILAR, UNA MANO CON HIDRA-PRIMER Y UNA CON IMPERMEABILIZANTE SIKA.INCLUYE: SUMINISTRO DE MATERIAL Y MANO DE OBRA. |  | M2 | 34.72 |  | 0.5 |  | 2 | 34.72
|  |  |  | 21.78 |  | 0.5 |  | 2 | 21.78
[7 empty] | TOTAL |  | 56.5
CLAVE | C O N C E P T O | UBICACION | UNIDAD | LARGO | ANCHO | ALTO | VOL | PZA | SUBTOTAL | CROQUIS
CA BAS-12 | RELLENO DE CEPAS CON MATERIAL EXCEDENTE DE EXCAVACIÓN A UNA PROFUNDIDAD DE 0.00 A 1.200M.INCLUYE COMPACTACIÓN POR MEDIOS MECÁNICOS HASTA AL 90% |  | M3 | 34.72 | 0.5 | 0.5 |  | 2 | 17.36
|  |  |  | 21.78 | 0.5 | 0.5 |  | 2 | 10.89
[7 empty] | TOTAL |  | 28.25
CLAVE | C O N C E P T O | UBICACION | UNIDAD | LARGO | ANCHO | ALTO | VOL | PZA | SUBTOTAL | CROQUIS
M3
CA BAS-13 | RELLENO CON MATERIAL PRODUCTO DE BANCO PARA CONFORMACION DE PLANCHA A NIVELES INDICADOS, INCLIUYE ACARREOS DENTRO DE LA OBRA
|  |  |  | 34.72 | 19.2 | 0.3 |  |  | 199.9872
|  |  |  | 21.78 | 24 | 0.3 |  |  | 156.816
[7 empty] | TOTAL |  | 356.8032
CLAVE | C O N C E P T O | UBICACION | UNIDAD | LARGO | ANCHO | ALTO | VOL | PZA | SUBTOTAL | CROQUIS
CA BAS-14 | COLOCACIÓN DE FIRME CON CONCRETO PREMEZCLADO FC"=200KG/CM2,AGREGADO 3/4",REVENIMIENTO 12CM,10CM DE ESPESOR.INCLUYE SUMINISTRO DE MATERIAL, COLOCACION DE MALLA ELECTRO-SOLDADA 6-6/10-10,HERRAMIENTAS,CURADO, MANO DE OBRA Y TODO LO NECESARIO PARA SU CORRECTA EJECUCIÓN. |  | M2
|  |  |  | 34.72 | 21.78 |  |  |  | 756.2016
[7 empty] | TOTAL |  | 756.2016
CLAVE | C O N C E P T O | UBICACION | UNIDAD | LARGO | ANCHO | ALTO | VOL | PZA | SUBTOTAL | CROQUIS
CA BAS-15 | JUNTA CONSTRUCTIVA DE CELOTEX DE 1 CM DE ESPESOR PARA MOVIMIENTOS DE CONTRACCION Y DILATACION DE LA FIRME DE CONCRETO EN AMBOS SENTIDOS SENTIDOS ENTRE PIEDRAS PLANOS. (INCLUYE:CORTE CON DISCO,MATERIAL MANO DE OBRA ,HERRAMIENTA Y EQUIPO). |  | ML | 34.72 |  |  |  | 6 | 208.32
|  |  |  | 21.78 |  |  |  | 10 | 217.8
[7 empty] | TOTAL |  | 426.12
CLAVE | C O N C E P T O | UBICACION | UNIDAD | LARGO | ANCHO | ALTO | VOL | PZA | SUBTOTAL | CROQUIS
CA BAS-16 | FABRICACION DE ZAPATA AISLADA DE 1.20X1.20 POR 25 CM DE PERALTE ARMADA CON PARRILLA DE VAR 1/2" @ 15 CM , DADO DE CONCRETO SECCION 80X80 CM ARMADO CON 8 VARILLAS DE 1/2" , ESTRIBOS DE VAR 3/8" @10, 15 , INCLUYE MATERIAL , HERRAMIENTA Y MANO DE OBRA , ASI COMO DADO CON UNA ALTURA DE 80CM. |  | PZA |  |  |  |  | 8 | 8
[7 empty] | TOTAL |  | 8
CLAVE | C O N C E P T O | UBICACION | UNIDAD | LARGO | ANCHO | ALTO | VOL | PZA | SUBTOTAL | CROQUIS
CA BAS-17 | SUMINISTRO Y COLOCACIÓN DE ESTRUCTURA PARA TABLEROS CANCHA DE USOS MULTIPLES DIMENSIONES SEÑALADAS EN PROYECTO, CON PERFIL TUBULAR DE 3" C-250. COMO SE INDICA EN PROYECTO,ACABADO CON PINTURA COLOR BLANCO.INCLUYE SUMINISTRO DE MATERIAL,MANO DE OBRA,HERRAMIENTAS, ACARREO Y TODO LO NECESARIO PARA SU CORRECTA EJECUCIÓN. |  | PZA | [5 empty] | 2
[7 empty] | TOTAL |  | 2
CLAVE | C O N C E P T O | UBICACION | UNIDAD | LARGO | ANCHO | ALTO | VOL | PZA | SUBTOTAL | CROQUIS
CA BAS-18 | TRAZO Y COLOCACIÓN DE PINTURA DE ESMALTE TRAFICO PESADO MARCA COMEX O SIMILAR EN ÁREA DE CANCHA DE USOS MÚLTIPLES Y TABLEROS COLORES INDICADOS EN PROYECTO. INCLUYE SUMINISTRO DE MATERIAL,LIJADO EN MUROS ANDAMIOS, HERRAMIENTAS, LIMPIEZA Y MANO DE OBRA. |  | LOTE | [5 empty] | 1
[7 empty] | TOTAL |  | 1
CLAVE | C O N C E P T O | UBICACION | UNIDAD | LARGO | ANCHO | ALTO | VOL | PZA | SUBTOTAL | CROQUIS
ML
CA BAS-19 | PERFIL CUADRADO DE 2 1/2" PARA PROTECCIONES DE BALONES EN FORMA DE AJEDRES 1M X 1.50M DE 15 MTS DE LARGO POR 4 M DE ALTO CON MALLA CICLONICA CALIBRE 11, INCLUYE: SOLERAS SOLDADURA, CORTES EQUIPO DE SEGURIDAD, PINTURA DE ESMALTE COLOR SEGÚN SUPERVISION. |  |  | 15 |  |  |  |  | 15
|  |  |  | 15 |  |  |  |  | 15
|  |  |  | 15 |  |  |  |  | 15
[7 empty] | TOTAL |  | 45
CLAVE | C O N C E P T O | UBICACION | UNIDAD | LARGO | ANCHO | ALTO | VOL | PZA | SUBTOTAL | CROQUIS
0
[7 empty] | TOTAL |  | 0
CLAVE | C O N C E P T O | UBICACION | UNIDAD | LARGO | ANCHO | ALTO | VOL | PZA | SUBTOTAL | CROQUIS
0
[7 empty] | TOTAL |  | 0

## GRADAS Y MURO ENRASE
| H. XIV AYUNTAMIENTO DE LOS CABOS; B.C.S. | [6 empty] | No. CONTRATO :
CONTRATISTA:
| DIRECCION GENERAL DE DESARROLLO SOCIAL | [6 empty] | OBRA: |  | CENTRO DE SALUD VISTA HERMOSA
DIRECCION MUNICIPAL DE INVERSIONES Y PROGRAMAS FEDERALES Y ESTATALES
| PROGRAMA RAMO 33 FISM 2022 | [6 empty] | UBICACIÓN:
ESTIMACIÓN No.
PERIODO DE EJECUCIÓN:
NÚMEROS GENERADORES DE OBRA
CLAVE | C O N C E P T O | UBICACION | UNIDAD | LARGO | ANCHO | ALTO | VOL | PZA | SUBTOTAL | CROQUIS
ML
GR MC-01 | TRAZO EN EL TERRENO, DE EL AREA A CONSTRUIR Y COLOCACION DE NIVELETAS.(INCLUYE: MATERIAL, MANO DE OBRA Y HERRAMIENTA)
|  | MURO |  | 22 |  |  |  | 1 | 22
|  |  |  | 11 |  |  |  | 2 | 22
|  | GRADAS |  | 15 | 3.1 |  |  | 2 | 93
[7 empty] | TOTAL |  | 137
CLAVE | C O N C E P T O | UBICACION | UNIDAD | LARGO | ANCHO | ALTO | VOL | PZA | SUBTOTAL | CROQUIS
M3
GR MC-02 | EXCAVACIÓN DE TERRENO EN OBRA PARA CIMENTACIÓN CON RETROEXCAVADORA Y/O A MANO ( INCLUYE AFINE DE TERRENO, HERRAMIENTA, EQUIPO Y RETIRO DE MATERIAL FUERA DE OBRA)
|  | MURO |  | 22 | 0.5 | 1 |  | 1 | 11
|  |  |  | 22 | 0.5 | 1 |  | 1 | 11
GRADAS
|  |  |  | 3.10 | 1 | 1.5 |  | 8 | 37.2
[7 empty] | TOTAL |  | 59.2
CLAVE | C O N C E P T O | UBICACION | UNIDAD | LARGO | ANCHO | ALTO | VOL | PZA | SUBTOTAL | CROQUIS
M2
GR MC-03 | PLANTILLA DE CONCRETO F'C=100KG/CM2 DE 5 CM DE ESPESOR HECHO EN OBRA . (INCLUYE: MANO DE OBRA Y HERRAMIENTA)
|  | MURO GRADAS |  | 22 | 0.4 |  |  |  | 8.8
|  |  |  | 22 | 0.4 |  |  |  | 8.8
|  | GRADAS |  | 3.1 | 0.8 |  |  | 8 | 19.84
[7 empty] | TOTAL |  | 37.44
CLAVE | C O N C E P T O | UBICACION | UNIDAD | LARGO | ANCHO | ALTO | VOL | PZA | SUBTOTAL | CROQUIS
ML
GR MC-04 | ARMADO Y COLADO DE ZAPATA CORRIDA Z1 DE CONCRETO F'C=200 KG/CM2 DE SECCIÓN 0.75X0.15M DE ALTURA, ARMADA CON VARILLA DE 3/8" EN AMBOS SENTIDOS @ 20 CMS. Y CADENA INTEGRADA DE 20X25 CMS. ARMADA CON 4 VS. DE 3/8" SEGUN SEGÚN INDICACIONES EN EL PLANO EXTRUCTURAL
|  |  |  | 3.10 |  |  |  | 8 | 24.8
[7 empty] | TOTAL |  | 24.8
CLAVE | C O N C E P T O | UBICACION | UNIDAD | LARGO | ANCHO | ALTO | VOL | PZA | SUBTOTAL | CROQUIS
M2
GR MC-05 | MURO DE ENRASE EN CIMENTACIÓN CON BLOCK DE CONCRETO 15X20X40 CMS, ACENTADO CON MORTERO CEMENTO-ARENA PROP.1:4 Y RELLENO DE CONCRETO POBRE ( INCLUYE MATERIALES, MANO DE OBRA, HERRAMIENTAS Y TODO LO NECESARIO PARA SU EJECUCIÓN) | MURO |  | 22 |  | 0.85 |  |  | 18.7
|  |  |  | 22 |  | 0.85 |  |  | 18.7
|  | GRADAS |  | 2.40 |  | 1.1 |  | 8 | 21.12
[7 empty] | TOTAL |  | 58.52
CLAVE | C O N C E P T O | UBICACION | UNIDAD | LARGO | ANCHO | ALTO | VOL | PZA | SUBTOTAL | CROQUIS
PZA
GR MC-06 | ANCLAJE DE CASTILLO "K1" 15X20 CMS . DE CONCRETO F'C=200 K/CM2 ARMADO CON 4 VARILLAS. DE 3/8" DE ZAPATA A CADENA DE DESPLANTE Y ESTRIBOS DE 1/4" @ 20 CMS., (INCLUYE: CIMBRA, MATERIAL, MANO DE OBRA Y HERRAMIENTA) DE 1.10 MT DE ALTURA
[8 empty] | 16 | 16
[7 empty] | TOTAL |  | 16
CLAVE | C O N C E P T O | UBICACION | UNIDAD | LARGO | ANCHO | ALTO | VOL | PZA | SUBTOTAL | CROQUIS
ML
GR MC-07 | CIMBRADO,ARMADO Y COLADO DE TRABE DE LIGA DE 0.15X0.20 MTS, ARMADA CON 4 VARILLAS No.3 (3/8") Y ESTRIBOS DEL No.2 (1/4") @ 20CMS,CONCRETO F'C=150KG/CM2 (INCLUYE MATERIAL, MANO DE OBRA, HERRAMIENTAS Y TODO LO NECESARIO PARA SU EJECUCIÓN)
|  |  |  | 3.10 |  |  |  | 8 | 24.8
[7 empty] | TOTAL |  | 24.8
CLAVE | C O N C E P T O | UBICACION | UNIDAD | LARGO | ANCHO | ALTO | VOL | PZA | SUBTOTAL | CROQUIS
M2
GR MC-08 | IMPERMEABILIZACION EN ZAPATAS CON UNA CAPA DE IS ASFALTICO (FESTER) O SIMILAR. (INCLUYE: MATERIAL , MANO DE OBRA Y HERRAMIENTA).
|  |  |  | 6 |  | 1.5 |  | 8 | 72
[7 empty] | TOTAL |  | 72
CLAVE | C O N C E P T O | UBICACION | UNIDAD | LARGO | ANCHO | ALTO | VOL | PZA | SUBTOTAL | CROQUIS
M2
GR MC-09 | MURO DE BLOCK DE CONC. 15X20X40, ACABADO NATURAL, ASENTADO CON MORTERO CEMENTO-ARENA 1:4. (INCLUYE MATERIAL,MANO DE OBRA Y HERRAMIENTA)
|  |  |  | .85 |  | 0.3 |  | 8 | 2.04
|  |  |  | .85 |  | 0.75 |  | 8 | 5.1
|  |  |  | .45 |  | 1.2 |  | 8 | 4.32
[7 empty] | TOTAL |  | 11.46
CLAVE | C O N C E P T O | UBICACION | UNIDAD | LARGO | ANCHO | ALTO | VOL | PZA | SUBTOTAL | CROQUIS
ML
GR MC-10 | CIMBRADO,ARMADO Y COLADO DE CADENA DE 0.15X0.15 MTS, ARMADA CON 4 VARILLAS No.3 (3/8") Y ESTRIBOS DEL No.2 (1/4") @ 20CMS,CONCRETO F'C=200KG/CM2 (INCLUYE MATERIAL, MANO DE OBRA, HERRAMIENTAS Y TODO LO NECESARIO PARA SU EJECUCIÓN)
|  |  |  | 15 |  |  |  | 12 | 180
[7 empty] | TOTAL |  | 180
CLAVE | C O N C E P T O | UBICACION | UNIDAD | LARGO | ANCHO | ALTO | VOL | PZA | SUBTOTAL | CROQUIS
ML
GR MC-11 | CASTILLO "K1" 15X15 CMS . DE CONCRETO F'C=200 K/CM2 ARMADO CON 4 VARILLAS. DE 3/8" DE CADENA DE DESPLANTE A CADENA DE LIGA Y ESTRIBOS DE 1/4" @ 20 CMS., EN GRADAS (INCLUYE: CIMBRA, MATERIAL, MANO DE OBRA Y HERRAMIENTA)
|  |  |  | .30 |  |  |  | 8 | 2.4
|  |  |  | .75 |  |  |  | 8 | 6
|  |  |  | 1.20 |  |  |  | 8 | 9.6
[7 empty] | TOTAL |  | 18
CLAVE | C O N C E P T O | UBICACION | UNIDAD | LARGO | ANCHO | ALTO | VOL | PZA | SUBTOTAL | CROQUIS
ML
GR MC-12 | COLUMNA 30X30 CMS . DE CONCRETO F'C=200 K/CM2 ARMADO CON 4 VARILLAS. DE 1/2" Y 4 VARILLAS DE 5/8" Y ESTRIBOS DE 1/4" @ 17 CMS. (INCLUYE: CIMBRA, MATERIAL, MANO DE OBRA Y HERRAMIENTA) DE 2.80 MT DE ALTURA
|  |  |  | 2.85 |  |  |  | 8 | 22.8
[7 empty] | TOTAL |  | 22.8
CLAVE | C O N C E P T O | UBICACION | UNIDAD | LARGO | ANCHO | ALTO | VOL | PZA | SUBTOTAL | CROQUIS
M2
GR MC-13 | LOSA DE CONCRETO DE 10CM DE PERALTE ARMADA CONVARILLA DE 3/8" , EN AMBOS SENTIDOS CON NARIZ VOLADA DE 0.10M Y CHAFLAN, CONCRETO F'C=200KG/CM2, HECHO EN OBRA.P.U.O.T.
|  |  |  | 15 | 1 |  |  | 6 | 90
[7 empty] | TOTAL |  | 90
CLAVE | C O N C E P T O | UBICACION | UNIDAD | LARGO | ANCHO | ALTO | VOL | PZA | SUBTOTAL | CROQUIS
M2
GR MC-14 | EMPLASTE EN MURO ACABADO FINO CON FLOTA DE HULE A BASE DE MORTERO CEMENTO-ARENA, INCLUYE MATERIAL , HERRAMIENTA Y MANO DE OBRA
|  |  |  | .45 | 1 |  |  | 4 | 1.8
|  |  |  | .90 | 1 |  |  | 4 | 3.6
|  |  |  | 1.35 | 1 |  |  | 4 | 5.4
|  |  |  | 0.35 | 1 |  |  | 6 | 2.1
|  |  |  | .80 | 1 |  |  | 6 | 4.8
|  |  |  | 1.25 | 1 |  |  | 6 | 7.5
[7 empty] | TOTAL |  | 25.2
CLAVE | C O N C E P T O | UBICACION | UNIDAD | LARGO | ANCHO | ALTO | VOL | PZA | SUBTOTAL | CROQUIS
ML
GR MC-15 | PINTURA EN MUROS Y ASIENTOS DE GRADAS CON PINTURA DE TRAFICO PESADO , INCLUYE DOS DE PINTURA, MATERIAL, HERRAMIENTA Y MANO DE OBRA (COLOR SEGÚN SUPERVISION)
|  | baño pasantes |  | 15 | 1 |  |  | 6 | 90
|  |  |  | .45 | 1 |  |  | 4 | 1.8
|  |  |  | .90 | 1 |  |  | 4 | 3.6
|  |  |  | 1.35 | 1 |  |  | 4 | 5.4
|  |  |  | 0.35 | 1 |  |  | 6 | 2.1
|  |  |  | .80 | 1 |  |  | 6 | 4.8
|  |  |  | 1.25 | 1 |  |  | 6 | 7.5
[7 empty] | TOTAL |  | 115.2
CLAVE | C O N C E P T O | UBICACION | UNIDAD | LARGO | ANCHO | ALTO | VOL | PZA | SUBTOTAL | CROQUIS
M2
GR MC-16 | FABRICACION E INSTALACIÓN DE ESTRUCTURA PARA GRADAS SEGÚN DISEÑO A BASE DE COLUMNA DE IPR DE 10X4", TRABES DISEÑADA CON PLACA A36 DE 1/4 " Y PATÍN DE PLACA 1/4", POLIN MONTEN PARA RECIBIR LAMINA DE 6" CAL. 14 , CONTRAVIENTOS DE 1/2 CON TERMINACIÓN ROSCADA Y ATIEZADOREA ENTRE POLINESIA DE PTR DE 1", PLACA BASE DE 1/2 " CON ANCLAS DE REDONDO DE 5/8 DE 45CM Y CARBONES DE REFUERZO DEL MISMO ESPESOR,
|  |  |  | 15 | 3 |  |  | 2 | 90
[7 empty] | TOTAL |  | 90
CLAVE | C O N C E P T O | UBICACION | UNIDAD | LARGO | ANCHO | ALTO | VOL | PZA | SUBTOTAL | CROQUIS
M3
GR MC-17 | RELLENO DE CEPAS CON MATERIAL EXCEDENTE DE EXCAVACIÓN A UNA PROFUNDIDAD DE 0.00 A 1.200M.INCLUYE COMPACTACIÓN POR MEDIOS MECÁNICOS HASTA AL 90% PVSM,AGUA,ACARREOS,HERRAMIENTAS Y MANO DE OBRA.
|  | MURO |  | 22 | 0.5 | 1 |  | 1 | 11
|  |  |  | 22 | 0.5 | 1 |  | 1 | 11
GRADAS
|  |  |  | 3.10 | 1 | 1.5 |  | 8 | 37.2
[7 empty] | TOTAL |  | 59.2
CLAVE | C O N C E P T O | UBICACION | UNIDAD | LARGO | ANCHO | ALTO | VOL | PZA | SUBTOTAL | CROQUIS
0
[7 empty] | TOTAL |  | 0

## INST.ELECTRICAS
| H. XIV AYUNTAMIENTO DE LOS CABOS; B.C.S. | [6 empty] | No. CONTRATO :
CONTRATISTA:
| DIRECCION GENERAL DE DESARROLLO SOCIAL | [6 empty] | OBRA: |  | CENTRO DE SALUD VISTA HERMOSA
DIRECCION MUNICIPAL DE INVERSIONES Y PROGRAMAS FEDERALES Y ESTATALES
| PROGRAMA RAMO 33 FISM 2022 | [6 empty] | UBICACIÓN:
ESTIMACIÓN No.
PERIODO DE EJECUCIÓN:
NÚMEROS GENERADORES DE OBRA
CLAVE | C O N C E P T O | UBICACION | UNIDAD | LARGO | ANCHO | ALTO | VOL | PZA | SUBTOTAL | CROQUIS
PZA
ELEC-01 | FABRICACIÓN DE MURETE DE MEDICIÓN A BASE DE BLOCK Y CONCRETO ARMADO, DE 1 X 2 X 0.40 MTS., ACABADO APLANADO RUSTICO Y PINTURA VINÍLICA COLOR BLANCO, CON PUERTA CON METAL DESPLEGADO CON CERROJO, INCLUYE SUMINISTRO Y ACARREO DE MATERIALES, PREPARACIÓN, RELLENO Y COMPACTADO EN ÁREA DE CIMENTACIÓN, FABRICACIÓN DE MORTERO Y CONCRETO, CIMBRADO, COLADO Y DESCIMBRADO, LIMPIEZA DEL ÁREA DE TRABAJO Y SEÑALAMIENTO PARA PROTECCIÓN DE OBRA NECESARIA. | [6 empty] | 1 | 1
[7 empty] | TOTAL |  | 1
CLAVE | C O N C E P T O | UBICACION | UNIDAD | LARGO | ANCHO | ALTO | VOL | PZA | SUBTOTAL | CROQUIS
LOTE
ELEC-02 | SUMINISTRO Y COLOCACION DE SISTEMA DE MEDICION 5*100A, 2 FASES, 3 HILOS, INCLUYE: CABLEADO, MEDICION, CABLEADO, MUFA, HUB, SISTEMA DE TIERRAS, TTM PRINCIPAL 2*70A, CONEXION, MATERIALES, MANO DE OBRA Y TODO LO NECESARIO PARA SU CORRECTA EJECUCION. | [6 empty] | 1 | 1
[7 empty] | TOTAL |  | 1
CLAVE | C O N C E P T O | UBICACION | UNIDAD | LARGO | ANCHO | ALTO | VOL | PZA | SUBTOTAL | CROQUIS
PZA
ELEC-03 | SUMINISTRO Y COLOCACION DE CENTRO DE CARGA PARA INTERPERIE N3R MARCA SQUARE D DE 24 CIRCUITOS PARA CONTROL DE ALUMBRADO DE PARQUE, QUE INCLUYE: 3 INTERRUPETORES TERMOMAGNETICOS DE 2X20A SQUARE DPEINADO INTERRUPTORES TERMO MAGNÉTICOS SEGUN AMPERAJE EN PROYECTO Y PRUEBAS, COLOCACION , MANO DE OBRA, TORNILLERIA, Y TODO LO NECESARIO PARA SU CORRECTO FUNCIONAMIENTO.
[8 empty] | 1 | 1
[7 empty] | TOTAL |  | 1
CLAVE | C O N C E P T O | UBICACION | UNIDAD | LARGO | ANCHO | ALTO | VOL | PZA | SUBTOTAL | CROQUIS
PZA
ELEC-04 | SUMINISTRO Y COLOCACIÓN DE SISTEMA DE CONTROL DE ALUMBRADO AUTOMÁTICO, 2 FASES, 50 AMP. OPERADO CON FOTOCELDA, PROTECCIÓN NR3, INCLUYE CONEXIONES Y EL SEÑALAMIENTO PARA LA PROTECCIÓN DE OBRA NECESARIO. | [6 empty] | 1 | 1
[7 empty] | TOTAL |  | 1
CLAVE | C O N C E P T O | UBICACION | UNIDAD | LARGO | ANCHO | ALTO | VOL | PZA | SUBTOTAL | CROQUIS
ML
ELEC-05 | SUMINISTRO E INSTALACIÓN DE TUBO DE PVC DE 1 1/2" O TIPO PESADO, INCLUYE EXCAVACION, RELLENO Y COMPACTADO CEMENTO Y ACOPLAMIENTO. | PARQUE |  | 309 |  |  |  | 1 | 309
|  | USOS MULTIPE |  | 117 |  |  |  | 1 | 117
|  | FUTBOL |  | 184 |  |  |  | 1 | 184
|  | BAÑOS |  | 48 |  |  |  | 1 | 48
[7 empty] | TOTAL |  | 658
CLAVE | C O N C E P T O | UBICACION | UNIDAD | LARGO | ANCHO | ALTO | VOL | PZA | SUBTOTAL | CROQUIS
ML
ELEC-06 | SUMINISTRO E INSTALACIÓN DE TUBO DE PVC DE 1" O TIPO PESADO, INCLUYE EXCAVACION, RELLENO Y COMPACTADO CEMENTO Y ACOPLAMIENTO. |  |  | 197.5 |  |  |  | 1 | 197.5
|  |  |  | 14.5 |  |  |  | 1 | 14.5
|  |  |  | 14 |  |  |  | 1 | 14
[7 empty] | TOTAL |  | 226
CLAVE | C O N C E P T O | UBICACION | UNIDAD | LARGO | ANCHO | ALTO | VOL | PZA | SUBTOTAL | CROQUIS
PZA
ELEC-07 | SUMINISTRO Y COLOCACION DE BASE DE CONCRETO DE 40*40 SUPERIOR, 70*70 EN BASE Y 80 CM DE ALTURA , FC-200 KG/CM2, CON ANCLA ARMADA GALVANIZADA CON REDONDO DE 3/4" A36 ARMADO DE 4 BASTONES DE 75CM, INCLUYE ESCAVACION, CIMBRA, SUMINISTRO Y FABRICACIÓN DE CONCRETO, COLADO, VIBRADO Y DESCIMBRADO,EXCAVACION, RELLENO Y COMPACTADO LIMPIEZA DEL ÁREA DE TRABAJO Y LO NECESARIO. | [6 empty] | 18 | 18
[7 empty] | TOTAL |  | 18
CLAVE | C O N C E P T O | UBICACION | UNIDAD | LARGO | ANCHO | ALTO | VOL | PZA | SUBTOTAL | CROQUIS
PZA
ELEC-08 | SUMINISTRO Y COLOCACION DE REGISTRO PREFABRICADO DE CONCRETO ARMADO DE 33X33X40 CMS. CON MARCO Y TAPA DE ÁNGULO GALVANIDO DE 1 1/2"X6MM, INCLUYE ACARREO, FABRICACIÓN, MATERIALES, EXCAVACIÓN, COLOCACIÓN, NIVELACIÓN, LIMPIEZA DEL ÁREA DE TRABAJO.
[8 empty] | 18 | 18
[7 empty] | TOTAL |  | 18
CLAVE | C O N C E P T O | UBICACION | UNIDAD | LARGO | ANCHO | ALTO | VOL | PZA | SUBTOTAL | CROQUIS
PZA
ELEC-09 | SUMINISTRO Y COLOCACIÓN DE POSTE CÓNICO CIRCULAR DE 6M DE ALTURA, CON UNA PERCHA, DE LAMINA NEGRA CAL. 12 SAE 1008, PLACA BASE DE 1/8" DE 279MMX 279MM, BASE DE CAÑA DE 150MM Y PUNTA DE CAÑA 73MM, INCLUYE TORNILLERÍA, MANIOBRA DE IZADO, FLETE, ACABADO DE PINTURA ESMALTE EN COLOR QUE INDIQUE LA SUPERVISIÓN.
[8 empty] | 18 | 18
[7 empty] | TOTAL |  | 18
CLAVE | C O N C E P T O | UBICACION | UNIDAD | LARGO | ANCHO | ALTO | VOL | PZA | SUBTOTAL | CROQUIS
ML
ELEC-12 | SUMINISTRO Y COLOCACIÓN DE CABLE DE ALUMINIO TRIPLEX CALIBRE 6, INCLUYE CONEXIÓN, DESPERDICIO, LIMPIEZA DEL ÁREA DE TRABAJO MATERIALES, MANO DE OBRA, EQUIPO, SEÑALAIENTOS DE PROTECCCION Y TODO LO NECESARIO PARA SU CORRECTA EJECUCION. | PARQUE |  | 309 |  |  |  | 1 | 309
|  | USOS MULTIPE |  | 117 |  |  |  | 1 | 117
|  | FUTBOL |  | 184 |  |  |  | 1 | 184
|  | BAÑOS |  | 48 |  |  |  | 1 | 48
[7 empty] | TOTAL |  | 658
CLAVE | C O N C E P T O | UBICACION | UNIDAD | LARGO | ANCHO | ALTO | VOL | PZA | SUBTOTAL | CROQUIS
PZA
ELEC-13 | SUMINISTRO Y COLOCACIÓN DE CONECTOR PONCHABLE BIMETALICO, INCLUYE CONEXIÓN, CINTA VULCANIZABLE, SUPER 23, CINTA VINILICA SUPER 33 3M, DESPERDICIO, LIMPIEZA DEL ÁREA DE TRABAJO MATERIALES, MANO DE OBRA, EQUIPO, SEÑALAIENTOS DE PROTECCCION Y TODO LO NECESARIO PARA SU CORRECTA EJECUCION. | [6 empty] | 2 | 2
[7 empty] | TOTAL |  | 2
CLAVE | C O N C E P T O | UBICACION | UNIDAD | LARGO | ANCHO | ALTO | VOL | PZA | SUBTOTAL | CROQUIS
PZA
ELEC-14 | SALIDA DE ELECTRICIDAD PARA ARBOTANTE CON UN DESARROLLO DE 10.00 MTS. EL PRECIO INCLUYE: CABLE THW CAL. 14, TUBO PVC PESADO DE 1/2", CONECTOR, ROSETA,CHALUPA O CAJA, CINTA AISLANTE, ARBOTANTE TIPO MASCARA SEGUN DISEÑO , PEGAMENTO, MANO DE OBRA Y TODOS LOS MATERIALES PARA LA CORRECTA EJECUCIÓN Y TODO LO NECESARIO PARA SU CORRECTA EJECUCIÓN DEL TRABAJO (P.U.O.T.) | [6 empty] | 16 | 16
[7 empty] | TOTAL |  | 16
CLAVE | C O N C E P T O | UBICACION | UNIDAD | LARGO | ANCHO | ALTO | VOL | PZA | SUBTOTAL | CROQUIS
ML
ELEC-15 | CABLE THW-15 CAL. 12 PARA LUMINARIAS A PRUEBA DE VAPOR EL PRECIO INCLUYE: CAJA, CINTA AISLANTE, MANO DE OBRA Y TODO LO NECESARIO PARA SU CORRECTA EJECUCIÓN DEL TRABAJO (P.U.O.T.) |  |  | 197.5 |  |  |  | 1 | 197.5
|  |  |  | 14.5 |  |  |  | 1 | 14.5
|  |  |  | 14 |  |  |  | 1 | 14
[7 empty] | TOTAL |  | 226
CLAVE | C O N C E P T O | UBICACION | UNIDAD | LARGO | ANCHO | ALTO | VOL | PZA | SUBTOTAL | CROQUIS
TRAMITE
ELEC-16 | TRAMITE ANTE CFE PARA LA CONEXIÓN DEL SUMINISTRO DE ENERGIA ELECTRICA, INCLUYE VISITAS A CFE Y LLENADO DE SOLICITUDES ESPECIALES, PAGO DE DEPOSITO EN GARANTIA, GESTIONES Y TODO LO NECESARIO PARA LA CONEXIÓN DEL SERVICIO | [6 empty] | 1 | 1
[7 empty] | TOTAL |  | 1
CLAVE | C O N C E P T O | UBICACION | UNIDAD | LARGO | ANCHO | ALTO | VOL | PZA | SUBTOTAL | CROQUIS
TRAMITE
ELEC-17 | SUMINISTRO E INSTALACION DE INTERRUPTORES DE SEGURIDAD DE 2X40AMP, PARA COLOCAR EN POSTES DE ALUMBRADO DEPORTIVO, QUE INCLUYE MANIOBRA DE COLOCACION EN POSTE DE 9MTS EXISTENTE, MANO DE OBRA, CIERRE DE CONEXIONES, TORNILLERIA, PROTECCION DE OBRA Y EQUIPO DE SEGURIDAD DE PERSONAL TECNICO, Y TODO LO NECESARIO PARA SU CORRECTO FUNCIONAMIENTO. | [6 empty] | 18 | 18
[7 empty] | TOTAL |  | 18
CLAVE | C O N C E P T O | UBICACION | UNIDAD | LARGO | ANCHO | ALTO | VOL | PZA | SUBTOTAL | CROQUIS
PZA
ELEC-10 | SUMINISTRO E INSTALACION DE REFLECTOR LEDS DEPORTIVO MARCA OSRAM LEDVANCE MODELO FLOODLIGHT PERFORMANCE 165W PARA OPERAR EN 100-277V, CON FLUJO LUMINOSO INICIAL DE 20000LM, 5000K QUE INCLUYE SUMINISTRO Y MANO DE OBRA, CABLE USO RUDO 3*14AWG, MANIOBRA DE COLOCACION EN POSTE , CIERRE DE CONEXIONES, PRUEBA DE EQUIPO Y TODO LO NECESARIO PARA SU CORRECTO FUNCIONAMIENTO. P.U.O.T. Y LO NECESARIO PARA SU CORRECTA EJECUCION | [6 empty] | 44 | 44
[7 empty] | TOTAL |  | 44
CLAVE | C O N C E P T O | UBICACION | UNIDAD | LARGO | ANCHO | ALTO | VOL | PZA | SUBTOTAL | CROQUIS
PZA
ELEC-11 | FABRICACION DE EMPOTRAMIENTO PARA REFLECTORES A BASE EXISTENTE CON ESPACIO HASTA PARA 3 REFLECTORES, INCLUYE INSTALACION EN POSTE METALICO DE 9MTS, EXISTENTE, MANO DE OBRA, MATERIALES TORNILLERIA, PINTURA ESMALTE COLOR INDICADO POR SUPERVISION, PROTECCION DE OBRA, EQUIPO DE SEGURIDAD Y TODO LO NECESARIO PARA SU CORRECTA EJECUCION. | [6 empty] | 18 | 18
[7 empty] | TOTAL |  | 18

## CANCHA FUT 7
| H. XIV AYUNTAMIENTO DE LOS CABOS; B.C.S. | [6 empty] | No. CONTRATO :
CONTRATISTA:
| DIRECCION GENERAL DE DESARROLLO SOCIAL | [6 empty] | OBRA: |  | CENTRO DE SALUD VISTA HERMOSA
DIRECCION MUNICIPAL DE INVERSIONES Y PROGRAMAS FEDERALES Y ESTATALES
| PROGRAMA RAMO 33 FISM 2022 | [6 empty] | UBICACIÓN:
ESTIMACIÓN No.
PERIODO DE EJECUCIÓN:
NÚMEROS GENERADORES DE OBRA
CLAVE | C O N C E P T O | UBICACION | UNIDAD | LARGO | ANCHO | ALTO | VOL | PZA | SUBTOTAL | CROQUIS
M3
CF7-01 | CONSTRUCCION DE BASE HIDRAULICA DE 20 CM DE ESPESOR AL 90% PROCTOR CON MATERIAL DE EXCAVACION, INCLUYE , ACAMELLONAMIENTO, INCORPORACION DE LA HUMEDAD, MEZCLADO, HOMOGENIZADO, AFINE, HERRAMIENTA, EQUIPO Y MANO DE OBRA. P.U.O.T. Y LO NECESARIO PARA SU CORRECTA EJECUCION |  |  | 54 | 33 | 0.2 |  |  | 356.4
[7 empty] | TOTAL |  | 356.4
CLAVE | C O N C E P T O | UBICACION | UNIDAD | LARGO | ANCHO | ALTO | VOL | PZA | SUBTOTAL | CROQUIS
M1
CF7-02 | RIEGO DE IMPREGNACIÓN SOBRE LA TERRACERIA SUFICIENTEMENTE SECA Y DEBIDAMENTE COMPACTADA Y LIBRE DE POLVO APLICANDO UN RIEGO DE IMPREGNACION A CON EMULSION ASFALTICA, A RAZON DE 1.5 LTS/M² APLICADO EN CALIENTE CON PETROLIZADORA MECANICA. P.U.O.T. Y LO NECESARIO PARA SU CORRECTA EJECUCION |  |  | 54 | 33 |  |  |  | 1782
[7 empty] | TOTAL |  | 1782
CLAVE | C O N C E P T O | UBICACION | UNIDAD | LARGO | ANCHO | ALTO | VOL | PZA | SUBTOTAL | CROQUIS
M2
CF7-03 | SUMINISTRO Y COLOCACION DE SISTEMA DE PASTO SINTETICO MARCA SGTECH O SIMILAR MODELO ULT-12000/50 DE POLIETILENO DE 50 MM DE ALTURA, VERDE ESMERALDA, 12,000 DTEX, PESO DE LA FIBRA DE 1,150 GRS/M2, GAUGE 5/8", 15 PUNTADAS EN 10 CMS, TEJIDAS A UNA BASE TEXTIL DOBLEMENTE REFORZADA PARA USO RUDO, PESO TOTAL DE LA BASE 1,341 GRS/M2, LINEAS SERAN DEL MISMO TAPETE EN COLOR BLANCO Y SERAN UNIDOS CON PEGAMENTO ESPECIAL BASE POLIURETANO SGTECH O SIMILAR LOS TAPETES SERAN UNIDOS DE LA MISMA FORMA QUE LOS INJERTOS. LOS AGREGADOS DE TERMINADO SON ARENA SILICA MALLA 40/60 EN PROPORCION DE 16 KG/M2 Y HULE SBR GRANUALDO MALLA 14 SIN BARREDURAS EN PROPORCION DE 11 KG/M2. ISO 9001, ISO 14001, DIN 18035-7, DIN 51960, Y FIFA RECOMMENDED INTEGRADOS POR LOS MISMO MEDIOS Y DEL MISMO PASTO SINTETICO EN COLOR BLANCO, GARANTIA 9 AÑOS EN FIBRA, HERRAMIENTA, MANO DE OBRA, MATERIALES Y FLETES EN EL CAMPO |  |  | 54 | 33 |  |  |  | 1782
[7 empty] | TOTAL |  | 1782
CLAVE | C O N C E P T O | UBICACION | UNIDAD | LARGO | ANCHO | ALTO | VOL | PZA | SUBTOTAL | CROQUIS
PZA
CF7-04 | CONSTRUCCION DE PORTERIAS EN CANCHA DE FUT-BOL , ACABADO CON PINTURA COLOR BLANCO.INCLUYE REFUERZOS EN PISO PARA SUJECION DE RED CON TUBO DIAMETRO 3", SUMINISTRO DE REDES, MATERIAL,MANO DE OBRA,HERRAMIENTAS, ACARREO Y TODO LO NECESARIO PARA SU CORRECTA EJECUCIÓN. | [6 empty] | 2 | 2
[7 empty] | TOTAL |  | 2
CLAVE | C O N C E P T O | UBICACION | UNIDAD | LARGO | ANCHO | ALTO | VOL | PZA | SUBTOTAL | CROQUIS
CF7-05 | COLUMNA 30X30 CMS . DE CONCRETO F'C=200 K/CM2 ARMADO CON 4 VARILLAS. DE 1/2" Y 4 VARILLAS DE 5/8" Y ESTRIBOS DE 1/4" @ 17 CMS. (INCLUYE: CIMBRA, MATERIAL, MANO DE OBRA Y HERRAMIENTA) DE 2.5 MT DE ALTURA |  |  | 3 |  |  |  | 5 | 15
[7 empty] | TOTAL |  | 15
CLAVE | C O N C E P T O | UBICACION | UNIDAD | LARGO | ANCHO | ALTO | VOL | PZA | SUBTOTAL | CROQUIS
M2
CF7-06 | FABRICACION E INSTALACIÓN DE ESTRUCTURA PARA GRADAS SEGÚN DISEÑO A BASE DE COLUMNA DE IPR DE 10X4", TRABES DISEÑADA CON PLACA A36 DE 1/4 " Y PATÍN DE PLACA 1/4", POLIN MONTEN PARA RECIBIR LAMINA DE 6" CAL. 14 , CONTRAVIENTOS DE 1/2 CON TERMINACIÓN ROSCADA Y ATIEZADOREA ENTRE POLINESIA DE PTR DE 1", PLACA BASE DE 1/2 " Y CARBONES DE REFUERZO DEL MISMO ESPESOR, DADO DE CONCRETO DE FC' 250 KG/CONCRETO Y ANCLA DE 1" |  |  | 25 | 2.5 |  |  | 1 | 62.5
[7 empty] | TOTAL |  | 62.5
CLAVE | C O N C E P T O | UBICACION | UNIDAD | LARGO | ANCHO | ALTO | VOL | PZA | SUBTOTAL | CROQUIS
PZA
CF7-07 | FABRICACION DE BANCA PARA JUGADORES A BASE DE PERFIL PTR DE PTR DE 2" EN ESTRUCTURA PRINCIPAL Y PTR 1 1/2" EN ESTRUCTURA DE CUBIERTA DE POLICARBONATO OPALINO INCLUYE: ROLADO DE PERFILES MONTAJE DE ACIENTOS PRIMARIO Y PINTURA DE ESMALTE ASI COMO COLOCACION DE POLICARBONATO EN ESTRUCTURA | [6 empty] | 2 | 2
[7 empty] | TOTAL |  | 2
CLAVE | C O N C E P T O | UBICACION | UNIDAD | LARGO | ANCHO | ALTO | VOL | PZA | SUBTOTAL | CROQUIS
ML
CF7-08 | PERFIL CUADRADO DE 2 1/2" PARA PROTECCIONES DE BALONES EN FORMA DE AJEDRES 1M X 1.50M POR 2 M DE ALTO CON MALLA CICLONICA CALIBRE 11, INCLUYE: SOLERAS SOLDADURA, CORTES EQUIPO DE SEGURIDAD, PINTURA DE ESMALTE COLOR SEGÚN SUPERVISION. |  |  | 54.40 |  |  |  | 1 | 54.4
|  |  |  | 35.12 |  |  |  | 1 | 35.12
|  |  |  | 54.90 |  |  |  | 1 | 54.9
[7 empty] | TOTAL |  | 144.42
CLAVE | C O N C E P T O | UBICACION | UNIDAD | LARGO | ANCHO | ALTO | VOL | PZA | SUBTOTAL | CROQUIS
CF7-09 | [8 empty] | 0
[7 empty] | TOTAL |  | 0
CLAVE | C O N C E P T O | UBICACION | UNIDAD | LARGO | ANCHO | ALTO | VOL | PZA | SUBTOTAL | CROQUIS
CF7-08 | [8 empty] | 0
[7 empty] | TOTAL |  | 0