## PRESUP
GOBIERNO DE BAJA CALIFORNIA SUR
XVII AYUNTAMIENTO DE COMONDÚ
DIRECCIÓN DE OBRAS PÚBLICAS
ÁREA TÉCNICA
FONDO DE APORTACIONES PARA LA INFRAESTRUCTURA SOCIAL MUNICIPAL
FAISM 2024
OBRA: | REHABILITACIÓN DE ALUMBRADO PUBLICO DE LA CALLE: HEROES DE INDEPENDENCIA, TRAMO: FRANCISCO I. MADERO A RICARDO FLORES MAGON, EN CIUDAD CONSTITUCIÓN, B.C.S.
CLAVE | C O N C E P T O | U.M. | P. UNITARIO | CANTIDAD | IMPORTE | P. UNITARIO
I.- PRELIMINARES
TRAZ-01 | TRAZO Y NIVELACION DE REGISTROS Y DADOS, AL AMPARO DE ESTE CONCEPTO EL CONTRATISTA DE ACUERDO A LOS PLANOS QUE SE LE SEAN SUMINISTRADOS, HARA EL TRAZO Y NIVELACION CON EQUIPO TOPOGRAFICO DE LOS EJES, LIMITES Y DETALLES CONSTRUCTIVOS DE LOS TRABAJOS. DEBERA COLOCAR REFERENCIAS FIJAS, FUERA DE LAS AREAS DE LOS TRABAJOS PARA ASEGURAR LOS ALINIAMIENTOS Y NIVELES. INCLUYE: LOS MATERIALES, HERRAMIENTAS Y EQUIPO NECESARIO. | M2 |  | 128.16 |  | 34.76
DEM-01 | DEMOLICION DE PAVIMENTO DE CONCRETO HIDRAULICO MR 42 EN SECCION DE 25X15 CMS, EXISTENTES PARA COLOCACION DE TUBERIA ELECTRICA DE ALIMENTACION DE LUMINARIAS EN TERRENO NATURAL. INCLUYE: CARGA Y RETIRO DE ESCOMBRO FUERA DE LA OBRA HASTA EL LUGAR INDICADO POR LA SUPERVISION, LA MANO DE OBRA, HERRAMIENTA Y EQUIPO NECESARIOS PARA LA CORRECTA EJECUCION DE LOS TRABAJOS. | ML |  | 215.18 |  | 439.11
DEM-02 | DEMOLICION DE BANQUETAS DE CONCRETO EN SECCION DE 25X10 CMS, EXISTENTES PARA COLOCACION DE TUBERIA ELECTRICA DE ALIMENTACION DE LUMINARIAS EN TERRENO NATURAL. INCLUYE: CARGA Y RETIRO DE ESCOMBRO FUERA DE LA OBRA HASTA EL LUGAR INDICADO POR LA SUPERVISION, LA MANO DE OBRA, HERRAMIENTA Y EQUIPO NECESARIOS PARA LA CORRECTA EJECUCION DE LOS TRABAJOS. | ML |  | 1026.1768 |  | 439.11
PRE-01 | PODA Y DESENRAICE SEGÚN SEA EL CASO DE ARBOLES Y PLANTAS QUE SE ENCUENTRAN DENTRO DE LAS TRAYECTORIAS DE INSTALACION DE TUBERIA DE ALIMENTACION DE LUMINARIAS DE ALUMBRADO PUBLICO, INCLUYE: CARGA Y RETIRO DE MATERIAL FUERA DE LA OBRA, MANO DE OBRA, HERRAMIENTA Y EQUIPO NECESARIOS PARA LA CORRECTA EJECUCION DE LOS TRABAJOS. (AL AMPARO DE ESTE CONCEPTO SE DEBERA RETIRAR ARBOLES Y OBJETOS QUE OBSTRUYAN A LAS TRAYECTORIAS DE TUBERIA). | M2 |  | 191.45 |  | 439.11
SUBTOTAL PRELIMINARES
II.- BANQUETA
BANQ-01 | BANQUETA DE CONCRETO F´C= 150 KG/CM2 SECC. 25X10CMS. INCLUYE CIMBRA, DESCIMBRA, ELABORACION DE CONCRETO, COLADO, VIBRADO, CURADO, MATERIALES Y MANO DE OBRA. | ML |  | 87 |  | 521.03
PAV-01 | SUMINISTRO Y COLOCACION DE CONCRETO HIDRAULICO MR 42 F´C= 250 KG/CM2 SECC. 25X15CMS. INCLUYE CIMBRA, DESCIMBRA, ELABORACION DE CONCRETO, COLADO, VIBRADO, CURADO, MATERIALES Y MANO DE OBRA. | ML |  | 191.45 |  | 521.03
PLACA-01 | SUMINISTRO Y COLOCACIÓN DE PLACA ALUSIVA CON LEYENDA AL PROGRAMA DE 60X60 CMS DE MATERIAL DE PVC COROPLAST CON IMPRESIÓN EN VINIL CON CAPA DE TRANSPARENTE PARA MAYOR DURABILIDAD, FIJADO EN MURETE CONSTRUIDO POR LA ACCION DE OBRA, INCLUYE: ELEMENTOS DE FIJACION, FABRICACION, HERRAMIENTA Y MATERIAL NECESARIO APRA LA CORRECTA EJECUCION DE LOS TRABAJOS. | PZA |  | 1 |  | 3278.67
SUBTOTAL PRELIMINARES
III.- ALUMBRADO PUBLICO
ALUM-01 | SUMINISTRO Y COLOCACION DE LAMPARA TIPO COBRA, 3 MODULOS LED DE 100 W 120-277V AFP 5700 K COLOR GRIS ACERO (100 LM/W) MARCA PHILIPS O SIMILAR, SE INCLUYE: ELEMENTOS DE FIJACION Y CONEXION, CONSIDERAR CARGO DIRECTO POR EL COSTO DE MANO DE OBRA, ACARREO, COLOCACION, FIJACION, LIMPIEZA Y RETIRO DE SOBRANTE FUERA DE OBRA, EQUIPO DE SEGURIDAD, INSTALACIONES ESPECIFICAS, DEPRECIACION Y DEMAS CARGS DERIVADOS DE USO DE EQUIPO Y HERRAMIENTA. EN CUALQUIER NIVEL. | PZA |  | 79 |  | 11028.93
ALUM-02 | SUMINISTRO Y COLOCACIÓN DE POSTE DE Fe. (CAL. 11) OCTAGONAL CÓNICO DE 7 METROS DE ALTURA, CON ESMALTE ANTICORROSIVO Y PINTADO EN COLOR INDICADO POR EL SUPERVISOR, SE INCLUYE CABLE INTERIOR THHW CALIBRE No 10 AWG 90°C (TRES HILOS), BRAZO DE (2.40) METROS DE LARGO, INCLUYE CARGO DIRECTO POR EL COSTO DE MANO DE OBRA Y MATERIALES REQUERIDOS, FLETE A OBRA, ACARREO, CONECTORES PONCHABLES BIMETALICOS (PUROS) EN CALIBRE ADECUADO, GUÍA DE ALAMBRE GALVANIZADO CALIBRE 14, FIJACIÓN, LIMPIEZA Y RETIRO DE SOBRANTES FUERA DE OBRA, EQUIPO DE SEGURIDAD, INSTALACIONES ESPECÍFICAS, DE PRECIACIÓN Y DEMÁS CARGOS DERIVADOS DEL USO DE EQUIPO Y HERRAMIENTA, EN CUALQUIER NIVEL. | PZA |  | 54 |  | 9588.66
ALUM-03 | SUMINISTRO Y COLOCACIÓN DE CIMENTACIÓN TRAPEZOIDAL DE CONCRETO DE 40x40 CMS EN CORONA Y 80x80 CMS EN BASE, CON ALTURA DE 100 CMS., F´c=200 Kg/CM2 ARMADA CON VARILLA N° 3 Y 4 SEGÚN SE INDICA EN PLANOS, ANCLAJE ADECUADO, TUBO CONDUIT PARED GRUESA DE 3/4" DE REGISTRO A PARTE SUPERIOR DE PEDESTAL ( VER DETALLE EN PLANO DE INSTALACIONES ), INCLUYE CARGO DIRECTO POR EL COSTO DE MANO DE OBRA Y MATERIALES REQUERIDOS, FLETE A OBRA, ACARREO, TRAZO, CORTE, CIMBRA, COLOCACIÓN, GUÍA DE ALAMBRE GALVANIZADO CALIBRE 14, FIJACIÓN, LIMPIEZA Y RETIRO DE SOBRANTES FUERA DE OBRA, EQUIPO DE SEGURIDAD, INSTALACIONES ESPECÍFICAS, DEPRECIACIÓN Y DEMÁS CARGOS DERIVADOS DEL USO DE EQUIPO Y HERRAMIENTA, EN CUALQUIER NIVEL. | PZA |  | 54 |  | 5811.73
ALUM-04 | EXCAVACIÓN A MANO EN TERRENO INVESTIGADO EN SITIO, A CUALQUIER PROFUNDIDAD PARA SU COLOCACION DE LA CIMENTACION TREPEZOIDAL SE INDICA EN PLANOS, INCLUYE: RELLENO DE LA ZANJA CON MATERIAL PRODUCTO DE EXCAVACIÓN COMPACTADO AL 90% MÍNIMO, INCLUYE CARGO DIRECTO POR EL COSTO DE MANO DE OBRA Y MATERIALES Y EQUIPOS REQUERIDOS, FLETE A OBRA, ACARREO, TRAZO, LIMPIEZA Y RETIRO DE SOBRANTES FUERA DE OBRA, EQUIPO DE SEGURIDAD, INSTALACIONES ESPECÍFICAS, DEPRECIACIÓN Y DEMÁS CARGOS DERIVADOS DEL USO DE EQUIPO Y HERRAMIENTA, EN CUALQUIER NIVEL. | M3 |  | 101.016 |  | 95.18
ALUM-05 | EXCAVACIÓN DE ZANJA DE 50 CMS DE PROFUNDIDAD Y ANCHO VARIABLE DE 20 A 40 CMS EN TERRENO INVESTIGADO EN SITIO, CAMA DE ARENA DE 10 CMS, TENDIDO DE TUBOS SEGÚN SE INDICA EN PLANOS, RELLENO DE LA ZANJA CON MATERIAL PRODUCTO DE EXCAVACIÓN COMPACTADO AL 90% MÍNIMO, INCLUYE CARGO DIRECTO POR EL COSTO DE MANO DE OBRA Y MATERIALES Y EQUIPOS REQUERIDOS, FLETE A OBRA, ACARREO, TRAZO, LIMPIEZA Y RETIRO DE SOBRANTES FUERA DE OBRA, EQUIPO DE SEGURIDAD, INSTALACIONES ESPECÍFICAS, DEPRECIACIÓN Y DEMÁS CARGOS DERIVADOS DEL USO DE EQUIPO Y HERRAMIENTA, EN CUALQUIER NIVEL.. | ML |  | 1176 |  | 68.03
ALUM-06 | SUMINISTRO Y COLOCACIÓN DE CANALIZACIÓN ELÉCTRICA A BASE DE TUBERÍA DE 1 1/4" (35 mm) DE Ø CONDUIT PVC PARED GRUESA CED.40, INCLUYE CARGO DIRECTO POR EL COSTO DE MANO DE OBRA Y MATERIALES REQUERIDOS, FLETE A OBRA, ACARREO, COPLE, TRAZO, CORTE, COLOCACIÓN, GUÍA DE ALAMBRE GALVANIZADO CALIBRE 14, FIJACIÓN, LIMPIEZA Y RETIRO DE SOBRANTES FUERA DE OBRA, EQUIPO DE SEGURIDAD, INSTALACIONES ESPECÍFICAS, DEPRECIACIÓN Y DEMÁS CARGOS DERIVADOS DEL USO DE EQUIPO Y HERRAMIENTA, EN CUALQUIER NIVEL. | ML |  | 1176 |  | 54.39
ALUM-07 | SUMINISTRO Y COLOCACIÓN DE REGISTRO ELÉCTRICO DE 40x40x60 CMS, A BASE DE CONCRETO F'c = 150 Kg/Cm2. T.M.A. 3/4". REV. DE 8 A 10 CMS. CON UN ESPESOR DE 10 CMS. PISO DE GRAVA, APLANADO INTERIOR PULIDO FINO, MARCO Y CONTRAMARCO DE FIERRO ÁNGULO 1 1/2"x 1/4" Y TAPA DE CONCRETO ARMADO CON VARILLA CORRUGADA ALTA RESISTENCIA DEL No.2 @ 10 CMS. AMBOS SENTIDOS SOLDADAS, F'c = 250 Kg/Cm2. T.M.A. 3/4". REVENIMIENTO DE 8 A 10 CMS. INCLUYE: EXCAVACION EN TERRENO INVESTIGADO EN SITIO, RELLENO COMPACTADO AL 90% MINIMO, CON MATERIAL SELECCIONADO PRODUCTO DE LA EXCAVACIÓN LIBRE DE BOLEO MAYOR DE 3", NIVELADO A N.P.T., ELABORACION, COLADO Y VIBRADO DE CONCRETO, CIMBRA Y DESCIMBRADO, LIMPIEZA Y RETIRO DE SOBRANTES FUERA DE OBRA HASTA EL LUGAR INDICADO, ACARREOS, NIVELADO Y PLOMEADO, MANIOBRAS, MATERIALES, MANO DE OBRA, HERRAMIENTA Y EQUIPO NECESARIO.POR UNIDAD DE OBRA TERMINADA. NOTA: EL REGISTRO DEBERA SER PRECOLADO FUERA DEL SITIO DE LA OBRA (CONSIDERAR EL SOLDAR, LA TAPA DEL REGISTRO AL CONTRAMARCO DEL MISMO Y EL SELLADO DEL INTERIOR DE LOS DUCTOS DE LA CANALIZACION CON SILICON DE POLIURETANO TIPO A1, MINIMO 15 CMS, CUBRIENDO EL ESPESOR DE LA PARED DEL REGISTRO) | PZA |  | 54 |  | 4425.34
ALUM-08 | SUMINISTRO Y COLOCACIÓN DE CABLE DE ALUMINIO TRIPLEX XLP No. (2-6+1-6) (SUBTERRANEO) EN CANALIZACIÓN ELÉCTRICA, INCLUYE CARGO DIRECTO POR EL COSTO DE MANO DE OBRA Y MATERIALES REQUERIDOS, FLETE A OBRA, ACARREO, CORTE, COLOCACIÓN, CINTA AISLANTE, CINTA VULCANIZABLE, CONECTORES PONCHABLES BIMETALICOS (PUROS) EN CALIBRE ADECUADO, FIJACIÓN, LIMPIEZA Y RETIRO DE SOBRANTES FUERA DE OBRA, EQUIPO DE SEGURIDAD, INSTALACIONES ESPECÍFICAS, DEPRECIACIÓN Y DEMÁS CARGOS DERIVADOS DEL USO DE EQUIPO Y HERRAMIENTA, EN CUALQUIER NIVEL | ML |  | 1176 |  | 178.74
ALUM-09 | SUMINISTRO Y COLOCACIÓN DE CONTACTOR DE COMBINACION DE ALUMBRADO MONOFÁSICO, 220 VOLTS., 30 AMPERES, BOBINA DE CONTROL 127 VOLTS., MARCA SIEMENS INCLUYE: GABINETE MULTIPROPÓSITO PARA SOBREPONER NEMA 3R, FOTOCELDA CON CABLEADO DE CONTROL Y CONEXIÓN A CIRCUITO DE ALUMBRADO, INCLUYE CARGO DIRECTO POR EL COSTO DE MANO DE OBRA Y MATERIALES REQUERIDOS, FLETE A OBRA, ACARREOS, COPLE, TRAZO, CORTE, COLOCACIÓN, GUÍA DE ALAMBRE GALVANIZADO CALIBRE 14, FIJACIÓN, LIMPIEZA Y RETIRO DE SOBRANTES FUERA DE OBRA, EQUIPO DE SEGURIDAD, INSTALACIONES ESPECÍFICAS, DEPRECIACIÓN Y DEMÁS CARGOS DERIVADOS DEL USO DE EQUIPO Y HERRAMIENTA, EN CUALQUIER NIVEL. | PZA |  | 6 |  | 3888.58
ALUM-10 | SUMINISTRO Y COLOCACIÓN DE CENTRO DE CARGA SQUARE-D NEMA 3R MONOFÁSICO 120/240 VOLTS., 8 ESPACIOS Y BARRAS DE 100 AMPERES, CAJA 3 R Y ZAPATAS PRINCIPALES, CATALOGO QO816L100S, INCLUYE CARGO DIRECTO POR EL COSTO DE MANO DE OBRA Y MATERIALES REQUERIDOS, FLETE A OBRA, ACARREO, COPLE, TRAZO, CORTE, COLOCACIÓN, GUÍA DE ALAMBRE GALVANIZADO CALIBRE 14, FIJACIÓN, LIMPIEZA Y RETIRO DE SOBRANTES FUERA DE OBRA, EQUIPO DE SEGURIDAD, INSTALACIONES ESPECÍFICAS, DEPRECIACIÓN Y DEMÁS CARGOS DERIVADOS DEL USO DE EQUIPO Y HERRAMIENTA, EN CUALQUIER NIVEL | PZA |  | 6 |  | 2133.87
ALUM-11 | SUMINISTRO Y COLOCACIÓN DE INTERRUPTOR TERMOMAGNÉTICO QO DE DOS POLOS DE 15 A 20 AMPERES, MARCA SQUARE-D. INCLUYE: MATERIAL, EQUIPO DE SEGURIDAD, INSTALACIONES ESPECÍFICAS, DEPRECIACIÓN Y DEMÁS CARGOS DERIVADOS DEL USO DE EQUIPO Y HERRAMIENTA | PZA |  | 6 |  | 1090.58
ALUM-12 | SUMINISTRO Y COLOCACIÓN DE BASE DE MEDICIÓN MS-03 MONOFÁSICA 220/127 VOLTS., COMPLETA, CABLEADA CON TRES CABLES CALIBRE 6 AWG PARA FASES Y NEUTRO, INTERRUPTOR PRINCIPAL 2X30, TUBO GALVANIZADO Y MUFA DE 1 1/4" Ø, TUBO DE RETENIDA PARED GRUESA DE 2" DE DIAMETRO, CARRETE R1 CON AISLADOR, VARILLA DE TIERRA, MATERIAL DIVERSO DE INSTALACIÓN Y FIJACIÓN, EQUIPO DE SEGURIDAD, INSTALACIONES ESPECÍFICAS, DEPRECIACIÓN Y DEMÁS CARGOS DERIVADOS DEL USO DE EQUIPO Y HERRAMIENTA | PZA |  | 6 |  | 3557.92
ALUM-13 | SUMINISTRO DE MATERIALES Y CONSTRUCCIÓN DE MURETE MT-3 TIPO C, UN FRENTE, DE UN METRO INTERIOR POR 2 METROS DE ALTO Y 40 CM. DE PROFUNDIDAD, A BASE DE BLOCK DE CEMENTO DE 15x20x40 CMS. ASENTADO Y APLANADO CON MORTERO DE CEMENTO-ARENA EN PROPORCION DE 1:3, APLANADO PULIDO FINO, PISO DE GRAVA, SUMINISTRO Y APLICACION DE PINTURA VINILICA A DOS MANOS EN COLOR INDICADO POR SUPERVISIÓN. INCLUYE: MATERIALES, MANO DE OBRA Y HERRAMIENTA. POR UNIDAD DE OBRA TERMINADA | PZA |  | 4 |  | 6015.24
ALUM-14 | SUMINISTRO Y COLOCACION DE PROTECCION METALICA EN MURETE DE MEDICION A BASE DE MARCO DE ANGULO DE 1 1/2" x 1/8" DE ESPESOR Y LAMINA ESTRIADA CAL. 16. SECCION SEGÚN DIMENSION DE MURETE. INCLUYE: PRIMER ANTICORROSIVO Y PINTURA DE ESMALTE A DOS MANOS, EN COLOR PREVIAMENTE AUTORIZADO POR SUPERVISION, BISAGRAS, CANDADO (GRANDE), MATERIALES, MANO DE OBRA, HERRAMIENTA Y EQUIPO | PZA |  | 6 |  | 5094.73
ALUM-15 | PAGO DE UNIDAD DE VERIFICACIÓN CERTIFICADO POR LA SECRETARIA DE ENERGÍA, AVALANDO LA INSTALACIÓN ELÉCTRICA DEL SISTEMA DE ALUMBRADO. (CONSIDERAR UN PAGO POR CADA MURETE DE MEDICION). INCLUYE: FIRMA DE PERITO RESPONSABLE Y MEMORIA DE CALCULO COMPLETA | TRAMITE |  | 4 |  | 10091.41
SUBTOTAL TERRACERIAS
RESUMEN
PARTIDAS |  |  |  |  | IMPORTE
I.- PRELIMINARES
II.- BANQUETA
III.- ALUMBRADO PUBLICO
SUBTOTAL
I.V.A. 16%
TOTAL