## RESUMEN
COORDINACIÓN TÉCNICA
DEPARTAMENTO DE ESTUDIOS Y PROYECTOS
FISE 2024
LICITACION PUBLICA No. LPO-000000003-007-2024
OBRA: | AMPLIACIÓN DE LA RED DE ALCANTARILLADO EN LA COLONIA SAN ISIDRO LABRADOR, SEGUNDA ETAPA, CONSISTENTE EN 3.3 KM DE TUBERÍA SANITARIA PVC DE 8" DE DIÁMETRO SDR-35, Y 85 DESCARGAS DOMICILIARIAS, EN CIUDAD CONSTITUCIÓN, MUNICIPIO DE COMONDÚ.
LOCALIDAD: | CD.CONSTITUCIÓN |  |  |  | FECHA DE ELABORACIÓN
MUNICIPIO: | COMONDÚ |  |  |  | DIA | MES | AÑO
ESTADO: | BAJA CALIFORNIA SUR |  |  |  | 16 | ABRIL | 2024
RESUMEN DE PRESUPUESTO
No. ORDEN PROGRESIVO | No. DE ESPECIFICACIÓN | CONCEPTO | UNIDAD | CANTIDAD | PRECIO UNITARIO | PRECIO UNITARIO CON LETRA | IMPORTE
AMPLIACIÓN DE LA RED DE ALCANTARILLADO EN LA COLONIA SAN ISIDRO LABRADOR, SEGUNDA ETAPA, CONSISTENTE EN 3.3 KM DE TUBERÍA SANITARIA PVC DE 8" DE DIÁMETRO SDR-35, Y 85 DESCARGAS DOMICILIARIAS, EN CIUDAD CONSTITUCIÓN, MUNICIPIO DE COMONDÚ.
| I. | PRELIMINARES. |  |  |  |  | 0
| II. | RED DE ATARJEAS. |  |  |  |  | 0
| III. | DESCARGAS DOMICILIARIAS. |  |  |  |  | 0
| IV. | ESTACIÓN DE BOMBEO DE AGUAS RESIDUALES (INCLUYE DESARENADOR Y REGISTRO). |  |  |  |  | 0
| V. | EMISOR A PRESIÓN. |  |  |  |  | 0
| VI. | EQUIPAMIENTO ELECTROMECÁNICO. |  |  |  |  | 0
| VII. | PIEZAS ESPECIALES EN DESCARGA. |  |  |  |  | 0
| VIII. | PIEZAS ESPECILAES EN ARREGLO MECÁNICO. |  |  |  |  | 0
| IX. | TABAJOS EN CRUCES DE VIALIDAD. |  |  |  |  | 0
[6 empty] | SUMA | 0
|  | Total con letra: |  |  |  | I.V.A. 16% | 0
[6 empty] | TOTAL | 0
RAZÓN SOCIAL DEL CONTRATISTA |  | FIRMA DEL CONTRATISTA | PARA USO EXCLUSIVO Y POSTERIOR DE LA CONVOCANTE |  | SUMA EL IMPORTE PARCIAL DE ESTA HOJA
PROPOSICIÓN QUE TIENE UN IMPORTE ACUMULADO

## CATÁLOGO
COORDINACIÓN TÉCNICA
DEPARTAMENTO DE ESTUDIOS Y PROYECTOS
PROAGUA 2024
LICITACION PUBLICA No. LPO-000000003-007-2024
OBRA: | AMPLIACIÓN DE LA RED DE ALCANTARILLADO EN LA COLONIA SAN ISIDRO LABRADOR, SEGUNDA ETAPA, CONSISTENTE EN 3.3 KM DE TUBERÍA SANITARIA PVC DE 8" DE DIÁMETRO SDR-35, Y 85 DESCARGAS DOMICILIARIAS, EN CIUDAD CONSTITUCIÓN, MUNICIPIO DE COMONDÚ.
LOCALIDAD: | CD.CONSTITUCIÓN |  |  |  | FECHA DE ELABORACIÓN
MUNICIPIO: | COMONDÚ |  |  |  | DIA | MES | AÑO
ESTADO: | BAJA CALIFORNIA SUR |  |  |  | 12 | JULIO | 2024
CATÁLOGO DE CONCEPTOS
No. ORDEN PROGRESIVO | No. DE ESPECIFICACIÓN | CONCEPTO | UNIDAD | CANTIDAD | PRECIO UNITARIO | PRECIO UNITARIO CON LETRA | IMPORTE
I. |  | PRELIMINARES. |  |  |  |  | 0
I.1 | 1000.17 | SUMINISTRO Y COLOCACIÓN DE LETRERO ALUSIVO A LA OBRA DE 2.44 METROS x 1.22 METROS A BASE DE LONA PLÁSTICA IMPRESA A TODO COLOR, ANCLADO EN DADO DE CONCRETO F'C=100 KG/CM² DE 0.40x0.40x0.80 METROS, INCLUYE: MATERIALES, EQUIPO, HERRAMIENTA Y MANO DE OBRA NECESARIOS PARA SU CORRECTA INSTALACIÓN SEGÚN ESPECIFICACIÓN. | PZA | 1 |  | #NAME? | 0
I.2 | 1000.13 | SUMNINISTRO Y COLOCACIÓN DE DISPOSITIVO PARA PROTECCIÓN DE OBRA (SEÑALAMIENTO PARA DESVIACIÓN VEHICULAR), INCLUYE MANO DE OBRA Y MATERIALES. | PZA | 16 |  | #NAME? | 0
II. |  | RED DE ATARJEAS. |  |  |  |  | 0
II.1 | 1007.01 | TRAZO Y NIVELACIÓN CON EQUIPO TOPOGRÁFICO, INCLUYE: COLOCACIÓN Y CONSERVACIÓN DE REFERENCIAS, BRIGADA EN OBRA HASTA SU TERMINACIÓN. | ML | 3359 |  | #NAME? | 0
II.2 | 1101.02 | EXCAVACIÓN CON EQUIPO PARA ZANJAS EN MATERIAL TIPO COMÚN, EN SECO DE 0.00 HASTA 6.00 MTS DE PROFUNDIDAD EN ZONA B, INCLUYE: AFINE DE FONDO Y TALUDES. | M3 | 3915.68 |  | #NAME? | 0
II.3 | 1130.01 | PLANTILLA APISONADA Y COMPACTADA AL 85% PROCTOR CON MATERIAL COMUN PRODUCTO DE EXCAVACIÓN E INCORPORACIÓN DE HUMEDAD. | M3 | 268.72 |  | #NAME? | 0
II.4 | 1131.03 | RELLENO COMPACTADO AL 85% PROCTOR CON MATERIAL COMÚN PRODUCTO DE EXCAVACIÓN E INCORPORACIÓN DE HUMEDAD. | M3 | 3536.2 |  | #NAME? | 0
II.5 | 1135.01 | EXTENDIDO Y BANDEADO DE MATERIAL SOBRANTE DE EXCAVACIÓN. | M2 | 143.99 |  | #NAME? | 0
II.6 | 8092.01 | SUMINISTRO DE PVC SANITARIO DE 8" DE DIÁMETRO TIPO "ANGER" CLASE SDR 35, PUESTA EN ALMACEN DE LA OBRA. | ML | 3259 |  | #NAME? | 0
II.7 | 3150.01 | INSTALACIÓN, JUNTEO Y PRUEBA DE TUBERÍA DE PVC SANITARIO DE 8" DE DIÁMETRO TIPO "ANGER" CLASE SDR 35. | ML | 3259 |  | #NAME? | 0
II.8 | 8092.01 | SUMINISTRO DE TUBERÍA DE PVC SANITARIO DE 10" DE DIÁMETRO TIPO "ANGER" CLASE SDR 35, PUESTA EN ALMACEN DE LA OBRA. | ML | 100 |  | #NAME? | 0
II.9 | 3150.01 | INSTALACIÓN, JUNTEO Y PRUEBA DE TUBERÍA DE PVC SANITARIO DE 10" DE DIÁMETRO TIPO "ANGER" CLASE SDR 35. | ML | 100 |  | #NAME? | 0
II.10 | 3110.03 | SUMINISTRO Y COLOCACIÓN DE BROCALES PARA POZO DE VISITA DE FIERRO FUNDIDO, INSTALACIÓN. MEDIANO CON TAPA CIEGA (W=122 KG). | PZA | 41 |  | #NAME? | 0
II.11 | 3060.02 | CONSTRUCCIÓN DE POZO DE VISITA TIPO COMÚN A BASE DE CUÑAS DE MORTERO, JUNTEADAS CON MORTERO CEMENTO-ARENA EN PROPORCIÓN 1:3, HASTA 1.25 M DE PROFUNDIDAD, INCLUYE: PULIDO FINO INTERIOR CON LECHADA A BASE DE AGUA-CEMENTO, MATERIALES Y MANO DE OBRA. | PZA | 16 |  | #NAME? | 0
RAZÓN SOCIAL DEL CONTRATISTA |  | FIRMA DEL CONTRATISTA | PARA USO EXCLUSIVO Y POSTERIOR DE LA CONVOCANTE |  | SUMA EL IMPORTE PARCIAL DE ESTA HOJA |  | 0
[5 empty] | PROPOSICIÓN QUE TIENE UN IMPORTE ACUMULADO |  | 0
II.12 | 3060.03 | CONSTRUCCIóN DE POZO DE VISITA TIPO COMÚN A BASE DE CUÑAS DE MORTERO, JUNTEADAS CON MORTERO CEMENTO ARENA EN PROPORCIÓN 1:3, HASTA 1.50 MTS. DE PROFUNDIDAD, INCLUYE: PULIDO FINO INTERIOR CON LECHADA A BASE DE AGUA-CEMENTO, MATERIALES Y MANO DE OBRA. | PZA | 16 |  | #NAME? | 0
II.13 | 3060.04 | CONSTRUCCIÓN DE POZO DE VISITA TIPO COMÚN A BASE DE CUÑAS DE MORTERO, JUNTEADAS CON MORTERO CEMENTO ARENA EN PROPORCIÓN 1:3, HASTA 1.75 MTS. DE PROFUNDIDAD, INCLUYE: PULIDO FINO INTERIOR CON LECHADA A BASE DE AGUA-CEMENTO, MATERIALES Y MANO DE OBRA. | PZA | 8 |  | #NAME? | 0
II.14 | 3060.05 | CONSTRUCCIÓN DE POZO DE VISITA TIPO COMÚN A BASE DE CUÑAS DE MORTERO, JUNTEADAS CON MORTERO CEMENTO ARENA EN PROPORCIÓN 1:3, HASTA 2.00 MTS. DE PROFUNDIDAD, INCLUYE: PULIDO FINO INTERIOR CON LECHADA A BASE DE AGUA-CEMENTO, MATERIALES Y MANO DE OBRA. | PZA | 1 |  | #NAME? | 0
III. |  | DESCARGAS DOMICILIARIAS. |  |  |  |  | 0
III.1 | 1007.01 | TRAZO Y NIVELACIÓN CON EQUIPO TOPOGRÁFICO, INCLUYE: COLOCACIÓN Y CONSERVACIÓN DE REFERENCIAS, REUBICACIÓN DEL TRAZO Y NIVELACIÓN SI ES NECESARIO, BRIGADA EN OBRA HASTA SU TERMINACIÓN. | ML | 687 |  | #NAME? | 0
III.2 | 1010.02 1100.02 | EXCAVACIÓN CON EQUIPO PARA ZANJAS EN MATERIAL COMÚN EN SECO DE 0.00 HASTA 6.00 MTS DE PROFUNDIDAD EN ZONA "B". INCLUYE AFINE DEL FONDO Y TALUDES. | M3 | 622.58 |  | #NAME? | 0
III.3 | 1130.01 | PLANTILLA APISONADA Y COMPACTADA AL 85% PROCTOR CON MATERIAL COMUN PRODUCTO DE EXCAVACIÓN E INCORPORACIÓN DE HUMEDAD. | M3 | 51.53 |  | #NAME? | 0
III.4 | 1131.03 | RELLENO COMPACTADO AL 85% PROCTOR CON MATERIAL COMUN PRODUCTO DE EXCAVACIÓN E INCORPORACIÓN DE HUMEDAD. | M3 | 558.52 |  | #NAME? | 0
III.5 | 1135.01 | EXTENDIDO Y BANDEADO DE MATERIAL SOBRANTE DE EXCAVACIÓN. | M2 | 16.29 |  | #NAME? | 0
III.6 | 8092.01 | SUMINISTRO DE TUBERÍA SANITARIA DE PVC "ANGER" DE 6" DE DIÁMETRO RD 35, PUESTA EN ALMACEN DE LA OBRA. | ML | 697.5 |  | #NAME? | 0
III.7 | 3150.01 | INSTALACIÓN, JUNTEO Y PRUEBA DE TUBERÍA SANITARIA DE PVC "ANGER" DE 6" DE DIÁMETRO RD 35. | ML | 697.5 |  | #NAME? | 0
III.8 | 3130.01 | SUMINISTRO E INSTALACIÓN DE DESCARGA DOMICILIARIA PARA DRENAJE. INCLUYE: INSTALACIÓN DE SILLETA DE 8"X6" DE DIÁMETRO, CODO DE 45°X6" Y TODO LO NECESARIO PARA SU CORRECTO FUNCIONAMIENTO. | JGO | 93 |  | #NAME? | 0
RAZÓN SOCIAL DEL CONTRATISTA |  | FIRMA DEL CONTRATISTA | PARA USO EXCLUSIVO Y POSTERIOR DE LA CONVOCANTE |  | SUMA EL IMPORTE PARCIAL DE ESTA HOJA |  | 0
[5 empty] | PROPOSICIÓN QUE TIENE UN IMPORTE ACUMULADO |  | 0
III.9 | 3190.2 | CONSTRUCCIÓN DE REGISTRO SANITARIO DE 0.40x0.60x0.80 METROS INCLUYE: CARGO DIRECTO POR EL COSTO DE LOS MATERIALES Y MANO DE OBRA QUE INTERVENGAN, FLETE A OBRA, ACARREO HASTA EL LUGAR DE SU UTILIZACIÓN, DESPERDICIO, TRAZO, NIVELES, FIRME DE 10 CM DE ESPESOR, CON CONCRETO F'C=100 KG/CM2, AGREGADO MÁXIMO DE 19 MM, APLANADO EN MURO INTERIOR, CON MORTERO CEMENTO-ARENA 1:5 DE 1.5 CM DE ESPESOR, ACABADO PULIDO FINO CON LECHADA A BASE DE AGUA-CEMENTO, CON MEDIA CAÑA EN EL FONDO, DEL MISMO TUBO DE DRENAJE, O BIEN EN EL PROCESO DEL COLADO DEL FIRME SE CONSTRUIRÁ LA MEDIA CAÑA. TAPA DE CONCRETO DE 7 CM DE ESPESOR, F'C= 150 KG/CM2 A.M. 19 MM ARMADA CON 4 VARILLAS DEL NO. 3 A.R. EN AMBOS SENTIDOS. MARCO Y CONTRAMARCO, A BASE DE ÁNGULOS DE 1 1/4"x1/8" Y 1 1/2"x1/8" CON AGARRADERA TIPO LLAVE. INCLUYE: ELABORACIÓN Y COLOCACIÓN DE CONCRETO Y MORTERO, CIMBRA. | PZA | 93 |  | #NAME? | 0
IV. |  | ESTACIÓN DE BOMBEO DE AGUAS RESIDUALES (INCLUYE DESARENADOR Y REGISTRO). |  |  |  |  | 0
IV.1 | 1005.01 | TRAZO Y NIVELACION DE TERRENO, PARA DESPLANTE DE ESTRUCTURA CON EQUIPO TOPOGRÁFICO, INCLUYE: COLOCACIÓN Y CONSERVACIÓN DE REFERENCIAS, BRIGADA EN OBRA HASTA SU TERMINACIÓN. | M2 | 18.72 |  | #NAME? | 0
IV.2 | 1090.01 | EXCAVACIÓN CON EQUIPO PARA DESPLANTE DE ESTRUCTURAS EN MATERIAL INVESTIGADO EN OBRA EN SECO, HASTA 9.00 m DE PROFUNDIDAD. | M3 | 349.1398 |  | #NAME? | 0
IV.3 | 1060.06 | EXCAVACIÓN A MANO EN LOS ÚLTIMOS 30 cm DE PROFUNDIDAD, PARA DESPLANTE DE ESTRUCTURA. | M3 | 5.616 |  | #NAME? | 0
IV.4 | 1131.03 | RELLENO COMPACTADO AL 85% PROCTOR CON MATERIAL COMÚN PRODUCTO DE EXCAVACIÓN E INCORPORACIÓN DE HUMEDAD, EN CAPAS NO MAYORES DE 30 CMS. | M3 | 295.2856 |  | #NAME? | 0
IV.5 | 4030.01 | PLANTILLA DE CONCRETO POBRE f'c = 100 kg/cm2, INCLUYE MATERIALES Y MANO DE OBRA. | M2 | 1.1232 |  | #NAME? | 0
IV.6 | 4090.03 | SUMINISTRO Y HABILITADO DE ACERO # 4 DE REFUERZO F'Y= 4200 KG/CM2 EN MUROS Y LOSA DE CIMENTACIÓN, INCLUYE: GANCHOS, TRASLAPES, SILLETAS, DESPERDICIOS, AMARRES, HABILITADO, ARMADO, MATERIALES Y LA MANO DE OBRA. | KG | 2576.0404 |  | #NAME? | 0
IV.7 | 4080.01 AL 05 | CIMBRA DE MADERA ACABADO NO APARENTE, EN MUROS Y LOSAS. INCLUYE CORTES, DESPERDICIOS, AMARRES EN MUROS DE CONCRETO MATERIAL Y MANO DE OBRA. | M2 | 175.11 |  | #NAME? | 0
IV.8 | 4030.05 | SUMINISTRO, COLOCACIÓN Y VIBRADO DE CONCRETO f'c = 250 kg/cm2 EN MUROS , PISOS, Y LOSAS. | M3 | 29.4267 |  | #NAME? | 0
RAZÓN SOCIAL DEL CONTRATISTA |  | FIRMA DEL CONTRATISTA | PARA USO EXCLUSIVO Y POSTERIOR DE LA CONVOCANTE |  | SUMA EL IMPORTE PARCIAL DE ESTA HOJA |  | 0
[5 empty] | PROPOSICIÓN QUE TIENE UN IMPORTE ACUMULADO |  | 0
IV.9 | 4030.05 4090.03 4080.00 | TRABE TIPO TL-1, DE SECCIÓN 15 x 30 cms ARMADA CON 4 VARS. DEL # 4 Y ESTRIBOS DEL No. 2 A CADA 15 cms Y CONCRETO f'c=250 kg/cm2, INCLUYE CIMBRA, MATERIALES Y MANO DE OBRA. | ML | 4.7 |  | #NAME? | 0
IV.10 | 4140.05 | SUMINISTRO E INSTALACIÓN DE BANDA DE PVC DE 6'' EN MUROS DE CONCRETO. INCLUYE TODO LO NECESARIO PARA SU CORRECTA INSTALACIÓN. | ML | 20.6 |  | #NAME? | 0
IV.11 | 4140.02 | APLICACIÓN DE IMPERMEABILIZANTE ASFÁLTICO BASE AGUA, EN MUROS EXTERIORES A DOS MANOS. INCLUYE MATERIAL Y MANO DE OBRA. | M2 | 103.785 |  | #NAME? | 0
IV.12 | 2244.02 | SUMINISTRO E INSTALACIÓN DE MARCO CON TAPA DE FIERRO FUNDIDO DE 0.50X0.50 M, DE 134 KG. | PZA | 7 |  | #NAME? | 0
IV.13 | 2243.02 | SUMINISTRO E INSTALACIÓN DE CONTRAMARCO SENCILLO DE 1.10 Y CANAL DE 4''. | PZA | 1 |  | #NAME? | 0
IV.14 | 2243.03 | SUMINISTRO E INSTALACIÓN DE CONTRAMARCO SENCILLO DE 1.40 Y CANAL DE 4''. | PZA | 2 |  | #NAME? | 0
IV.15 | 2243.05 | SUMINISTRO E INSTALACIÓN DE CONTRAMARCO DOBLE DE 1.80 Y CANAL DE 4''. | PZA | 2 |  | #NAME? | 0
IV.16 | 4401.01 AL 03 | FABRICACIÓN E INSTALACIÓN DE ESCALERA MARINA A BASE DE VARILLA DE 3/4'', DE 1.65 ml DE LONGITUD VER DETALLE "A" EN PLANO. INCLUYE MATERIAL Y MANO DE OBRA. | PZA | 1 |  | #NAME? | 0
IV.17 | ESTBOM-001 | SUMINISTRO Y COLOCACIÓN DE REJILLA PARA RETENCIÓN DE SÓLIDOS DE ACERO INOXIDABLE, VER DETALLE EN PLANO, INCLUYE, FIJACIÓN CONTRAS Y TODO LO NECESARIO PARA SU CORRECTA INSTALACIÓN MATERIALES Y MANO DE OBRA. | PZA | 1 |  | #NAME? | 0
V. |  | EMISOR A PRESIÓN. |  |  |  |  | 0
V.1 | 1007.01 | TRAZO Y NIVELACIÓN CON EQUIPO TOPOGRÁFICO, INCLUYE: COLOCACIÓN Y CONSERVACIÓN DE REFERENCIAS, BRIGADA EN OBRA HASTA SU TERMINACIÓN. | ML | 62 |  | #NAME? | 0
V.2 | 1101.02 | EXCAVACIÓN CON EQUIPO PARA ZANJAS EN MATERIAL TIPO COMÚN, EN SECO DE 0.00 HASTA 6.00 MTS DE PROFUNDIDAD EN ZONA B, INCLUYE: AFINE DE FONDO Y TALUDES. | M3 | 58.51 |  | #NAME? | 0
V.3 | 1130.01 | PLANTILLA APISONADA Y COMPACTADA AL 85% PROCTOR CON MATERIAL COMÚN PRODUCTO DE EXCAVACIÓN E INCORPORACIÓN DE HUMEDAD. | M3 | 4.96 |  | #NAME? | 0
V.4 | 1131.03 | RELLENO DE ZANJAS COMPACTADO AL 85% PROCTOR CON MATERIAL COMÚN PRODUCTO DE EXCAVACIÓN E INCORPORACIÓN DE HUMEDAD. | M3 | 50.1678 |  | #NAME? | 0
V.5 | 1135.01 | EXTENDIDO Y BANDEADO DE MATERIAL SOBRANTE DE EXCAVACIÓN. | M3 | 0.65286 |  | #NAME? | 0
V.6 | 8005.12 | SUMINISTRO DE TUBERÍA DE PVC HIDRÁULICA "ANGER" DE 4" DE DIÁMETRO RD 32.5. | ML | 62 |  | #NAME? | 0
V.7 | 2040.02 | INSTALACIÓN, JUNTEO Y PRUEBA HIDROSTÁTICA DE TUBERÍA DE PVC HIDRÁULICA "ANGER" DE 4" DE DIÁMETRO RD 32.5. | ML | 62 |  | #NAME? | 0
RAZÓN SOCIAL DEL CONTRATISTA |  | FIRMA DEL CONTRATISTA | PARA USO EXCLUSIVO Y POSTERIOR DE LA CONVOCANTE |  | SUMA EL IMPORTE PARCIAL DE ESTA HOJA |  | 0
[5 empty] | PROPOSICIÓN QUE TIENE UN IMPORTE ACUMULADO |  | 0
V.8 | 8005.12 2040.02 | SUMINISTRO E INSTALACIÓN DE CODO DE 45° DE P.V.C TIPO ANGER DIÁMETRO 102 X 102 MM. (4" X 4"). | PZA | 1 |  | #NAME? | 0
V.9 | 8005.12 | INTERCONEXIÓN AL EMISOR DE 4'', INCLUYE EXTREMIDAD ESPIGA, TORNILLERIA Y EMPAQUE DE NEOPRENO DE 4''. | PZA | 1 |  | #NAME? | 0
V.10 | 3060.05 | INTERCONEXIÓN AL POZO DE LA RED EXISTENTE, INCLUYE EXCAVACIONES EN PRESENCIA DE AGUAS NEGRAS A CUALQUER PROFUNDIDAD, RELLENOS, COMPACTACIÓN, MANO DE OBRA Y TODO LO NECESARIO PARA SU CORRECTA EJECUCIÓN. | PZA | 1 |  | #NAME? | 0
V.11 | ATRAQ.00 | COLOCACIÓN DE CONCRETO PARA ATRAQUES DE 30x30x35 CM CON UN F'C=100 KG/CM² | M3 | 0.03 |  | #NAME? | 0
VI. |  | EQUIPAMIENTO ELECTROMECÁNICO. |  |  |  |  | 0
VI.1 | 8020.02 | SUMINISTRO DE BOMBA SUMERGIBLE TIPO INATASCABLE PARA MANEJO DE AGUAS RESIDUALES SANITARIAS DE 4HP/220V, SUCCIÓN Y DESCARGA DE 3.0", IMPULSOR SEMI‐ABIERTO CONSTRUIDO EN HIERRO, SELECCIONADA PARA UN GASTO DE 2.5 LPS @ 8 MCA, CON 8 METROS DE CABLE SUMERGIBLE DE FUERZA Y CONTROL. TORNILLERIA DE ACERO INOXIDABLE, MOTOR CON PROTECCIONES TÉRMICAS. SELLO MECÁNICO CERÁMICA/CARBÓN, CARCASA TIPO VOLUTA Y MOTOR ASÍNCRONO REFRIGERADO POR INMERSIÓN EN ACEITE. INCLUYE: SISTEMA DE IZAJE COMPLETO: CODO BASE, BRACKET Y CADENA GALVANIZADA DE 5/8" DE DIÁMETRO, DOS ELECTRONIVELES Y TODO LO NECESARIO PARA SU CORRECTA INSTALACIÓN Y PRUEBAS OPERATIVAS. | PZA | 2 |  | #NAME? | 0
VI.2 | 8020.04 | INSTALACIÓN Y PRUEBA DE BOMBA SUMERGIBLE TIPO INATASCABLE PARA MANEJO DE AGUAS RESIDUALES SANITARIAS DE 4HP/220V, SUCCIÓN Y DESCARGA DE 3.0", IMPULSOR SEMI‐ABIERTO CONSTRUIDO EN HIERRO, SELECCIONADA PARA UN GASTO DE 2.5 LPS @ 8 MCA, CON 8 METROS DE CABLE SUMERGIBLE DE FUERZA Y CONTROL. TORNILLERIA DE ACERO INOXIDABLE, MOTOR CON PROTECCIONES TERMICAS. SELLO MECÁNICO CERÁMICA/CARBÓN, CARCASA TIPO VOLUTA Y MOTOR ASÍNCRONO REFRIGERADO POR INMERSIÓN EN ACEITE. INCLUYE: SISTEMA DE IZAJE COMPLETO: CODO BASE, BRACKET Y CADENA GALVANIZADA DE 5/8" DE DIÁMETRO, DOS ELECTRONIVELES Y TODO LO NECESARIO PARA SU CORRECTA INSTALACIÓN Y PRUEBAS OPERATIVAS. | PZA | 2 |  | #NAME? | 0
VI.3 | 6040.01 | SUMINISTRO DE TABLERO DE CONTROL DUPLEX, CON ARRANQUE A TENSIÓN PLENA, 230 VOLTS, 1 FASE, DE ACUERDO A LA CAPACIDAD DE LOS EQUIPOS DE BOMBEO SUMERGIBLE TIPO INATASCABLES SOLICITADOS, PARA OPERAR DE MANERA ALTERNADA Y SIMULTANEA. INCLUYE: MATERIALES, EQUIPO, HERRAMIENTA Y MANO DE OBRA NECESARIOS PARA SU CORRECTA INSTALACIÓN SEGÚN ESPECIFICACIÓN. | PZA | 1 |  | #NAME? | 0
RAZÓN SOCIAL DEL CONTRATISTA |  | FIRMA DEL CONTRATISTA | PARA USO EXCLUSIVO Y POSTERIOR DE LA CONVOCANTE |  | SUMA EL IMPORTE PARCIAL DE ESTA HOJA |  | 0
[5 empty] | PROPOSICIÓN QUE TIENE UN IMPORTE ACUMULADO |  | 0
VI.4 | 6050.01 | INSTALACIÓN DE TABLERO DE CONTROL DUPLEX, CON ARRANQUE A TENSIÓN PLENA, 230 VOLTS, 1 FASE, DE ACUERDO A LA CAPACIDAD DE LOS EQUIPOS DE BOMBEO SUMERGIBLE TIPO INATASCABLES SOLICITADOS, PARA OPERAR DE MANERA ALTERNADA Y SIMULTANEA. INCLUYE: MATERIALES, EQUIPO, HERRAMIENTA Y MANO DE OBRA NECESARIOS PARA SU CORRECTA INSTALACIÓN SEGÚN ESPECIFICACIÓN. | PZA | 1 |  | #NAME? | 0
VI.5 | 6080.02 | SUMINISTRO E INSTALACIÓN DE INTERRUPTOR GENERAL TERMOMAGNÉTICO DE 220 VOLTS, 2 POLOS DE 15 AMPERES. INCLUYE: GABINETE PARA EMPOTRAR EN CASETA DE MEDICIÓN Y TODO LO NECESARIO PARA SU CORRECTA INSTALACIÓN. | PZA | 2 |  | #NAME? | 0
VI.6 | SIBM.01 | SUMINISTRO E INSTALACIÓN DE BASE DE MEDICIÓN INTEGRAL SEGÚN NORMAS DE CFE M3 100 AMP 220 VOLTS, INCLUYE: INTERRUPTOR TERMOMAGNÉTICO 2 POLOS UN TIRO DE 30 AMPERES, 5 TERMINALES, COMPLETA CON CONECTOR MULTIPLE DE BAJA TENSIÓN, SEGÚN NOM-001-SEDE-2012 Y TODO LO NECESARIO PARA SU CORRECTA INSTALACIÓN. | PZA | 1 |  | #NAME? | 0
VI.7 | 6010.02 | SUMINISTRO Y COLOCACIÓN DE CANALIZACIÓN ELÉCTRICA DESDE EL TABLERO DE CONTROL DUPLEX HASTA LOS EQUIPOS DE BOMBEO, INCLUYE: REGISTROS, TUBERÍA DE PVC CONDUIT DE 3/4" DE DIÁMETRO, CONECTORES, CURVAS, EXCAVACIÓN, RELLENOS Y CABLES CALIBRE 10 THW-LS 75°. | ML | 15 |  | #NAME? | 0
VI.8 | SIRE.01 | SUMINISTRO E INSTALACIÓN DE REGISTRO ELÉCTRICO PREFABRICADO DE CONCRETO DE 40x40 CENTÍMETROS MEDIDAS INTERIORES SIN FONDO. INCLUYE: PROTECCIÓN CON EMULSIÓN ASFÁLTICA EN EXTERIOR Y FONDO CON GRAVA. | PZA | 1 |  | #NAME? | 0
VI.9 | GTCFE.01 | GESTIÓN Y TRAMITE ANTE LA COMISIÓN FEDERAL DE ELECTRICIDAD (CFE), DE LA NUEVA CARGA A CONTRATAR EN KW. | PZA | 1 |  | #NAME? | 0
VI.10 | 4097.02 | CONSTRUCCIÓN DE MURETE TIPO "C" PARA INSTALACIÓN DE BASE DE MEDICIÓN Y TABLERO DE CONTROL CON MEDIDAS INTERIORES DE 2.00 X 0.80 X 2.00 MTS. DE ALTURA (PARA TABLERO DE CONTROL Y BASE DE MEDICIÓN) A BASE DE MURO DE BLOCK DE 15 X 20 X 40 CMS, CASTILLOS DE 15 X 15 CMS, CON REFUERZO DE ARMEX 15X15X4, Y LOSA EN CUBIERTA DE CONCRETO DE 10 CMS. DE ESPESOR, ARMADA CON VARILLA DEL No. 3 SEGÚN CROQUIS, INCLUYE: PUERTA DE HERRERÍA TIPO REJILLA A BASE DE DOS HOJAS, GOTERO EN PERIMETRO DE LOSA, APLANADOS DE MUROS DE TODA LA ESTRUCTURA A BASE DE MORTERO CEMENTO-ARENA 1:5, TERMINADO FLOTEADO FINO Y PINTURA VINILICA EN MUROS Y LOSA COMO ACABADO FINAL. | PZA | 1 |  | #NAME? | 0
RAZÓN SOCIAL DEL CONTRATISTA |  | FIRMA DEL CONTRATISTA | PARA USO EXCLUSIVO Y POSTERIOR DE LA CONVOCANTE |  | SUMA EL IMPORTE PARCIAL DE ESTA HOJA |  | 0
[5 empty] | PROPOSICIÓN QUE TIENE UN IMPORTE ACUMULADO |  | 0
VI.11 | ER.01 | ELABORACIÓN DE RÓTULO CON NOMBRE Y NÚMERO DE LA ESTACIÓN DE BOMBEO, COLOCADO EN MURO LATERAL DE MURETE DE MEDICIÓN. VER DETALLE EN ESPECIFICACIÓN. INCLUYE: MATERIAL, MANO DE OBRA Y HERRAMIENTA. | LOTE | 1 |  | #NAME? | 0
VII. |  | PIEZAS ESPECIALES EN DESCARGA. |  |  |  |  | 0
VII.1 | 8036.03 | SUMINISTRO DE VÁLVULA CHECK DE FO.FO DE 3" DE DIÁMETRO. | PZA | 2 |  | #NAME? | 0
VII.2 | 8036.03 | INSTALACIÓN DE VÁLVULA CHECK DE FO.FO DE 3" DE DIÁMETRO. | PZA | 2 |  | #NAME? | 0
VII.3 | 8035.03 | SUMINISTRO DE VÁLVULA COMPUERTA DE FO.FO DE 3" DE DIÁMETRO. | PZA | 2 |  | #NAME? | 0
VII.4 | 8035.03 | INSTALACIÓN DE VÁLVULA COMPUERTA DE FO.FO DE 3" DE DIÁMETRO. | PZA | 2 |  | #NAME? | 0
VII.5 | TREND-06 | SUMINISTRO E INSTALACIÓN DE MANÓMETRO DE PRESIÓN DE 0-14 KG/CM2, INCLUYE 2 NIPLES DE FO.GO. DE 1/2" X 0.10 METROS, 1 VÁLVULA MARIPOSA DE 1/2" DE DIÁMETRO. | PZA | 2 |  | #NAME? | 0
VII.6 | TREND-09 | SUMINISTRO E INSTALACION DE ARREGLOS PARA INSTALACIÓN DE VÁLVULA DE AIRE DE 2" DE DIÁMETRO. INCUYE: COPLE SOLDABLE DE 2" DE DIÁMETRO, 1 NIPLE DE 2" DE DIÁMETRO Y 0.15 METROS DE LARGO, 1 VÁLVULA COMPUERTA DE 2" DE DIÁMETRO. | PZA | 2 |  | #NAME? | 0
VII.7 | TREND-07 | SUMINISTRO DE VÁLVULA COMBINADA DE ADMISIÓN Y EXPULSIÓN DE AIRE ROSCADA MCA. PLÁSTICA, CON FLOTADOR DE POLIPROPILENO, ORIFICIO AUTOMÁTICO DE 12 MM2, PRESIÓN NOMINAL DE 16 BAR CON ROSCA, DE 2" DE DIÁMETRO. | PZA | 2 |  | #NAME? | 0
VII.8 | 7025.01 8069.00 3 | SUMINISTRO E INSTALACIÓN DE CARRETE PARA COLUMNA DE ACERO AL CARBÓN DE 3" DE DIÁMETRO Y 3.20 METROS DE LONGITUD. INCLUYE PROTECCIÓN CON PINTURA ANTICORROSIVA CON PRIMARIO Y PINTURA ESMALTE. | PZA | 2 |  | #NAME? | 0
VII.9 | 7025.01 8069.00 3 TREND-09 | SUMINISTRO E INSTALACION DE CARRETE DE ACERO BRIDADO EN UN EXTREMO DE 3'' DE DIÁMETRO Y 1.90 METROS DE LONGITUD. INCLUYE: 1.00 DERIVACIÓN VERTICAL DE NIPLE DE TUBO DE FoGo. ROSCADO EN UN EXTREMO DE ½ " DE DIÁMETRO PARA INSTALACIÓN DE MANÓMETRO Y 1.00 DERIVACIÓN VERTICAL CON CON NIPLE DE TUBO DE FoGo. CON ROSCA EN UN EXTREMO DE 2" DE DIÁMETRO PARA VÁLVULA DE ADMISIÓN Y EXPULSIÓN DE AIRE, PROTECCIÓN CON PINTURA ANTICORROSIVA. CON PRIMARIO Y PINTURA ESMALTE. | PZA | 2 |  | #NAME? | 0
RAZÓN SOCIAL DEL CONTRATISTA |  | FIRMA DEL CONTRATISTA | PARA USO EXCLUSIVO Y POSTERIOR DE LA CONVOCANTE |  | SUMA EL IMPORTE PARCIAL DE ESTA HOJA |  | 0
[5 empty] | PROPOSICIÓN QUE TIENE UN IMPORTE ACUMULADO |  | 0
VII.10 | 7025.01 8069.00 3 | SUMINISTRO E INSTALACIÓN DE CARRETE DE ACERO DE 3'' DE DIÁMETRO X 0.55 MTS DE LONGITUD. INCLUYE PROTECCIÓN CON PINTURA ANTICORROSIVA. CON PRIMARIO Y PINTURA ESMALTE. | PZA | 2 |  | #NAME? | 0
VII.11 | 7025.01 8069.00 3 | SUMINISTRO E INSTALACIÓN DE CARRETE DE ACERO DE 3'' DE DIÁMETRO Y 0.90 METROS DE LONGITUD. INCLUYE PROTECCIÓN CON PINTURA ANTICORROSIVA CON PRIMARIO Y PINTURA ESMALTE. | PZA | 2 |  | #NAME? | 0
VII.12 | 7025.01 2130.01 | SUMINISTRO DE INSTALACIÓN DE CODO DE ACERO SOLDABLE DE 90º X 3" DE DIÁMETRO. | PZA | 4 |  | #NAME? | 0
VII.13 | 7025.01 2130.01 | SUMINISTRO DE INSTALACIÓN DE CODO DE FO.FO. DE 45º X 3" DE DIÁMETRO. | PZA | 2 |  | #NAME? | 0
VII.14 | 8013.08 | SUMINISTRO DE EMPAQUES DE PLOMO DE 76 MM (3") DE DIÁMETRO. | PZA | 20 |  | #NAME? | 0
VII.15 | 8012.03 | SUMINISTRO DE TORNILLO CADMINIZADO DE 3/4 X 3 1/2" COMPLETOS. | PZA | 80 |  | #NAME? | 0
VII.16 | 4030.02 4090.01 4080.02 | FABRICACIÓN DE SOPORTE PARA TREN DE DESCARGA CON 4 ANCLAS DE VARILLA DEL No. 3 A PISO DE CAJA -REGISTRO, CON PEDESTAL DE 0.40 x 0.20 DE ALTURA VARIABLE MÁXIMO 0.80 METROS, ELABORADO CON CONCRETO F´C= 150KG/CM², ESTRIBOS DE ACERO DEL No. 3 @ 20 CENTÍMETROS. INCLUYE: ABRAZADERA METÁLICA TIPO OMEGA DE SOLERA PLANA DE 1 1/2" X 1/4" PARA TUBO DE 3" DE DIÁMETRO, MATERIAL, HABILITADO, ARMADO, TRASLAPES, AMARRES, GANCHOS, DESPERDICIOS, ARMADO, CIMBRA, DESCIMBRA, COLADO, VIBRADO, CURADO Y ACARREO DENTRO DE LA OBRA DEL MATERIAL, MANO DE OBRA Y HERRAMIENTA. | PZA | 4 |  | #NAME? | 0
VII.17 | 1005.01 | LIMPIEZA GENERAL DE LA OBRA. | M2 | 31.538 |  | #NAME? | 0
VIII. |  | PIEZAS ESPECILAES EN ARREGLO MECÁNICO. |  |  |  |  | 0
VIII.1 | TREND-10 | SUMINISTRO E INSTALACIÓN DE ARREGLO MECÁNICO A BASE DE DOS TUBO DE ACERO AL CARBÓN DE 3'' DE DIÁMETRO Y 1.00 METROS DE LONGITUD A 45° Y BRIDA EN UN EXTREMO, SOLDADOS A UN TUBO BRIDADO EN UN EXTREMO Y TAPA CIEGA EN EL OTRO EXTREMO, DE 6'' DE DIÁMETRO Y 1.50 METROS DE LONGITUD. INCLUYE: PROTECCIÓN CON PINTURA ANTICORROSIVA CON PRIMARIO Y PINTURA ESMALTE, EMPAQUES DE PLOMO Y TORNILLERÍA. VER DETALLE EN PLANO. | PZA | 1 |  | #NAME? | 0
VIII.2 | 7025.01 | SUMINISTRO DE INSTALACIÓN DE TAPA CIEGA SOLDABLE DE 6" DE DIÁMETRO. | PZA | 1 |  | #NAME? | 0
VIII.3 | 8015 02B | SUMINISTRO E INSTALACIÓN DE REDUCCIÓN FoFo BRIDADO 6" A 4" DE DIÁMETRO. | PZA | 1 |  | #NAME? | 0
RAZÓN SOCIAL DEL CONTRATISTA |  | FIRMA DEL CONTRATISTA | PARA USO EXCLUSIVO Y POSTERIOR DE LA CONVOCANTE |  | SUMA EL IMPORTE PARCIAL DE ESTA HOJA |  | 0
[5 empty] | PROPOSICIÓN QUE TIENE UN IMPORTE ACUMULADO |  | 0
IX. |  | TABAJOS EN CRUCES DE VIALIDAD. |  |  |  |  | 0
IX.1 | 1000.2 | TRAZO Y CORTE UTILIZANDO CORTADORA DE DISCO EN PAVIMENTO ASFÁLTICO EN TRAMO CARRETERO . | ML | 36 |  | #NAME? | 0
IX.2 | 1000.04 | RUPTURA DE PAVIMENTO ASFÁLTICO, ROMPER, REMOVER, EXTRAER Y RETIRAR FUERA DEL ÁREA DE TRABAJO EL MATERIAL PRODUCTO DE LA RUPTURA. | M3 | 0.76 |  | #NAME? | 0
IX.3 | 1001.01 | CONSTRUCCIÓN DE BASE HIDRÁULICA CON MATERIAL INERTE DE 20 CMS DE ESPESOR. INCLUYE: COMPATACIÓN AL 100% PROCTOR CON MATERIAL COMÚN DE BANCO E INCORPORACIÓN DE HUMEDAD Y RIEGO DE IMPREGNACIÓN. | M3 | 2.88 |  | #NAME? | 0
IX.4 | 1001.05 | CONSTRUCCIÓN Y COLOCACIÓN DE MEZCLA ASFÁLTICA EN FRÍO DE 7 CENTÍMETROS COMPACTOS. INCLUYE: MATERIALES PETREOS TRIRURADOS, TRATAMIENTO DE PLANCHADO, RIEGO DE LIGA, LIMPIEZA Y RETIRO DEL MATERIAL SOBRANTE DE EXCAVACIÓN O PRODUCTO DE DEMOLICIÓN. | M2 | 0.76 |  | #NAME? | 0
RAZÓN SOCIAL DEL CONTRATISTA |  | FIRMA DEL CONTRATISTA | PARA USO EXCLUSIVO Y POSTERIOR DE LA CONVOCANTE |  | SUMA EL IMPORTE PARCIAL DE ESTA HOJA |  | 0
[5 empty] | PROPOSICIÓN QUE TIENE UN IMPORTE ACUMULADO |  | 0