## CATALOGO
OBRA: PAVIMENTACIÓN CON CONCRETO HIDRÁULICO DE LA CALLE AYUNTAMIENTO, TRAMO MELCHOR OCAMPO A 5 DE MAYO, EN LA CIUDAD DE LA PAZ, MUNICIPIO DE LA PAZ, BAJA CALIFORNIA SUR.
DIRECCIÓN DE INFRAESTRUCTURA VIAL Y MOVILIDAD URBANA |  | UBICACION : CD. DE LA PAZ |  |  | LICITACIÓN No LPO-00000007-035-2024 | CATALOGO DE CONCEPTOS Y
|  | MUNICIPIO : LA PAZ, B.C.S. |  |  | CONCURSO No. | CANTIDADES DE OBRA.
RESUMEN
I.- | OBRA PRELIMINAR |  |  |  |  | 123.25
II.- | SANEAMIENTO DE AGUA POTABLE |  |  |  |  | 5042961.88
III.- | SANEAMIENTO DE LA RED DE DRENAJE |  |  |  |  | 7446196.32
IV.- | GUARNICIONES |  |  |  |  | 2479240.06
V.- | CONSTRUCCION DE BANQUETAS |  |  |  |  | 2763331.16
VI.- | TERRACERIAS |  |  |  |  | 95165562.72
VII.- | PAVIMENTACION |  |  |  |  | 186059184
VIII.- | SEÑALAMIENTO VERTICAL Y HORIZONTAL |  |  |  |  | 674405
IX.- | JARDINERIA Y VEGETACION |  |  |  |  | 20200
X.- | MOBILIARIO URBANO |  |  |  |  | 1000
XI.- | ALUMBRADO PUBLICO |  |  |  |  | 876004
[5 empty] | TOTAL : | 300528208.39 | 300528208.39
IMPORTE DE LA PROPUESTA ES DE $________________________ 00/100 M.N. (SIN INCLUIR EL I.V.A.)
OBRA: PAVIMENTACIÓN CON CONCRETO HIDRÁULICO DE LA CALLE AYUNTAMIENTO, TRAMO MELCHOR OCAMPO A 5 DE MAYO, EN LA CIUDAD DE LA PAZ, MUNICIPIO DE LA PAZ, BAJA CALIFORNIA SUR.
0
DIRECCIÓN DE INFRAESTRUCTURA VIAL Y MOVILIDAD URBANA |  | UBICACION : CD. DE LA PAZ |  |  | LICITACIÓN No LPO-00000007-035-2024 | CATALOGO DE CONCEPTOS Y
|  | MUNICIPIO : LA PAZ, B.C.S. |  |  | CONCURSO No. | CANTIDADES DE OBRA.
|  |  |  | PRECIO | PRECIO UNITARIO
CLAVE | C O N C E P T O | UNIDAD | CANTIDAD | UNITARIO | (CON LETRA) | IMPORTE
I.-OBRA PRELIMINAR
1 | DESMONTE Y REUBICACION DE ESTRUCTURAS URBANAS EXISTENTES, COMO SON POSTES, LUMINARIAS, SEÑALAMIENTO ALTOS VERTICALES, ANUNCIOS, ETC. INCLUYE MANIOBRAS, DESMONTE DE SECCIONES DEL POSTE, LAMPARA, BASES DE CONCRETO, REGISTRO ELECTRICO, HERRAJES, ACCESORIOS, EQUIPO, MANO DE OBRA, HERRAMIENTA, ESTIBA, TRASLADO, ACARREOS, REINSTALACION Y TODO LO NECESARIO PARA SU CORRECTA EJECUCION. P.U.O.T. | PZA | 10 | 10 |  | 100 | 100
2 | DESMONTE Y REUBICACION DE POSTES DE ALTA TENSION, INCLUYE: MANIOBRAS, DESMONTE DE SECCIONES DEL POSTE, LAMPARA, BASES DE CONCRETO, REGISTRO ELECTRICO, HERRAJES, ACCESORIOS, EQUIPO, MANO DE OBRA, HERRAMIENTA, ESTIBA, TRASLADO, ACARREOS, REINSTALACION Y TODO LO NECESARIO PARA SU CORRECTA EJECUCION. P.U.O.T. | PZA | 1 | 1 |  | 1 | 1
3 | RENIVELACION DE TAPAS DE TELEFONIA, CFE Y MEGACABLE, INCLUYE: MANIOBRAS, DEMOLICIONES, NIVELADO DE LA BASE DE CONCRETO, NUEVA TAPA DE REGISTRO, HERRAJES, ACCESORIOS, EQUIPO, MANO DE OBRA, HERRAMIENTA, ACARREOS, REINSTALACION Y TODO LO NECESARIO PARA SU CORRECTA EJECUCION. P.U.O.T. | PZA | 1 | 1 |  | 1 | 1
4 | CORTE, PODA Y DESENRAICE Y/O REUBICACION, SEGUN SEA EL CASO DE ARBOLES DE DIMENSIONES VARIABLES, QUE SE ENCUENTREN DENTRO DEL AREA A PAVIMENTAR. INCLUYE: CARGA Y RETIRO DE MATERIALES FUERA DE LA OBRA, HASTA DONDE INDIQUE LA SUPERVISION, MANO DE OBRA, HERRAMIENTA Y EQUIPO NECESARIO ( EL PRECIO ES POR EL TOTAL DE ARBOLES QUE SE ENCUENTREN DENTRO DEL TRAMO). | PG | 1 | 1 |  | 1 | 1
5 | CARGA Y RETIRO DE MATERIAL MIXTO, SOBRANTE NO UTILIZABLE PRODUCTO DE LA EXCAVACION FUERA DE LA OBRA (15 KM), HASTA EL LUGAR INDICADO POR SUPERVISION, INCLUYE: ACARREOS DENTRO DE LA OBRA, MANO DE OBRA, HERRAMIENTA Y EQUIPO NECESARIO. | M3 | 4.5 | 4.5 |  | 20.25 | 20.25
| SUB TOTAL : OBRA PRELIMINAR |  |  |  |  | 123.25 | 0
| II.-SANEAMIENTO DE AGUA POTABLE | [5 empty] | 0
1 | EXCAVACIÓN POR MEDIOS MECANICOS, EN ZANJAS, EN TERRENO CON CUALQUIER CLASIFICACION Y PROFUNDIDAD EN PRESENCIA DE AGUA O EN SECO, RETIRO DEL MATERIAL HASTA 4 M DE DISTANCIA HORIZONTAL, EL PRECIO UNITARIO INCLUYE: TRAZO Y NIVELACION, EQUIPO DE BOMBEO PARA ACHIQUE, OBRAS DE PROTECCION DE TALUDES DE ZANJA, TRASPALEO, SEÑALAMIENTO PREVENTIVO, LA MANO DE OBRA PARA EL APOYO EN LAS OPERACIONES MECÁNICAS, AFINE DE TALUDES Y FONDO DE ZANJA, LIMPIEZA, LA MAQUINARIA, HERRAMIENTA Y EL EQUIPO NECESARIOS PARA LA CORRECTA EJECUCIÓN DE LOS TRABAJOS. PUOT | M3 | 1376.21 | 1376.21 |  | 1893953.96 | 1893953.96
2 | EXCAVACIÓN POR MEDIOS MANUALES, EN ZANJAS, EN TERRENO CON CUALQUIER CLASIFICACION Y PROFUNDIDAD EN PRESENCIA DE AGUA O EN SECO, RETIRO DEL MATERIAL HASTA 4 M DE DISTANCIA HORIZONTAL, EL PRECIO UNITARIO INCLUYE: TRAZO Y NIVELACION, EQUIPO DE BOMBEO PARA ACHIQUE, OBRAS DE PROTECCION DE TALUDES DE ZANJA, TRASPALEO, SEÑALAMIENTO PREVENTIVO, AFINE DE TALUDES Y FONDO DE ZANJA, LIMPIEZA, LA MANO DE OBRA, EQUIPO Y HERRAMIENTA NECESARIOS PARA LA CORRECTA EJECUCIÓN DE LOS TRABAJOS. PUOT. | M3 | 344.05 | 344.05 |  | 118370.4 | 118370.4
3 | PLANTILLA COMPACTADA CON EQUIPO MECANICO DE 10 CMS. DE ESPESOR EN ZANJAS, CON MATERIAL SELECCIONADO PRODUCTO DE EXCAVACION LIBRE DE BOLEO MAYOR DE 3". INCLUYE: CRIBADO DEL MATERIAL, ACARREOS DENTRO DE LA OBRA, INCORPORACION DE HUMEDAD, COMPACTACION DEL 85% PROCTOR, MANO DE OBRA, , HERRAMIENTA Y EQUIPO NECESARIO. | M3 | 52.2 | 52.2 |  | 2724.84 | 2724.84
4 | TOMA DE AGUA POTABLE DE 3"x3/4" CON TUBO KITEC DE 3/4" DE DIAMETRO. INCLUYE: ABRAZADERA DE PVC TIPO-II. C/VALVULA DE INSER.Y SACABOCADO INTEGRADO FLOTAP DE 3"x3/4", INSERTOS Y CONECTORES PARA KITEC, TUBO KITEC DE 3/4" DE DIAM. VALVULA DE ANGULO TIPO BOLA, VALVULA MUNICIPAL DE BLOQUEO SENCILLO, CAJA DE PROTECCION DE PVC (EN LA PARTE SUPERIOR DE 17"x11 3/4" Y BASE DE 15 3/4"x21") POR 12" DE ALTURA COLOCADA SOBRE PLANTILLA DE MORTERO DE CEMENTO-ARENA 1:3 DE 6 CMS. DE ESPEROR, PREVIO EL NIVELADO Y COMPACTACION DEL TERRENO NATURAL. MATERIALES, MANO DE OBRA Y HERRAMIENTA. PARA RED DE AGUA POTABLE DE PVC HIDRAULICO DE 3" ( 76 MM) DE DIAMETRO. SONDEOS PARA LOCALIZACION DE LA TOMA, DEMOLICIONES NECESARIAS PARA SU INSTALACION, REPARACION PROVISIONAL DE TOMA DOMICILIARIA; INTERCONEXIONES EN TUBO DE COBRE, MANGUERA HIDRAULICA Y/O P.V.C. HIDRAULICO CED. 40 SEGUN SEA EL CASO. U.O.T. (LONGITUD DE 10.00 MTS, LARGA). | PZA | 3 | 3 |  | 9 | 9
5 | TOMA DE AGUA POTABLE DE 3"x1/2" CON TUBO KITEC DE 1/2" DE DIAMETRO. INCLUYE: ABRAZADERA DE PVC TIPO-II. C/VALVULA DE INSER.Y SACABOCADO INTEGRADO FLOTAP DE 3"x3/4", REDUCCION DE 3/4" A 1/2", INSERTOS Y CONECTORES PARA KITEC, TUBO KITEC DE 1/2" DE DIAM. VALVULA DE ANGULO TIPO BOLA, VALVULA MUNICIPAL DE BLOQUEO SENCILLO, CAJA DE PROTECCION DE PVC (EN LA PARTE SUPERIOR DE 17"x11 3/4" Y BASE DE 15 3/4"x21") POR 12" DE ALTURA COLOCADA SOBRE PLANTILLA DE MORTERO DE CEMENTO-ARENA 1:3 DE 6 CMS. DE ESPEROR, PREVIO EL NIVELADO Y COMPACTACION DEL TERRENO NATURAL. MATERIALES, MANO DE OBRA Y HERRAMIENTA. PARA RED DE AGUA POTABLE DE PVC HIDRAULICO DE 3" ( 76 MM) DE DIAMETRO. SONDEOS PARA LOCALIZACION DE LA TOMA, DEMOLICIONES NECESARIAS PARA SU INSTALACION, REPARACION PROVISIONAL DE TOMA DOMICILIARIA; INTERCONEXIONES EN TUBO DE COBRE, MANGUERA HIDRAULICA Y/O P.V.C. HIDRAULICO CED. 40 SEGUN SEA EL CASO. U.O.T. (LONGITUD DE 10.00 MTS, LARGA). | PZA | 28 | 28 |  | 784 | 784
6 | TOMA DE AGUA POTABLE DE 3"x1/2" CON TUBO KITEC DE 1/2" DE DIAMETRO. INCLUYE: ABRAZADERA DE PVC TIPO-II. C/VALVULA DE INSER.Y SACABOCADO INTEGRADO FLOTAP DE 3"x3/4", REDUCCION DE 3/4" A 1/2", INSERTOS Y CONECTORES PARA KITEC, TUBO KITEC DE 1/2" DE DIAM. VALVULA DE ANGULO TIPO BOLA, VALVULA MUNICIPAL DE BLOQUEO SENCILLO, CAJA DE PROTECCION DE PVC (EN LA PARTE SUPERIOR DE 17"x11 3/4" Y BASE DE 15 3/4"x21") POR 12" DE ALTURA COLOCADA SOBRE PLANTILLA DE MORTERO DE CEMENTO-ARENA 1:3 DE 6 CMS. DE ESPEROR, PREVIO EL NIVELADO Y COMPACTACION DEL TERRENO NATURAL. MATERIALES, MANO DE OBRA Y HERRAMIENTA. PARA RED DE AGUA POTABLE DE PVC HIDRAULICO DE 3" ( 76 MM) DE DIAMETRO. SONDEOS PARA LOCALIZACION DE LA TOMA, DEMOLICIONES NECESARIAS PARA SU INSTALACION, REPARACION PROVISIONAL DE TOMA DOMICILIARIA; INTERCONEXIONES EN TUBO DE COBRE, MANGUERA HIDRAULICA Y/O P.V.C. HIDRAULICO CED. 40 SEGUN SEA EL CASO. U.O.T. (LONGITUD DE 4.00 MTS, CORTA). | PZA | 29 | 29 |  | 841 | 841
7 | RELLENO COMPACTADO CON EQUIPO MECANICO MANUAL EN CAPAS DE 20 CMS. EN CEPA, CON MATERIAL SELECCIONADO PRODUCTO DE LA EXCAVACION (CRIBADO POR LA MALLA DE 2 1/2") LIBRE DE BOLEO MAYOR DE 3" , COMPACTADO AL 90% PROCTOR. INCLUYE: CRIBADO DEL MATERIAL, ACARREOS DENTRO DE LA OBRA, INCORPORACION DE HUMEDAD, MANO DE OBRA, HERRAMIENTA Y EQUIPO NECESARIO. | M3 | 1639.06 | 1639.06 |  | 2686517.68 | 2686517.68
8 | REPOSICION DE TUBERIA EXISTENTE DE 4" DE DIAMETRO POR TUBERIA DE PVC. HIDRAULICO ANGER (RD-32.5) DE 4" DE DIAMETRO. INCLUYE: TRAZO, NIVELACION, SUMINISTRO, INSTALACION, JUNTEO, LIMPIEZA, PRUEBA HIDRAULICA, INTERCONEXION A LA RED MUNICIPAL, SONDEO PARA LA LOCALIZACION DE TUBERIA, MANO DE OBRA Y HERRAMIENTA, U.O.T. | ML | 20 | 20 |  | 400 | 400
9 | REPOSICION DE TUBERIA EXISTENTE DE 3" DE DIAMETRO POR TUBERIA DE PVC HIDRAULICO ANGER (RD-32.5) DE 3" DE DIAMETRO. INCLUYE: TRAZO, NIVELACION, SUMINISTRO, INSTALACION, JUNTEO, LIMPIEZA, PRUEBA HIDRAULICA, INTERCONEXION A LA RED MUNICIPAL, SONDEO PARA LA LOCALIZACION DE TUBERIA, MANO DE OBRA Y HERRAMIENTA, U.O.T. | ML | 580 | 580 |  | 336400 | 336400
10 | SUMINISTRO E INSTALACION DE VALVULA DE Fo.Fo. BRIDADA DE 3" DE DIAMETRO. INCLUYE: MANIOBRAS, INSTALACION, LIMPIEZA, PRUEBA HIDRAULICA, MANO DE OBRA Y HERRAMIENTA. | PZA | 5 | 5 |  | 25 | 25
11 | SUMINISTRO E INSTALACION DE CRUZ DE Fo.Fo. BRIDADA DE 3" x 3" DE DIAMETRO. INCLUYE: MANIOBRAS, INSTALACION, LIMPIEZA, PRUEBA HIDRAULICA, MANO DE OBRA Y HERRAMIENTA. | PZA | 2 | 2 |  | 4 | 4
12 | SUMINISTRO E INSTALACION DE CRUZ DE PVC HIDRAULICO ANGER DE 3" x 3" DE DIAMETRO. INCLUYE: MANIOBRAS, INSTALACION, LIMPIEZA, PRUEBA HIDRAULICA, MANO DE OBRA Y HERRAMIENTA. | PZA | 1 | 1 |  | 1 | 1
13 | SUMINISTRO E INSTALACION DE TEE DE Fo.Fo. BRIDADA DE 3" x 3" DE DIAMETRO. INCLUYE: MANIOBRAS, INSTALACION, LIMPIEZA, PRUEBA HIDRAULICA, MANO DE OBRA Y HERRAMIENTA. | PZA | 1 | 1 |  | 1 | 1
14 | SUMINISTRO E INSTALACION DE TEE DE PVC HIDRAULICO ANGER DE 3" x 3" DE DIAMETRO. INCLUYE: MANIOBRAS, INSTALACION, LIMPIEZA, PRUEBA HIDRAULICA, MANO DE OBRA Y HERRAMIENTA. | PZA | 1 | 1 |  | 1 | 1
15 | SUMINISTRO E INSTALACION DE TAPON CAMPANA DE PVC HIDRAULICO ANGER DE 3" DE DIAMETRO. INCLUYE: MANIOBRAS, INSTALACION, LIMPIEZA, PRUEBA HIDRAULICA, MANO DE OBRA Y HERRAMIENTA. | PZA | 1 | 1 |  | 1 | 1
16 | SUMINISTRO E INSTALACION DE CODO PVC HIDRAULICO ANGER DE 45° X 3" DE DIAMETRO. INCLUYE: MANIOBRAS, INSTALACION, LIMPIEZA, PRUEBA HIDRAULICA, MANO DE OBRA Y HERRAMIENTA. | PZA | 1 | 1 |  | 1 | 1
17 | SUMINISTRO E INSTALACION DE JUNTAS ESPECIALES GIBAULT DE Fo.Fo. 4" DE DIAMETRO. INCLUYE: MANIOBRAS, INSTALACION, LIMPIEZA, PRUEBA HIDRAULICA, MANO DE OBRA Y HERRAMIENTA. | PZA | 1 | 1 |  | 1 | 1
18 | SUMINISTRO E INSTALACION DE JUNTAS ESPECIALES GIBAULT DE Fo.Fo. 3" DE DIAMETRO. INCLUYE: MANIOBRAS, INSTALACION, LIMPIEZA, PRUEBA HIDRAULICA, MANO DE OBRA Y HERRAMIENTA. | PZA | 4 | 4 |  | 16 | 16
19 | SUMINISTRO E INSTALACION DE COPLE DE REPARACION DE PVC HIDRAULICO ANGER DE 4" DE DIAMETRO. INCLUYE: MANIOBRAS, INSTALACION, LIMPIEZA, PRUEBA HIDRAULICA, MANO DE OBRA Y HERRAMIENTA. | PZA | 1 | 1 |  | 1 | 1
20 | SUMINISTRO E INSTALACION DE COPLE DE REPARACION DE PVC HIDRAULICO ANGER DE 3" DE DIAMETRO. INCLUYE: MANIOBRAS, INSTALACION, LIMPIEZA, PRUEBA HIDRAULICA, MANO DE OBRA Y HERRAMIENTA. | PZA | 6 | 6 |  | 36 | 36
21 | SUMINISTRO E INSTALACION DE EXTREMIDAD CAMPANA DE PVC HIDRAULICO ANGER DE 4" DE DIAMETRO. INCLUYE: MANIOBRAS, INSTALACION, LIMPIEZA, PRUEBA HIDRAULICA, MANO DE OBRA Y HERRAMIENTA. | PZA | 1 | 1 |  | 1 | 1
22 | SUMINISTRO E INSTALACION DE EXTREMIDAD CAMPANA DE PVC HIDRAULICO ANGER DE 3" DE DIAMETRO. INCLUYE: MANIOBRAS, INSTALACION, LIMPIEZA, PRUEBA HIDRAULICA, MANO DE OBRA Y HERRAMIENTA. | PZA | 3 | 3 |  | 9 | 9
23 | SUMINISTRO E INSTALACION DE EXTREMIDAD ESPIGA DE PVC HIDRAULICO ANGER DE 4" DE DIAMETRO. INCLUYE: MANIOBRAS, INSTALACION, LIMPIEZA, PRUEBA HIDRAULICA, MANO DE OBRA Y HERRAMIENTA. | PZA | 1 | 1 |  | 1 | 1
24 | SUMINISTRO E INSTALACION DE EXTREMIDAD ESPIGA DE PVC HIDRAULICO ANGER DE 3" DE DIAMETRO. INCLUYE: MANIOBRAS, INSTALACION, LIMPIEZA, PRUEBA HIDRAULICA, MANO DE OBRA Y HERRAMIENTA. | PZA | 5 | 5 |  | 25 | 25
25 | SUMINISTRO E INSTALACION DE EMPAQUE DE NEOPRENO DE 4" DE DIAMETRO. INCLUYE: MANIOBRAS, INSTALACION, LIMPIEZA, PRUEBA HIDRAULICA, MANO DE OBRA Y HERRAMIENTA. | PZA | 1 | 1 |  | 1 | 1
26 | SUMINISTRO E INSTALACION DE EMPAQUE DE NEOPRENO DE 3" DE DIAMETRO. INCLUYE: MANIOBRAS, INSTALACION, LIMPIEZA, PRUEBA HIDRAULICA, MANO DE OBRA Y HERRAMIENTA. | PZA | 8 | 8 |  | 64 | 64
27 | SUMINISTRO E INSTALACION DE EMPAQUE DE PLOMO DE 4" DE DIAMETRO. INCLUYE: MANIOBRAS, INSTALACION, LIMPIEZA, PRUEBA HIDRAULICA, MANO DE OBRA Y HERRAMIENTA. | PZA | 1 | 1 |  | 1 | 1
28 | SUMINISTRO E INSTALACION DE EMPAQUE DE PLOMO DE 3" DE DIAMETRO. INCLUYE: MANIOBRAS, INSTALACION, LIMPIEZA, PRUEBA HIDRAULICA, MANO DE OBRA Y HERRAMIENTA. | PZA | 5 | 5 |  | 25 | 25
29 | SUMINISTRO E INSTALACION DE TORNILLOS CON TUERCA Y CABEZA HEXAGONAL DE 5/8" x 3 1/2" DE DIAMETRO. INCLUYE: MANIOBRAS, INSTALACION, LIMPIEZA, PRUEBA HIDRAULICA, MANO DE OBRA Y HERRAMIENTA. | PZA | 52 | 52 |  | 2704 | 2704
30 | DEMOLICION TOTAL DE CAJA DE OPERACION DE VALVULAS POR CAMBIO DE TRAZO, PARA DAR LOS NIVELES DE PROYECTO Y PERMITIR EL TRANSITO DEL EQUIPO DE CONSTRUCCION. INCLUYE: CARGA Y RETIRO DE ESCOMBRO FUERA DE LA OBRA HASTA EL LUGAR INDICADO POR SUPERVISION, MANO DE OBRA, HERRAMIENTA Y EQUIPO NECESARIO. | PZA | 2 | 2 |  | 4 | 4
31 | ELABORACION DE TAPA PROVISIONAL DE MADERA PARA CAJA DE OPERACIÓN DE VALVULAS, SEGÚN PROYECTO. INCLUYE: COLOCACION, MATERIALES, MANO DE OBRA Y HERRAMIENTA. | PZA | 2 | 2 |  | 4 | 4
32 | SUMINISTRO Y COLOCACION DE MARCO CON TAPA DE Fo.Fo. DE 50x50 CMS. CON PESO DE 75 KG. CON LEYENDA DE AGUA POTABLE. INCLUYE: MANIOBRAS, ACARREOS, MATERIAL, MANO DE OBRA Y HERRAMIENTA. | PZA | 5 | 5 |  | 25 | 25
33 | SUMINISTRO Y COLOCACION DE CONTRAMARCO DOBLE DE 1.80 MTS. CON CANAL DE 4" DE PERALTE. INCLUYE: MANIOBRAS, ACARREOS, MATERIAL, MANO DE OBRA Y HERRAMIENTA. | PZA | 1 | 1 |  | 1 | 1
34 | SUMINISTRO Y COLOCACION DE CONTRAMARCO SENCILLO DE 1.80 MTS. CON CANAL DE 4" DE PERALTE. INCLUYE: MANIOBRAS, ACARREOS, MATERIAL, MANO DE OBRA Y HERRAMIENTA. | PZA | 1 | 1 |  | 1 | 1
35 | SUMINISTRO Y COLOCACION DE CONTRAMARCO SENCILLO DE 1.10 MTS. CON CANAL DE 4" DE PERALTE. INCLUYE: MANIOBRAS, ACARREOS, MATERIAL, MANO DE OBRA Y HERRAMIENTA. | PZA | 2 | 2 |  | 4 | 4
36 | CONSTRUCCION DE CAJA DE OPERACIÓN DE VALVULA TIPO 12 DE ( 1.96 X 1.66 MTS.) INCLUYE FIRME, ARMADO DE CONCRETO DE 15 CMS DE ESPESOR F'c=150 Kg/Cm², VARS DE 3/8 @ 20 CMS EN AMBOS SENTIDOS, MURO DE BLOCK DE 15X20X40 ASENTADO CON MORTERO CEM-ARENA EN PROP. 1:3 VARILLAS VERTICALES @ 60 CMS EN CELDAS COLADAS CON CONCRETO F'c=150 Kg/Cm², DALA DE CERRAMIENTO DE 15 X 15 CMS ARMADA 4 VARILLAS DE 3/8 Y ESTRIBOS DE 1/4 @ 20 CMS., LOSA TAPA DE 15 CMS. DE ESPESOR CONCRETO F'c=200 Kg/Cm², ARMADA CON VARILLA DE 1/2" @ 20 CMS., EN AMBOS SENTIDOS, APLANADO INTERIOR, ACABADO PULIDO CON MORTERO C-A 1:3 CIMBRA, DESCIMBRADO, EXCAVACIONES Y RELLENOS. (INTERCONEXIONES A REDES DE DISTRIBUCION). | PZA | 1 | 1 |  | 1 | 1
37 | CONSTRUCCION DE CAJA DE OPERACIÓN DE VALVULA TIPO 5 DE ( 1.58 X 1.18 MTS.) INCLUYE FIRME, ARMADO DE CONCRETO DE 15 CMS DE ESPESOR F'c=150 Kg/Cm², VARS DE 3/8 @ 20 CMS EN AMBOS SENTIDOS, MURO DE BLOCK DE 15X20X40 ASENTADO CON MORTERO CEM-ARENA EN PROP. 1:3 VARILLAS VERTICALES @ 60 CMS EN CELDAS COLADAS CON CONCRETO F'c=150 Kg/Cm², DALA DE CERRAMIENTO DE 15 X 15 CMS ARMADA 4 VARILLAS DE 3/8 Y ESTRIBOS DE 1/4 @ 20 CMS., LOSA TAPA DE 15 CMS. DE ESPESOR CONCRETO F'c=200 Kg/Cm², ARMADA CON VARILLA DE 1/2" @ 20 CMS., EN AMBOS SENTIDOS, APLANADO INTERIOR, ACABADO PULIDO CON MORTERO C-A 1:3 CIMBRA, DESCIMBRADO, EXCAVACIONES Y RELLENOS. (INTERCONEXIONES A REDES DE DISTRIBUCION). | PZA | 1 | 1 |  | 1 | 1
38 | CONSTRUCCION DE ATRAQUES DE CONCRETO F´C=200 KG/CM2 T.M.A. 3/4" REV. NORMAL. ELABORADO EN OBRA. INCLUYE: ELABORACION, COLADO Y VIBRADO DE CONCRETO, CIMBRADO Y DESCIMBRADO, MATERIALES, MANO DE OBRA, HERRAMIENTA Y EQUIPO NECESARIO. | M3 | 1 | 1 |  | 1 | 1
| SUB TOTAL : SANEAMIENTO DE AGUA POTABLE |  |  |  |  | 5042961.88 | 0
| III.- SANEAMIENTO DE LA RED DE DRENAJE | [5 empty] | 0
1 | EXCAVACIÓN POR MEDIOS MECANICOS, EN ZANJAS, EN TERRENO CON CUALQUIER CLASIFICACION Y PROFUNDIDAD EN PRESENCIA DE AGUA O EN SECO, RETIRO DEL MATERIAL HASTA 4 M DE DISTANCIA HORIZONTAL, EL PRECIO UNITARIO INCLUYE: TRAZO Y NIVELACION, EQUIPO DE BOMBEO PARA ACHIQUE, OBRAS DE PROTECCION DE TALUDES DE ZANJA, TRASPALEO, SEÑALAMIENTO PREVENTIVO, LA MANO DE OBRA PARA EL APOYO EN LAS OPERACIONES MECÁNICAS, AFINE DE TALUDES Y FONDO DE ZANJA, LIMPIEZA, LA MAQUINARIA, HERRAMIENTA Y EL EQUIPO NECESARIOS PARA LA CORRECTA EJECUCIÓN DE LOS TRABAJOS. PUOT | M3 | 1689.6 | 1689.6 |  | 2854748.16 | 2854748.16
2 | EXCAVACIÓN POR MEDIOS MANUALES, EN ZANJAS, EN TERRENO CON CUALQUIER CLASIFICACION Y PROFUNDIDAD EN PRESENCIA DE AGUA O EN SECO, RETIRO DEL MATERIAL HASTA 4 M DE DISTANCIA HORIZONTAL, EL PRECIO UNITARIO INCLUYE: TRAZO Y NIVELACION, EQUIPO DE BOMBEO PARA ACHIQUE, OBRAS DE PROTECCION DE TALUDES DE ZANJA, TRASPALEO, SEÑALAMIENTO PREVENTIVO, AFINE DE TALUDES Y FONDO DE ZANJA, LIMPIEZA, LA MANO DE OBRA, EQUIPO Y HERRAMIENTA NECESARIOS PARA LA CORRECTA EJECUCIÓN DE LOS TRABAJOS. PUOT | M3 | 422.4 | 422.4 |  | 178421.76 | 178421.76
3 | PLANTILLA COMPACTADA CON EQUIPO MECANICO DE 10 CM DE ESPESOR EN ZANJAS, CON MATERIAL SELECCIONADO PRODUCTO DE EXCAVACION LIBRE DE BOLEO MAYOR DE 3". INCLUYE: CRIBADO DEL MATERIAL, ACARREOS DENTRO DE LA OBRA, INCORPORACION DE HUMEDAD, COMPACTACION DEL 85% PROCTOR, MANO DE OBRA, , HERRAMIENTA Y EQUIPO NECESARIO. | M3 | 105.6 | 105.6 |  | 11151.36 | 11151.36
4 | RELLENO COMPACTADO CON EQUIPO MECANICO MANUAL EN CAPAS DE 20 CM EN CEPA CON MATERIAL SELECCIONADO PRODUCTO DE LA EXCAVACION (CRIBADO POR LA MALLA DE 2 1/2") LIBRE DE BOLEO MAYOR DE 3", COMPACTADO AL 90% PROCTOR. INCLUYE: CRIBADO DEL MATERIAL, ACARREOS DENTRO DE LA OBRA, INCORPORACION DE HUMEDAD, MANO DE OBRA, HERRAMIENTA Y EQUIPO NECESARIO. | M3 | 1975.2 | 1975.2 |  | 3901415.04 | 3901415.04
5 | REPOSICION DE TUBERIA EXISTENTE DE 8" DE DIAMETRO POR TUBERIA DE PVC SANITARIO CON COPLE INTEGRAL (SDR-35) DE 8" DE DIAMETRO. CON PRESCENCIA DE AGUAS NEGRAS. INCLUYE: SUMINISTRO DE TUBO, MATERIAL, MANIOBRAS, EQUIPO PARA TAPONAMIENTO, CONEXION E INTERCONEXION DEL TUBO A POZOS DE VISITA (CONSTRUIDOS Y/O EXISTENTES), MANO DE OBRA Y HERRAMIENTA, REPARACION PROVISIONAL DE DESCARGAS DOMICILIARIAS, SONDEO PARA LA LOCALIZACION DE TUBERIA, U.O.T. | ML | 600 | 600 |  | 360000 | 360000
6 | SUMINISTRO E INSTALACION DE TUBO DE PVC SANITARIO CON COPLE INTEGRAL Y ANILLO (SRD-35) DE 6" DE DIAMETRO. PARA DESCARGA DOMICILIARIA, CON PRESCENCIA DE AGUAS NEGRAS. INCLUYE: TRAZO, NIVELACION, SUMINISTRO DE TUBO, MANIOBRAS, ACARREO DE TUBO, JUNTEO, MATERIAL, MANO DE OBRA Y HERRAMIENTA. SONDEO PARA LA LOCALIZACION DE DESCARGA, U.O.T. | ML | 360 | 360 |  | 129600 | 129600
7 | SUMINISTRO Y COLOCACION DE SILLETAS DE P.V.C. SANITARIA DE 8" x 6" DE DIAMETRO, PARA CONEXION DE DESCARGA DOMICILIARIA A LA RED MUNICIPAL. INCLUYE: ABRAZADERAS GALVANIZADA DE 8" DE DIAMETRO, PEGAMENTO, MATERIAL, MANO DE OBRA Y HERRAMIENTA. | PZA | 60 | 60 |  | 3600 | 3600
8 | SUMINISTRO Y COLOCACION DE CODO 45º x 6" DE DIAMETRO DE P.V.C. SANITARIO. PARA DESCARGA DOMICILIARIA. INCLUYE: MANIOBRAS, EMPAQUES, MATERIALES, MANO DE OBRA Y HERRAMIENTA. | PZA | 60 | 60 |  | 3600 | 3600
9 | CONSTRUCCION DE REGISTRO SANITARIO DE 40x60 CM Y HASTA 1.20 M DE PROFUNDIDAD MEDIDA INTERIOR. A BASE DE BLOCK HUECO DE 15x20x40 CM. JUNTEADO Y APLANADO CON MORTERO DE CEMENTO-ARENA EN PROPORCION 1:4, ACABADO PULIDO INTERIOR. CON MEDIA CAÑA DE CONCRETO, TAPA DE CONCRETO F'c=150 kg/cm2. T.M.A. 19 MM (3/4") R. NORMAL. (TAPA COLADA EN SITIO DE ACUERDO A LOS ACABADOS DE BANQUETAS SEGÚN PROYECTO ESTA INCLUIRA 2 AZAS RETRACTILES PARA IZAJE HECHAS CON VARILLA DE 3/8" SEGUN INDICACIONES DE SUPERVISION). ARMADO CON VARILLA CORRUGADA DEL No.3 @ 10 CM, AMBOS SENTIDOS SOLDADAS, MARCO A BASE DE ANGULO DE FIERRO DE 1 1/2" x 1 1/2" x 1/8" Y CONTRAMARCO CON ANGULO DE FIERRO DE 2" x 2" x 1/8" DE ESPESOR. INCLUYE: TAPA PROVISIONAL DE MADERA, DEMOLICIONES DE REGISTRO EXISTENTE DE SER NECESARIO, CARGA Y RETIRO DE MATERIAL NO UTILIZABLE FUERA DE LA OBRA, HASTA EL LUGAR INDICADO POR SUPERVISION, EXCAVACION Y RELLENO COMPACTADO AL 85% EN CAPAS DE 20 CM., MATERIALES, MANO DE OBRA Y HERRAMIENTA. (LA TAPA DE CONCRETO DEBERA SER REFORZADA CUANDO QUEDE EN LA ZONA DE ACCESO VEHICULAR). | PZA | 60 | 60 |  | 3600 | 3600
10 | DEMOLICION TOTAL DE POZOS DE VISITA TIPO COMUN, HASTA 3.00 M DE PROFUNDIDAD, POR NO DAR LOS NIVELES Y/O ALINEACION DE LA RED DE ALCANTARILLADO DE PROYECTO. INCLUYE: CARGA Y RETIRO DE ESCOMBRO FUERA DE OBRA HASTA EL LUGAR INDICADO POR LA SUPERVISION, MANO DE OBRA, HERRAMIENTA Y EQUIPO NECESARIO. | PZA | 4 | 4 |  | 16 | 16
11 | ELABORACION DE TAPA PROVISIONAL DE MADERA PARA POZO DE VISITA PARA PERMITIR EL TRANSITO DEL EQUIPO DE CONSTRUCCION. INCLUYE: COLOCACION, MATERIALES, MANO DE OBRA Y HERRAMIENTA. | PZA | 4 | 4 |  | 16 | 16
12 | SUMINISTRO Y COLOCACION DE BROCAL DE Fo.Fo. CIEGO TIPO PESADO PARA POZO DE VISITA, INCLUYE: LOSA DE 1.20 x 1.20 M CON CONCRETO F'C= 250 KG/CM2 DE 10 CM DE ESPESOR. ACABADO EXTERIOR RAYADO CON BROCHA DE PELO, ARMADA CON VARILLA CORRUGADA DEL No.3 @ 10 CM AMBOS SENTIDOS, VARILLA CORRUGADA DEL No.3 SOLDADA AL PERIMETRO DEL BROCAL PARA AMARRE DEL ARMADO DE LA PARILLA, CARGA Y RETIRO DEL MATERIAL NO UTILIZABLE FUERA DE OBRA, HASTA LUGAR INDICADO, ACARREOS, GANCHOS, TRASLAPES, HABILITADO Y ARMADO, CIMBRA EN FRONTERAS, CORTE CON CORTADORA DE DISCO DE ACUERDO A SECCION, MANIOBRAS, MATERIAL, MANO DE OBRA Y HERRAMIENTA. ACABADO RAYADO CON BROCHA DE PELO DEL CONCRETO. | PZA | 4 | 4 |  | 16 | 16
13 | CONSTRUCCION DE POZO DE VISITA TIPO COMUN DE 3.00 M DE PROFUNDIDAD INTERIOR, LOSA DE CIMENTACION DE CONCRETO F´c=200 Kg/cm2. REV. NORMAL. T.M.A. 3/4" DE 20 CM DE ESPESOR. ARMADA CON VARILLA CORRUGADA DEL No. 4 (1/2") @ 15 CM EN AMBOS SENTIDOS, MEDIA CAÑA PULIDA DE LA 1/2 DEL DIAMETRO, Y CHAFLANES DE CONCRETO HASTA LA PARTE SUPERIOR DEL TUBO, MURO DE TABIQUE TIPO CUÑA DE 12 CM DE PERALTE. JUNTEADO Y APLANADO CON MORTERO DE CEMENTO-ARENA 1:4, APLANADO INTERIOR PULIDO, ANILLO PROTECTOR DE CONCRETO ARMADO DE 20 CM DE ESPESOR PARA RECIBIR EL BROCAL, SUMINISTRO Y COL. DE ESCALERA MARINA A BASE DE VARILLA CORRUGADA DEL No.8 (1"). HUELLA DE 50 CM. CON UNA SEPARACION @ 40 CM (CON PRIMER ANTICORROSIVO). MATERIALES, MANO DE OBRA Y HERRAMIENTA. INCLUYE: EXCAVACION, RELLENO COMPACTADO AL 95% EN CAPAS DE 20 CM (NO INCLUYE BROCAL DE Fo.Fo.) | PZA | 2 | 2 |  | 4 | 4
14 | CONSTRUCCION DE POZO DE VISITA TIPO COMUN DE 2.00 M DE PROFUNDIDAD INTERIOR, LOSA DE CIMENTACION DE CONCRETO F´c=200 Kg/cm2. REV. NORMAL. T.M.A. 3/4" DE 20 CM DE ESPESOR. ARMADA CON VARILLA CORRUGADA DEL No. 4 (1/2") @ 15 CM EN AMBOS SENTIDOS, MEDIA CAÑA PULIDA DE LA 1/2 DEL DIAMETRO, Y CHAFLANES DE CONCRETO HASTA LA PARTE SUPERIOR DEL TUBO, MURO DE TABIQUE TIPO CUÑA DE 12 CM DE PERALTE. JUNTEADO Y APLANADO CON MORTERO DE CEMENTO-ARENA 1:4, APLANADO INTERIOR PULIDO, ANILLO PROTECTOR DE CONCRETO ARMADO DE 20 CM DE ESPESOR PARA RECIBIR EL BROCAL, SUMINISTRO Y COL. DE ESCALERA MARINA A BASE DE VARILLA CORRUGADA DEL No.8 (1"). HUELLA DE 50 CM. CON UNA SEPARACION @ 40 CM (CON PRIMER ANTICORROSIVO). MATERIALES, MANO DE OBRA Y HERRAMIENTA. INCLUYE: EXCAVACION, RELLENO COMPACTADO AL 95% EN CAPAS DE 20 CM (NO INCLUYE BROCAL DE Fo.Fo.) | PZA | 2 | 2 |  | 4 | 4
15 | SUMINISTRO Y COLOCACIÓN DE REGISTRO SANITARIO CIEGO DE 40 x 60 CM Y HASTA 0.70 Cm DE PROFUNDIDAD MEDIDA INTERIOR. A BASE DE BLOCK HUECO DE 15x20x40 CM. LOS HUECOS DEL BLOCK SERAN AHOGADOS EN CONCRETO DE F'c = 150 Kg/Cm2. T.M.A. 3/4". REV. DE 8 A 10 CMS. CON TAPA DE CONCRETO DE UN ESPESOR DE 10 CM. F'c= 150 Kg/Cm2. T.M.A. 19 MM (3/4") R. NORMAL. (TAPA COLADA EN SITIO DE ACUERDO AUTORIZADO POR SUPERVISION). PLANTILLA DE CONCRETO CON ESPESOR DE 10 CM. ELABORADO CON CONCRETO DE F'c= 150 Kg/Cm2. T.M.A 3/4". REV. DE 8 A 10 CMS, JUNTEADO Y APLANADO CON MORTERO DE CEMENTO-ARENA EN PROPORCION 1:4, ACABADO PULIDO INTERIOR. CON MEDIA CAÑA DE CONCRETO. INCLUYE: DEMOLICIONES DE SER NECESARIO, CARGA Y RETIRO DE MATERIAL NO UTILIZABLE FUERA DE LA OBRA, HASTA EL LUGAR INDICADO POR SUPERVISION, EXCAVACION Y RELLENO COMPACTADO AL 85% EN CAPAS DE 20 CM., MATERIALES, MANO DE OBRA Y HERRAMIENTA. POR UNIDAD DE OBRA TERMINADA. | PZA | 2 | 2 |  | 4 | 4
| SUB TOTAL : SANEAMIENTO DE LA RED DE DRENAJE |  |  |  |  | 7446196.32 | 0
| IV.- GUARNICIONES | [5 empty] | 0
1 | EXCAVACION A MANO EN TERRENO CON CUALQUIER CLASIFICACION Y PROFUNDIDAD EN PRESENCIA DE AGUA O EN SECO, PARA DESPLANTE DE GUARNICION. INCLUYE: TRAZO, NIVELACION, AFINE DE FONDO Y TALUDES, RETIRO DE MATERIAL HASTA 4 MTS. DE DISTANCIA HORIZONTAL, MATERIALES, MANO DE OBRA, HERRAMIENTA Y EQUIPO NECESARIO | M3 | 182.25 | 182.25 |  | 33215.06 | 33215.06
2 | GUARNICION DE CONCRETO F´c=150 kg/cm2. R.N. T.M.A. 19 MM. DE 15X20X40 CM DE SECCION TRAPEZOIDAL, CORTE DE JUNTAS VERTICALES CON CORTADORA DE DISCO DE DIAMANTE A UNA PROFUNDIDAD DE 1/3 DEL PERALTE DE LA GUARNICION, LA MODULACION SERÁ INDICADA POR SUPERVISIÓN. INCLUYE: CIMBRA, DESCIMBRADO, ELABORACION, COLADO, VIBRADO Y CURADO DEL CONCRETO, TRANSPORTE A LA SIGUIENTE POSICION, MATERIALES, MANO DE OBRA Y HERRAMIENTA. | ML | 900 | 900 |  | 810000 | 810000
3 | CONFINAMIENTO DE GUARNICION CON MATERIAL SELECCIONADO PRODUCTO DE LA EXCAVACION, LIBRE DE BOLEOS DE MAS DE 3", PRODUCTO DE LA EXCAVACION: INCLUYE MANO DE OBRA Y HERRAMIENTA. | ML | 900 | 900 |  | 810000 | 810000
4 | SUMINISTRO Y APLICACIÓN DE PINTURA VINILICA AHULADA MARCA COMEX, EN COLOR BLANCO O AMARILLO (PREVIAMENTE AUTORIZADO) EN TRAMOS RECTOS Y ROJO EN CURVAS, A DOS MANOS EN GUANICIONES DE CONCRETO, INCLUYE: PREPARACION DE LA SUPERFICIE, LIMPIEZA, MATERIALES, MANO DE OBRA Y HERRAMIENTA. | ML | 900 | 900 |  | 810000 | 810000
5 | REHABILITACIÓN Y REPARACIONES MENORES EN GUARNICIÓN TIPO TRAPEZOIDAL DE CONCRETO EXISTENTES POR ENCONTRARSE EN MALAS CONDICIONES Y/O NO DAR LA CALIDAD REQUERIDA, LOS TRAMOS A REPARAR SERÁN INDICADADOS POR SUPERVISIÓN. INCLUYE: PERFILADO, RESANE, DESGASTE, CARGA Y RETIRO DE ESCOMBRO FUERA DE LA OBRA HASTA EL LUGAR INDICADO POR LA SUPERVISION, MATERIALES, CIMBRA, MAQUINARIA, MANO DE OBRA, HERRAMIENTA Y TODO LO NECESARIO PARA SU CORRECTA EJECUCIÓN DE LOS TRABAJOS. | ML | 20 | 20 |  | 400 | 400
6 | DEMOLICION DE GUARNICIONES DE CONCRETO EXISTENTES POR ENCONTRARSE EN MALAS CONDICIONES Y/O NO DAR LOS NIVELES DE PROYECTO. INCLUYE: CORTE CON CORTADORA DE DISCO, CARGA Y RETIRO DE ESCOMBRO FUERA DE LA OBRA HASTA EL LUGAR INDICADO POR LA SUPERVISION, LA MANO DE OBRA, HERRAMIENTA Y EQUIPO NECESARIO. | ML | 125 | 125 |  | 15625 | 15625 | 0
| SUB TOTAL : GUARNICIONES |  |  |  |  | 2479240.06 | 0
| V.- CONSTRUCCION DE BANQUETAS | [5 empty] | 0
1 | CONSTRUCCION DE BANQUETAS DE 8 CM DE ESPESOR, ACABADO, PULIDO Y RAYADO ESCOBILLADO, EN LOSAS DE ANCHO EN PROMEDIO INDICADO POR SUPERVISION, JUNTAS FRIAS EN ACABADO CON VOLTEADOR. EL CONCRETO SERA F´c= 150 KG/CM2. T.M.A. 3/4". REV. DE 8 A 10 CM PREMEZCLADO ELABORADO EN PLANTA, INCLUYE: MUESTRAS DE BANQUETAS EN CAMPO CON EL ACABADO ANTES DEL INICIO DE LOS TRABAJOS CON DIMENSION DE 1.5 x 1.5 MTS., SUMINISTRO, COLADO, EXTENDIDO, VIBRADO Y ACARREOS DEL CONCRETO, SUMINISTRO Y APLICACIÓN DE CURACRETO EN COLOR BLANCO MARCA PASA O SIKA, CON EL EQUIPO ADECUADO, Y EN LA PROPORCION INDICADA POR EL FABRICANTE, CIMBRA EN FRONTERAS, NIVELACION, AFINE, COMPACTACION AL 95 % EN UN ESPESOR DE 15 CM Y PREPARACION DE LA SUPERFICIE DEL TERRENO, ACARREOS DE LOS MATERIALES DENTRO DE LA OBRA, LIMPIEZA GENERAL ANTES Y UNA VEZ CONCLUIDOS LOS TRABAJOS, CARGA Y ACARREO DE LOS MATERIALES NO UTILIZABLES HASTA EL LUGAR INDICADO POR SUPERVISION, TRAZO Y NIVELACION, LOS MATERIALES, MANO DE OBRA, HERRAMIENTA Y EQUIPO NECESARIO. U.O.T. NOTA: EL LICITANTE DEBERA DE CONSIDERAR LAS PRUEBAS DE LABORATORIO RESPECTIVAS EFECTUADAS POR UN LABORATORIO EXTERNO AL MISMO Y PRESENTARSE AL MOMENTO DE REALIZAR EL TRAMITE PARA EL PAGO DE ESTIMACIONES | M2 | 1457 | 1457 |  | 2122849 | 2122849
2 | CONSTRUCCION DE BANQUETAS DE 8 CM DE ESPESOR ARMADA CON MALLA-LACK 6x6-10/10. EN ZONA DE COCHERA, ACABADO, PULIDO Y RAYADO ESCOBILLADO, EN LOSAS DE SECCION VARIABLE, JUNTAS FRIAS EN ACABADO CON VOLTEADOR. EL CONCRETO SERA F´c=150 KG/CM2. T.M.A. 3/4". REV. DE 8 A 10 CM PREMEZCLADO ELABORADO EN PLANTA, INCLUYE: MUESTRAS DE BANQUETAS EN CAMPO CON EL ACABADO ANTES DEL INICIO DE LOS TRABAJOS CON DIMENSION DE 1.5 x 1.5 MTS., SUMINISTRO, COLADO, EXTENDIDO, VIBRADO Y ACARREOS DEL CONCRETO, SUMINISTRO Y APLICACIÓN DE CURACRETO EN COLOR BLANCO MARCA PASA O SIKA, CON EL EQUIPO ADECUADO, Y EN LA PROPORCION INDICADA POR EL FABRICANTE, CIMBRA EN FRONTERAS, NIVELACION, AFINE, COMPACTACION AL 95 % EN UN ESPESOR DE 15 CM Y PREPARACION DE LA SUPERFICIE DEL TERRENO, ACARREOS DE LOS MATERIALES DENTRO DE LA OBRA, LIMPIEZA GENERAL ANTES Y UNA VEZ CONCLUIDOS LOS TRABAJOS, CARGA Y ACARREOS DE LOS MATERIALES NO UTILIZABLES HASTA EL LUGAR INDICADO POR SUPERVISION, TRAZO Y NIVELACION, MATERIALES, MANO DE OBRA, HERRAMIENTA Y EQUIPO NECESARIO. U.O.T. NOTA: EL LICITANTE DEBERA DE CONSIDERAR LAS PRUEBAS DE LABORATORIO RESPECTIVAS EFECTUADAS POR UN LABORATORIO EXTERNO AL MISMO Y PRESENTARSE AL MOMENTO DE REA LIZAR EL TRAMITE PARA EL PAGO DE ESTIMACIONES | M2 | 686 | 686 |  | 470596 | 470596
3 | FABRICACION DE RAMPAS PARA EL ACCESO DE PERSONAS CON CAPACIDADES DIFERENTES, DE CONCRETO DE 8 CM DE ESPESOR, Y CON UNA PENDIENTE MAXIMA DEL 8%, ACABADO PULIDO Y RAYADO TRANSVERSAL CON PEINE METALICO PARA DAR ACABADO ANTIDERRAPANTE, EN LOSAS DE 1.20 M. DE ANCHO COMO MINIMO. CON BORDES LATERALES DE 10 CM DE ALTURA Y 10 CM DE ANCHO DE CONCRETO, EN EL DESARROLLO LONGITUDINAL DE LA RAMPA, ACABADO EN ARISTAS CON VOLTEADOR. EL CONCRETO SERA F´c=150 KG/CM2. T.M.A. 3/4". REV. DE 8 A 10 CM. PREMEZCLADO ELABORADO EN PLANTA. INCLUYE: MUESTRAS DE BANQUETAS EN CAMPO CON EL ACABADO ANTES DEL INICIO DE LOS TRABAJOS CON DIMENSION DE 1.5 x 1.5 MTS., SUMINISTRO, COLADO, EXTENDIDO, VIBRADO Y ACARREOS DEL CONCRETO, SUMINISTRO Y APLICACION DE CURACRETO EN COLOR BLANCO MARCA PASA O SIKA, CON EL EQUIPO ADECUADO, Y EN LA PROPORCION INDICADA POR EL FABRICANTE, CIMBRA EN FRONTERAS, NIVELACION, AFINE, COMPACTACION AL 95 % EN UN ESPESOR DE 15 CM Y PREPARACION DE LA SUPERFICIE DEL TERRENO, ACARREOS DE LOS MATERIALES DENTRO DE LA OBRA, LIMPIEZA GENERAL ANTES Y UNA VEZ CONCLUIDOS LOS TRABAJOS, CARGA Y ACARREOS DE LOS MATERIALES NO UTILIZABLES HASTA EL LUGAR INDICADO POR SUPERVISION, TRAZO Y NIVELACION, MATERIALES, MANO DE OBRA, HERRAMIENTA Y EQUIPO NECESARIO. U.O.T. (NOTA: EL LICITANTE DEBERA DE CONSIDERAR LAS PRUEBAS DE LABORATORIO RESPECTIVAS, EFECTUADAS POR UN LABORATORIO EXTERNO AL MISMO Y PRESENTARSE AL MOMENTO DE REALIZAR EL TRAMITE PARA EL PAGO DE ESTIMACIONES) | M2 | 128 | 128 |  | 16384 | 16384
4 | EXCAVACION EN CORTE EN MATERIAL INVESTIGADO EN OBRA, EN AREAS DE BANQUETAS, RAMPAS Y ADYACENTES, PARA DAR NIVELES DE PROYECTO. INCLUYE: TRAZO Y NIVELACION, CARGA, ACARREOS DENTRO Y FUERA DE LA OBRA DEL MATERIAL NO UTILIZABLE HASTA EL LUGAR INDICADO POR SUPERVISION, LA MANO DE OBRA, HERRAMIENTA Y EQUIPO NECESARIO | M3 | 158.97 | 158.97 |  | 25271.46 | 25271.46
5 | RELLENO COMPACTADO CON EQUIPO MECANICO CON MATERIAL SELECCIONADO PRODUCTO DE EXCAVACION EN CORTE, LIBRE DE BOLEO MAYOR DE 3", EN CAPAS DE 20 CM, COMPACTADO AL 85% PROCTOR, EN AREAS DE BANQUETAS Y ADYACENTES PARA DAR NIVELES DE PROYECTO, SEGÚN INDICACIONES DE SUPERVISION. INCLUYE: CRIBADO DE MATERIAL, CARGA Y ACARREOS DENTRO DE LA OBRA, INCORPORACION DE HUMEDAD, MANO DE OBRA, HERRAMIENTA Y EQUIPO NECESARIO | M3 | 68.13 | 68.13 |  | 4641.7 | 4641.7
6 | DEMOLICION DE BANQUETAS Y/O RAMPAS EN COCHERAS DE CONCRETO (CON O SIN ARMADO) EXISTENTES POR ENCONTRARSE EN MALAS CONDICIONES Y/O NO DAR LOS NIVELES DE PROYECTO . INCLUYE: CORTE CON CORTADORA DE DISCO, LIMPIEZA, CARGA Y RETIRO DE ESCOMBRO FUERA DE LA OBRA HASTA EL LUGAR INDICADO POR LA SUPERVISION, LA MANO DE OBRA, HERRAMIENTA Y EQUIPO NECESARIO. | M2 | 350 | 350 |  | 122500 | 122500
7 | SUMINSTRO Y COLOCACION DE LOSETA PARA GUIA TACTIL, DE DIFERENTES TIPOS, DE CONCRETO POLIMERICO 30X30X2.5 CM. COLOR AMARILLO, PARA INDICAR CAMBIO DE TRAYECTORIA, PARADA DE AUTOBUCES, RAMPAS Y CRUCES. INCLUYE: FLETE, COLOCACIÓN, MATERIAL, MANO DE OBRA, HERRAMIENTA Y EQUIPO NECESARIO. (P.U.O.T.). | ML | 33 | 33 |  | 1089 | 1089
| SUB TOTAL : CONSTRUCCION DE BANQUETAS |  |  |  |  | 2763331.16 | 0
| VI.- TERRACERIAS | [5 empty] | 0
1 | TRAZO, NIVELACION Y ENCALADO DE TERRACERIAS, AL AMPARO DE ESTE CONCEPTO EL CONTRATISTA DE ACUERDO A LOS PLANOS DE PROYECTO QUE LE SEAN SUMINISTRADOS, HARA EL TRAZO Y NIVELACION CON EQUIPO DE TOPOGRAFIA DE LOS EJES, LIMITES Y DETALLES CONSTRUCTIVOS DE LOS TRABAJOS. DEBERA COLOCAR REFERENCIAS FIJAS, FUERA DE LAS AREAS DE LOS TRABAJOS PARA ASEGURAR LOS ALINEAMIENTOS Y NIVELES. INCLUYE: EL ENCALADO SUPERVISADO Y AUTORIZADO POR SUPERVISION, LOS MATERIALES, MANO DE OBRA, HERRAMIENTA Y EQUIPO NECESARIO. | M2 | 6100 | 6100 |  | 37210000 | 37210000
2 | DEMOLICION DE LOSAS DE CONCRETO HIDRAULICO EXISTENTE HASTA 15 CM. DE ESPESOR, APROXIMADO, POR MEDIOS MECANICOS. INCLUYE: DISGREGADO, ACAMELLONADO, ACOPIO, CARGA Y ACARREOS DE LOS MATERIALES FUERA DE LA OBRA HASTA EL TIRADERO AUTORIZADO, (SEGÚN LO INDIQUE LA SUPERVISIÓN). EN ZONAS DE CRUCEROS CON OTRAS AVENIDAS REALIZAR EL CORTE PREVIO CON DISCO DE 3 MM. (1/8”) DE ANCHO, CON CORTADORA EN PAVIMENTO DE CONCRETO HIDRÁULICO Y/O ASFALTO, PARA EL PERFILADO EN BOCACALLES, SEÑALAMIENTO PREVENTIVO, LA MANO DE OBRA, HERRAMIENTA Y EQUIPO NECESARIO. | M3 | 50 | 50 |  | 2500 | 2500
3 | EXCAVACION Y/O CORTE POR MEDIOS MECANICOS EN TERRENO CON CUALQUIER CLASIFICACION PARA LA ELABORACION DE CAJA, CON ESPESOR VARIABLE PARA DAR EL NIVEL DE SUBRASANTE. INCLUYE: ESCARIFICADO, ACAMELLONADO DEL MATERIAL PARA SER RETIRADO, HERRAMIENTA Y EL EQUIPO NECESARIO. | M3 | 2318 | 2318 |  | 5373124 | 5373124
4 | DESPALME DE CAPA VEGETAL DE POR MEDIOS MECANICOS EN TERRENO, CON ESPESOR VARIABLE PARA DAR EL NIVEL DE TERRENO NATURAL. INCLUYE: ESCARIFICADO, ACAMELLONADO DEL MATERIAL PARA SER RETIRADO, HERRAMIENTA Y EL EQUIPO NECESARIO. | M3 | 250 | 250 |  | 62500 | 62500
5 | CARGA Y ACARREO POR MEDIOS MECANICOS DEL MATERIAL PRODUCTO DEL CORTE Y DESPALME DE CAPA VEGETAL NO UTILIZABLE PARA EL PRIMER KILOMETRO DE DISTANCIA. INCLUYE: HERRAMIENTA Y EL EQUIPO NECESARIO. | M3 | 3338.4 | 3338.4 |  | 11144914.56 | 11144914.56
6 | ACARREO EN CAMION DEL MATERIAL PRODUCTO DEL CORTE PARA KILOMETROS SUBSECUENTES. (6 KM). INCLUYE: EL EQUIPO NECESARIO. | M3-KM | 2030.4 | 2030.4 |  | 4122524.16 | 4122524.16
7 | FORMACION DE TERRAPLENES CON MATERIAL SELECCIONADO PRODUCTO DE CORTES. INCLUYE: ESCARIFICADO, TENDIDO, INCORPORACION DE HUMEDAD, ACAMELLONADO EN ALAS, AFINE Y COMPACTACION AL 95% DE SU P.V.S.M. DE LA PRUEBA PROCTOR, CARGA Y ACARREO DEL MATERIAL NO UTILIZABLE DENTRO Y FUERA DE LA OBRA HASTA EL LUGAR INDICADO POR SUPERVISION, LA MANO DE OBRA, HERRAMIENTA Y EQUIPO NECESARIO. | M3 | 200 | 200 |  | 40000 | 40000
8 | AFINE DE TERRACERIAS PARA DAR NIVELES DE PROYECTO DEFINITIVOS. INCLUYE: ESCARIFICADO, APERTURA DE CAJA, PAPEO DEL MATERIAL MAYOR A 3" MANUAL, FORMACION DE LA CAPA SUBRASANTE, INCORPORACION DE HUMEDAD OPTIMA, TENDIDO, AFINE Y COMPACTACION AL 95% DE SU PVSM DE LA PRUEBA PROCTOR MODIFICADA (ASSHTO), CON MATERIAL SELECCIONADO PRODUCTO DE CORTES, CARGA Y ACARREOS. CON UN ESPESOR DE 30 CM, EN TERRENO CON CUALQUIER CLASIFICACION. INCLUYE. LA MANO DE OBRA, Y EQUIPO NECESARIO. | M2 | 6100 | 6100 |  | 37210000 | 37210000
| SUB TOTAL : TERRACERIAS |  |  |  |  | 95165562.72 | 0
| VII.- PAVIMENTACION | [5 empty] | 0
1 | TRAZO Y NIVELACION PARA PAVIMENTACION. AL AMPARO DE ESTE CONCEPTO EL CONTRATISTA DE ACUERDO A LOS PLANOS DE PROYECTO QUE LE SEAN SUMINISTRADOS, HARA EL TRAZO Y NIVELACION CON EQUIPO DE TOPOGRAFIA DE LOS EJES, LIMITES Y DETALLES CONSTRUCTIVOS DE LOS TRABAJOS. DEBERA COLOCAR REFERENCIAS FIJAS, FUERA DE LAS AREAS DE LOS TRABAJOS PARA ASEGURAR LOS ALINEAMIENTOS Y NIVELES. INCLUYE: LOS MATERIALES, MANO DE OBRA, HERRAMIENTA Y EQUIPO NECESARIO. | M2 | 6100 | 6100 |  | 37210000 | 37210000
2 | CONSTRUCCION DE BASE HIDRAULICA CON MATERIAL PETREO A TAMAÑO MAXIMO DE 1 1/2", PARCIALMENTE TRITURADO PROVENIENTE DE BANCO. INCLUYE: ACARREOS, INCORPORACION DE HUMEDAD, HOMOGENIZACION, TENDIDO, AFINE Y COMPACTACION AL 100% DE SU PVSM, ESPESOR DE 20 CM. COMPACTOS, LIMPIEZA PREVIA DEL AREA, MANO DE OBRA, MATERIALES, HERRAMIENTA, EQUIPO NECESARIO. | M2 | 6100 | 6100 |  | 37210000 | 37210000
3 | RIEGO DE IMPREGNACION CON ASFALTO FM-1 Y/O FR-3 REBAJADO AL 8% EN VOLUMEN CON DIESEL, EN PROPORCIÓN DE 1.5 LTS/M² (NO SE ACEPTARA EL USO DE EMULSIONES). INCLUYE: BARRIDO Y LIMPIEZA PREVIA DE LA SUPERFICIE (RETIRO FUERA DE LA OBRA DE LOS MATERIALES PRODUCTO DE LA MISMA), CARGA, CALENTADO, FLETE, ACARREOS Y APLICACIÓN DEL ASFALTO, EN CASO DE SER NECESARIO SE REALIZARA UN ARENEO EN LAS ZONAS DONDE NO PENETRE LA IMPREGNACIÓN, EN UN TIEMPO NO MENOR DE 24 HRS., DESPUÉS DEL RIEGO, LOS MATERIALES, MANO DE OBRA, HERRAMIENTA, EQUIPO NECESARIO. (INCLUYE EL COSTO DEL ASFALTO). P.U.O.T. NOTA: AL EFECTUAR ESTE CONCEPTO, DEBERA CUIDARSE NO MANCHAR LAS GUARNICIONES Y BANQUETAS, EN CUYO CASO SE TENDRAN QUE LIMPIAR SEGUN INDICACIONES DE LA SUPERVISION DE OBRA. | M2 | 6100 | 6100 |  | 37210000 | 37210000
4 | SUMINISTRO Y COLOCACION DE CONCRETO HIDRAULICO PREMEZCLADO MR-42 KG/CM2 DE FRAGUADO A 7 (SIETE) DÍAS, AUTOCURABLE HIDRATIUM O SIMILAR, T.M.A. DE 1 1/2". REV. DE 8 (± 2.0 CM.), MUESTREO EN OBRA, CEMENTO TIPO CPC40. SEGÚN NORMA NMX-C-414, AGREGADO GRUESO TRITURADO Y ARENA DE RIO. ELABORADO Y DOSIFICADO POR PESO EN PLANTA, EXTENDIDO EN LOSAS PARA PAVIMENTACIÓN CON ESPESOR DE 15 CM, TENDIDO Y NIVELADO CON RODILLOS VIBRATORIOS, SEGUN SEA EL CASO, Y VIBRADO, MEMBRANA DE CURADO, AVIONADO CON CHECK ROD Y BULL FLOAT PARA UNA CORRECTA PLANICIDAD ACABADO CON PEINE METALICO DE CERDAS METALICAS ESPACIADOS @ 3/4" PARA DAR TEXTURA EN ACABADO RAYADO TRANSVERSAL; COLADO POR FRANJAS CON UNA RELACIÓN LARGO ANCHO NO MAYOR DE 1.25; PLASTICO CAL. 600 MICRAS DESPUES DEL ACABADO, PARA REFORZAR CURADO CORRECTO DE LAS LOSAS. INCLUYE TRAZO, NIVELACIÓN, SEÑALAMIENTO, BARRIDO Y PREPARACIÓN DE LA SUPERFICIE, CIMBRADO Y DESCIMBRADO, VIBRADO, ELABORACIÓN, MEZCLADO Y ACARREO DEL CONCRETO HASTA EL LUGAR DE LA OBRA CON UN MÍNIMO DE CAMIONES REVOLVEDORES, PARA MANTENER UNA FRECUENCIA MINIMA DE 15 MINUTOS ENTRE UNIDADES DE ACUERDO AL CICLO REQUERIDO (PARA EVITAR LA FORMACIÓN DE JUNTAS FRÍAS DEL CONCRETO), PASA JUNTAS DE VARILLA LISA DE 3/4" GRADO 60, DE 46 CM DE LARGO @ 30 CM, EN FORMA TRANSVERSAL Y COLOCADAS A CADA 3.50 M, (CON UN EXTREMO ENGRASADO, FUNDA O PINTURA ANTIADHERENTE); BARRA DE AMARRE EN JUNTA LONG. CON VARILLA CORRUGADA DEL #4 F´Y=4200 KG/CM2 DE 79 CM DE LARGO @ 76 CM, DE ESPACIAMIENTO; CON CANASTILLA METÁLICA, AHOGADAS EN EL CONCRETO EN EL ESPESOR MEDIO; CORTE DE JUNTAS TRANSVERSALES Y LONGITUDINALES CON CORTADORA DE DISCO DE DIAMANTE A UNA PROFUNDIDAD DE 1/3 DEL PERALTE DE LA LOSA, MODULACIÓN DE TABLEROS SEGUN PROYECTO, PARA PREVENIR AGRIETAMIENTOS POR TEMPERATURA, LIMPIEZA CON AIRE A PRESIÓN, Y RELLENO EN JUNTA CONSTRUCTIVA CON CINTILLA DE POLIETILENO DE 3/8" (BACKER ROD) , Y SELLADOR AUTONIVELANTE A BASE DE POLIURETANO-ASFALTO TIPO SONOMERIC 1 Ó SIMILAR. INCLUYE: MATERIALES, MANO DE OBRA, HERRAMIENTA Y EQUIPO NECESARIO, CAPACIDAD INSTALADA PARA PRODUCIR Y SUMINISTRAR CONCRETO PREMEZCLADO CONFORME A PROGRAMA DE OBRA. (COLADOS NOCTURNOS). NOTA: EL LICITANTE DEBERA DE CONSIDERAR LAS PRUEBAS DE LABORATORIO RESPECTIVAS, EFECTUADAS POR UN LABORATORIO EXTERNO AL MISMO Y PRESENTARSE AL MOMENTO DE REALIZAR EL TRAMITE PARA EL PAGO DE ESTIMACIONES), INCLUYE: LIMPIEZA GENERAL (FINA Y GRUESA). VER ESPECIFICACIONES PARTICULARES Y APEGARSE A LAS NORMAS DE LA SCT. VIGENTES. | M2 | 6100 | 6100 |  | 37210000 | 37210000
5 | SUMINISTRO Y COLOCACIÓN DE JUNTA DE DILATACIÓN ENTRE EL CONCRETO VIEJO Y EL CONCRETO NUEVO, PARA EVITAR LAS FALLAS POR DILATACIÓN Y CONTRACCIÓN A BASE DE CARTÓN ASFALTADO DE 1/2" DE ESPESOR Y 15 CM DE ALTURA EN EL PERÍMETRO TOTAL, INCLUYE: LA FIJACIÓN CON CLAVO DE ACERO, CORTE DEL CARTÓN, DESPERDICIOS, ALINEACIÓN Y CUIDADO DURANTE EL COLADO, MATERIALES, MANO DE OBRA Y HERRAMIENTA. | ML | 72 | 72 |  | 5184 | 5184
6 | CONSTRUCCION DE DENTELLON DE CONCRETO F'C=150 KG/CM2.T.M.A. 3/4". DE 15x50 CM DE SECCION. EN REMATE DE PAVIMENTO. INCLUYE: TRAZO, NIVELACION, EXCAVACION, RELLENO COMPACTADO, CIMBRADO Y DESCIMBRADO, COLADO, VIBRADO Y CURADO DE CONCRETO, MATERIALES, MANO DE OBRA Y HERRAMIENTA. | ML | 60 | 60 |  | 3600 | 3600
7 | SUMINISTRO Y COLOCACIÓN DE BOYA METALICA PARA TRAFICO VIAL DISEÑADA PARA SOPORTAR TRAFICO PESADO ASI COMO GOLPES E IMPACTOS, DOS ESPACIOS PARA REFLEJANTES TROQUELADA EN UNA SOLA PIEZA CALIBRE 14 EN ACABADO COLOR AMARILLO, INCLUYE MATERIAL, MANO DE OBRA, HERRAMIENTA, EQUIPO NECESARIO, LIMPIEZA, CARGA Y RETIRO DEL ESCOMBRO FUERA DE LA OBRA HASTA EL LUGAR DONDE INDIQUE LA SUPERVISIÓN. | PZA | 20 | 20 |  | 400 | 400
8 | LIMPIEZA GENERAL DE OBRA TERMINADA. INCLUYE: ACOPIO, CARGA, ACARREO DE MATERIALES Y ESCOMBRO PRODUCTO DE LOS TRABAJOS EJECUTADOS FUERA DE LA OBRA, HASTA EL SITIO AUTORIZADO, SEGUN LO INDIQUE LA SUPERVISION, LA MANO DE OBRA, HERRAMIENTA Y EQUIPO NECESARIO. | M2 | 6100 | 6100 |  | 37210000 | 37210000
| SUB TOTAL : PAVIMENTACION |  |  |  |  | 186059184 | 0
| VIII.- SEÑALAMIENTO VERTICAL Y HORIZONTAL | [5 empty] | 0
1 | SUMINISTRO Y COLOCACION DE NOMENCLATURA DE CALLE CON DOS DE 20 x 91 CM FABRICADA EN LAMINA GALVANIZADA CAL.16 CON POSTE DE TUBO DE 2" DE DIAMETRO CED. 30. SUJETA CON TORNILLOS DE 1/4" x 1 1/2", LAS IMPRESIONES DE LAS LETRAS Y SIMBOLOS SERAN EN SCOTCHLITE GRADO INGENIERIA EN ALTA INTENSIDAD, AHOGADA EN CONCRETO F´c= 150 KG/CM2. LA PARTE POSTERIOR DE COLOR GRIS MATE, LA DISTANCIA Y ALTURA DE LA SEÑAL SERA LO INDICADO EN EL MANUAL DE DISPOSITIVO PARA EL CONTROL DEL TRANSITO EN CALLES Y CARRETERAS. INCLUYE: MATERIALES, MANO DE OBRA Y HERRAMIENTA. | PZA | 10 | 10 |  | 100 | 100
2 | SUMINISTRO Y COLOCACION DE SEÑAL TIPO REGLAMENTARIA (RESTRICTIVA Y/O PREVENTIVA), SEGUN NORMAS DE LA DIRECCION DE TRANSITO MUNICIPAL DE 71 x 71 CM, CON TABLERO ADICIONAL DE 35 CM, CON CEJA FABRICADA EN LAMINA GALVANIZADA CAL.16 CON POSTE CUADRADO DE 2" CAL.14 SUJETA CON TORNILLOS 3/8" x 3" Y TUERCAS CON GUASA DE PRESION, LAS IMPRESIONES DE LETRAS Y SIMBOLOS SERAN EN SCOTCHLITE REFLECTIVO GRADO INGENIERIA, AHOGADA EN CONCRETO F´c= 150 KG/CM2. LA PARTE POSTERIOR DE COLOR GRIS MATE, LA DISTANCIA Y ALTURA DE LA SEÑAL SERA LO INDICADO EN EL MANUAL DE DISPOSITIVO PARA EL CONTROL DEL TRANSITO EN CALLES Y CARRETERAS INCLUYE: MATERIALES, MANO DE OBRA Y HERRAMIENTA. P.U.O.T. | PZA | 5 | 5 |  | 25 | 25
3 | SUMINISTRO Y COLOCACION DE SEÑAL TIPO REGLAMENTARIA RESTRICTIVA SR-6 ALTO TOTAL, SEGUN NORMAS DE LA DIRECCION DE TRANSITO MUNICIPAL CON UN TABLERO DE 30 CM POR LADO, CON CEJA FABRICADA EN LAMINA GALVANIZADA CAL.16 CON POSTE CUADRADO DE 2" CAL.14 SUJETA CON TORNILLOS 3/8" x 3" Y TUERCAS CON GUASA DE PRESION, LAS IMPRESIONES DE LETRAS Y SIMBOLOS SERAN EN SCOTCHLITE REFLECTIVO GRADO INGENIERIA, AHOGADA EN CONCRETO F´c= 150 KG/CM2. LA PARTE POSTERIOR DE COLOR GRIS MATE, LA DISTANCIA Y ALTURA DE LA SEÑAL SERA LO INDICADO EN EL MANUAL DE DISPOSITIVO PARA EL CONTROL DEL TRANSITO EN CALLES Y CARRETERAS INCLUYE: MATERIALES, MANO DE OBRA Y HERRAMIENTA. P.U.O.T. | PZA | 8 | 8 |  | 64 | 64
4 | SUMINISTRO Y COLOCACION DE SEÑAL TIPO REGLAMENTARIA RESTRICTIVA SR-6 (4 ALTOS), SEGUN NORMAS DE LA DIRECCION DE TRANSITO MUNICIPAL DE 71 x 71 CM, CON UN TABLERO ADICIONAL DE 30 CM POR LADO, CON CEJA FABRICADA EN LAMINA GALVANIZADA CAL.16 CON POSTE CUADRADO DE 2" CAL.14 SUJETA CON TORNILLOS 3/8" x 3" Y TUERCAS CON GUASA DE PRESION, LAS IMPRESIONES DE LETRAS Y SIMBOLOS SERAN EN SCOTCHLITE REFLECTIVO GRADO INGENIERIA, AHOGADA EN CONCRETO F´c= 150 KG/CM2. LA PARTE POSTERIOR DE COLOR GRIS MATE, LA DISTANCIA Y ALTURA DE LA SEÑAL SERA LO INDICADO EN EL MANUAL DE DISPOSITIVO PARA EL CONTROL DEL TRANSITO EN CALLES Y CARRETERAS INCLUYE: MATERIALES, MANO DE OBRA Y HERRAMIENTA. P.U.O.T. | PZA | 4 | 4 |  | 16 | 16
5 | SUMINISTRO Y COLOCACION DE SEÑAL TIPO REGLAMENTARIA (PREVENTIVA) SP-32 CRUCE DE PEATONES, SEGUN NORMAS DE LA DIRECCION DE TRANSITO MUNICIPAL DE 71 x 71 CM, CON CEJA FABRICADA EN LAMINA GALVANIZADA CAL.16 CON POSTE CUADRADO DE 2" CAL.14 SUJETA CON TORNILLOS 3/8" x 3" Y TUERCAS CON GUASA DE PRESION, LAS IMPRESIONES DE LETRAS Y SIMBOLOS SERAN EN SCOTCHLITE REFLECTIVO GRADO INGENIERIA, AHOGADA EN CONCRETO F´c= 150 KG/CM2. LA PARTE POSTERIOR DE COLOR GRIS MATE, LA DISTANCIA Y ALTURA DE LA SEÑAL SERA LO INDICADO EN EL MANUAL DE DISPOSITIVO PARA EL CONTROL DEL TRANSITO EN CALLES Y CARRETERAS INCLUYE: MATERIALES, MANO DE OBRA Y HERRAMIENTA. P.U.O.T. | PZA | 4 | 4 |  | 16 | 16
6 | SUMINISTRO Y COLOCACION DE SEÑAL TIPO REGLAMENTARIA RESTRICTIVA SR-9 LIMITE DE VELOCIDAD, SEGUN NORMAS DE LA DIRECCION DE TRANSITO MUNICIPAL DE 71 x 71 CM, CON UN TABLERO DE 30 CM POR LADO, CON CEJA FABRICADA EN LAMINA GALVANIZADA CAL.16 CON POSTE CUADRADO DE 2" CAL.14 SUJETA CON TORNILLOS 3/8" x 3" Y TUERCAS CON GUASA DE PRESION, LAS IMPRESIONES DE LETRAS Y SIMBOLOS SERAN EN SCOTCHLITE REFLECTIVO GRADO INGENIERIA, AHOGADA EN CONCRETO F´c= 150 KG/CM2. LA PARTE POSTERIOR DE COLOR GRIS MATE, LA DISTANCIA Y ALTURA DE LA SEÑAL SERA LO INDICADO EN EL MANUAL DE DISPOSITIVO PARA EL CONTROL DEL TRANSITO EN CALLES Y CARRETERAS INCLUYE: MATERIALES, MANO DE OBRA Y HERRAMIENTA. P.U.O.T. | PZA | 10 | 10 |  | 100 | 100
7 | SUMINISTRO Y APLICACION DE PINTURA PARA FLECHAS, LETRAS, NUMEROS DE COLOR BLANCO, DELINEANDO EL CONTORNO CON RAYAS DE 5 CM DE ANCHO COLOR NEGRO PREVIAMENTE AUTORIZADO POR SUPERVISION CON PINTURA TERMOPLÁSTICA RETRORREFLEJANTE PARA TRAFICO Y SU APLICACION SERA SEGUN LO INDICADO EN EL MANUAL DE DISPOSITIVOS PARA EL CONTROL DEL TRANSITO EN CALLES Y CARRETERAS, INCLUYE: LIMPIEZA POR ASPERSION PARA ELIMINAR LA PRESENCIA DE POLVO, GRASA, ACEITE Y CUALQUIER MATERIAL, MATERIALES, MANO DE OBRA, HERRAMIENTA Y EQUIPO NECESARIO. P.U.O.T. | PZA | 10 | 10 |  | 100 | 100
8 | SUMINISTRO Y APLICACIÓN DE PINTURA DE COLOR PREVIAMENTE AUTORIZADO, CON PINTURA CON PINTURA TERMOPLÁSTICA RETRORREFLEJANTE PARA TRAFICO, PARA INDICADOR DE VELOCIDAD HORIZONTAL. CONSISTE EN UNA MARCA INTEGRADA POR UNA RAYA DE 0.10 MTS. DE ANCHO EN FORMA DE RECTANGULO CON LOS EXTREMOS REDONDEADOS DE 4.00 MTS DE ALTO Y 2.00 MTS. DE ANCHO PARA VELOCIDADES DE HASTA 60 KM/H; PARA VELOCIDADES MAYORES TIENE 3.00 MTS. DE ANCHO POR 6.00 MTS. DE ALTO Y LA RAYA ES DE 0.15 CMS. DE ANCHO. SE COLOCA EL PICTOGRAMA DEL NUMERO DE VELOCIDAD; Y SU APLICACION SERA SEGUN LO INDICADO EN EL MANUAL DE DISPOSITIVOS PARA EL CONTROL DEL TRANSITO EN CALLES Y CARRETERAS. INCLUYE LIMPIEZA POR ASPERSION, PARA ELIMINAR LA PRESENCIA DE POLVO, GRASA, ACEITE Y CUALQUIER MATERIAL, MATERIALES, MANO DE OBRA, HERRAMIENTA Y EQUIPO NECESARIO. | PZA | 10 | 10 |  | 100 | 100
9 | SUMINISTRO Y COLOCACIÓN DE BOTONES DH-1 RETRORREFLEJANTES Y DELIMITADORES SOBRE EL PAVIMENTO, DE FORMA TRAPECIAL, PLÁSTICOS DE UNA CARA, DE COLOR BLANCO, AMARILLO O ROJO DE ACUERDO A LO INIDICADO EN PROYECTO Y SU COLOCACIÓN SERA SEGUN LO INDICADO EN EL MANUAL DE DISPOSITIVOS PARA EL CONTROL DEL TRANSITO EN CALLES Y CARRETERAS, INCLUYE: LIMPIEZA, MATERIALES, MANO DE OBRA, HERRAMIENTA Y EQUIPO NECESARIO. P.U.O.T. | PZA | 10 | 10 |  | 100 | 100
10 | SUMINISTRO Y COLOCACIÓN DE BOTONES DH-2 SOBRE ESTRUCTURAS RETRORREFLEJANTES Y DELIMITADORES SOBRE EL PAVIMENTO, DE FORMA TRAPECIAL, PLÁSTICOS DE UNA CARA, A CADA 5 M SOBRE LA ESTRUCTURA Y SU COLOCACIÓN SERA SEGUN LO INDICADO EN EL MANUAL DE DISPOSITIVOS PARA EL CONTROL DEL TRANSITO EN CALLES Y CARRETERAS, INCLUYE: LIMPIEZA, MATERIALES, MANO DE OBRA, HERRAMIENTA Y EQUIPO NECESARIO. P.U.O.T. | PZA | 20 | 20 |  | 400 | 400
11 | SUMINISTRO Y COLOCACIÓN DE BOTONES DH-3 USOS VARIOS, DE FORMA CIRCULAR, DE 10 CM DE DIAMETRO METALICOS, COLOR BLANCO, Y SU COLOCACIÓN SERA SEGUN LO INDICADO EN EL MANUAL DE DISPOSITIVOS PARA EL CONTROL DEL TRANSITO EN CALLES Y CARRETERAS, INCLUYE: LIMPIEZA, MATERIALES, MANO DE OBRA, HERRAMIENTA Y EQUIPO NECESARIO. P.U.O.T. | PZA | 30 | 30 |  | 900 | 900
12 | PINTURA DE RAYA CENTRAL, SE PINTARA UN ANCHO DE 10 CM DE COLOR PREVIAMENTE AUTORIZADO CON PINTURA TERMOPLÁSTICA RETRORREFLEJANTE PARA TRAFICO Y SU APLICACION SERA SEGUN LO INDICADO EN EL MANUAL DE DISPOSITIVOS PARA EL CONTROL DEL TRANSITO EN CALLES Y CARRETERAS. INCLUYE: LIMPIEZA POR ASPERSION PARA ELIMINAR LA PRESENCIA DE POLVO, GRASA, ACEITE Y CUALQUIER MATERIAL, MATERIALES, MANO DE OBRA, HERRAMIENTA Y EQUIPO NECESARIO. | ML | 520 | 520 |  | 270400 | 270400
13 | SUMINISTRO Y APLICACIÓN DE PINTURA TERMOPLÁSTICA RETRORREFLEJANTE PARA TRAFICO, EN RAYAS DE PARADA CONSISTENTE EN UNA RAYA DE 40 CM, DE ANCHO TIPO MARIMBA Y/O PARALELA AL CRUCE PEATONAL Y SEPARADA 1.20 M, DE ESTE; Y SU APLICACION SERA SEGUN LO INDICADO EN EL MANUAL DE DISPOSITIVOS PARA EL CONTROL DEL TRANSITO EN CALLES Y CARRETERAS. INCLUYE LIMPIEZA POR ASPERSION, PARA ELIMINAR LA PRESENCIA DE POLVO, GRASA, ACEITE Y CUALQUIER MATERIAL, MATERIALES, MANO DE OBRA, HERRAMIENTA Y EQUIPO NECESARIO. | ML | 630 | 630 |  | 396900 | 396900
14 | PINTURA DE RAYA M-6 ALTO TOTAL BLANCA, SUMINISTRO Y APLICACIÓN DE PINTURA TERMOPLÁSTICA RETRORREFLEJANTE PARA TRAFICO, EN RAYAS DE PARADA CONSISTENTE EN UNA RAYA DE 60 CM, DE ANCHO TIPO PARALELA AL CRUCE PEATONAL Y SEPARADA 1.20 M, DE ESTE; Y SU APLICACION SERA SEGUN LO INDICADO EN EL MANUAL DE DISPOSITIVOS PARA EL CONTROL DEL TRANSITO EN CALLES Y CARRETERAS. INCLUYE LIMPIEZA POR ASPERSION, PARA ELIMINAR LA PRESENCIA DE POLVO, GRASA, ACEITE Y CUALQUIER MATERIAL, MATERIALES, MANO DE OBRA, HERRAMIENTA Y EQUIPO NECESARIO. | ML | 72 | 72 |  | 5184 | 5184
| SUB TOTAL : SEÑALAMIENTO VERTICAL Y HORIZONTAL |  |  |  |  | 674405 | 0
| IX.- JARDINERIA Y VEGETACION | [5 empty] | 0
1 | SUMINISTRO, COLOCACION Y ACOMODO DE ROCA GRANDE DE 0.50 A 0.70 MTS. PARA DECORACION DE JARDINERA, INCLUYE: ADQUISICIÓN DE MATERIAL EN VIVERO, SUMINISTRO, FLETE A LA OBRA, ACOMODO DE ROCA EN JARDINERAS INDICADAS POR SUPERVISION, MATERIALES, MANO DE OBRA, HERRAMIENTA Y TODO LO NECESARIO PARA SU CORRECTA EJECUCION. P.U.O.T. | M2 | 100 | 100 |  | 10000 | 10000
2 | SUMINISTRO Y ACOMODO DE GRAVA BEIGE PARA DECORACION DE JARDIN DE 3/4", INCLUYE: SUMINISTRO, FLETE A LA OBRA, ACOMODO DE GRAVA EN JARDINERAS INDICADAS POR SUPERVISION, MATERIALES, MANO DE OBRA, HERRAMIENTA Y TODO LO NECESARIO PARA SU CORRECTA EJECUCION. P.U.O.T. | M2 | 100 | 100 |  | 10000 | 10000
3 | SUMINISTRO Y COLOCACION DE OLIVO NEGRO DE 1.50 MTS. FRONDA MINIMA 1.00 M. EN JARDINERAS INDICADAS POR SUPERVISION, INCLUYE: ADQUISICIÓN DE ÁRBOL/PLANTA EN VIVERO, INSTALACIÓN PROFESIONAL, ADITIVOS Y FERTILIZANTES, TIERRA ROJA PARA JARDÍN, SUMINISTRO, MOVIMIENTO A SITIO Y PLANTACION EN OBRA, CUIDADO DURANTE EL PERIODO DE LA OBRA, MANO DE OBRA, MATERIALES, HERRAMIENTA Y TODO LO NECESARIO PARA SU CORRECTA EJECUCION. P.U.O.T. | PZA | 10 | 10 |  | 100 | 100
4 | SUMINISTRO Y COLOCACION DE NIM DE 1.50 MTS. FRONDA MINIMA 1.00 M. EN JARDINERAS INDICADAS POR SUPERVISION, INCLUYE: ADQUISICIÓN DE ÁRBOL/PLANTA EN VIVERO, INSTALACIÓN PROFESIONAL, ADITIVOS Y FERTILIZANTES, TIERRA ROJA PARA JARDÍN, SUMINISTRO, MOVIMIENTO A SITIO Y PLANTACION EN OBRA, CUIDADO DURANTE EL PERIODO DE LA OBRA, MANO DE OBRA, MATERIALES, HERRAMIENTA Y TODO LO NECESARIO PARA SU CORRECTA EJECUCION. P.U.O.T. | PZA | 10 | 10 |  | 100 | 100
| SUB TOTAL : JARDINERIA Y VEGETACION |  |  |  |  | 20200 | 0
| X.- MOBILIARIO URBANO | [5 empty] | 0
1 | SUMINISTRO E INSTALACIÓN DE ACCESORIO (BOLARDO PIRAMIDAL CODIGO: PIC-PIR) PARA DELIMITAR ZONAS PEATONALES, BANQUETAS Y CAMELLONES, DISEÑO MODERNO DE ALTA RESISTENCIA FABRICADO EN POLIETILENO DE UNA SOLA PIEZA. CON TUBO DE ACERO INTERNO, COLOR NEGRO CON FRANJA REFLEJANTE DE ALTA DENSIDAD COLOR AMARILLO, MEDIDAS: DIAMETRO DE 40.5 CM., ANCHO POR CARA 45 CM., ALTURA 45 CM. CON 22.00 CM. PARA ANCLAJE SOBRE EL PISO, SE BARRENARA LA SUPERFICIE CON UNA PERFORACIÓN DE 8" DE DIAMETRO POR 10" DE PROFUNDIDAD PARA INSERTAR LA BASE DEL BOLARDO, SE AHOGARA EN CONCRETO F´c= 150 KG/CM2. T.M.A. 3/4". INCLUYE: MATERIAL, MANO DE OBRA, HERRAMIENTA, EQUIPO NECESARIO, LIMPIEZA, CARGA Y RETIRO DEL ESCOMBRO FUERA DE LA OBRA HASTA EL LUGAR DONDE INDIQUE LA SUPERVISIÓN. | PZA | 30 | 30 |  | 900 | 900
2 | SUMINISTRO E INSTALACIÓN DE ACCESORIO (BOLARDO O PICOBA CODIGO: PF-110) PARA DELIMITAR ZONAS PEATONALES, BANQUETAS Y CAMELLONES, DISEÑO MODERNO DE ALTA RESISTENCIA FABRICADO EN POLIETILENO DE UNA SOLA PIEZA. CON TUBO DE ACERO INTERNO, COLOR NEGRO CON FRANJA REFLEJANTE DE ALTA DENSIDAD COLOR AMARILLO, MEDIDAS: DIÁMETRO 15 CM. ALTURA 1.10 CM. CON 20.00 CM PARA ANCLAJE EN EL PISO, INCLUYE MATERIAL, MANO DE OBRA, HERRAMIENTA, EQUIPO NECESARIO, LIMPIEZA, CARGA Y RETIRO DEL ESCOMBRO FUERA DE LA OBRA HASTA EL LUGAR DONDE INDIQUE LA SUPERVISIÓN. | PZA | 10 | 10 |  | 100 | 100
| SUB TOTAL : MOBILIARIO URBANO |  |  |  |  | 1000 | 0
| XI.- ALUMBRADO PUBLICO | [5 empty] | 0
1 | SUMINISTRO Y COLOCACIÓN DE LUMINARIO DE LED DE 100 WATTS MODELO ARTE-STL002LP MARCA ARTEIKE, TERMINADA CON PINTURA ELECTROSTATICA, PARA MAYOR EFICIENCIA Y CONTROL DE LUZ , SE INCLUYE: ELEMENTOS DE FIJACIÓN Y CONEXIÓN, ANEXAR HOJA DE CERTIFICACIÓN NOM-003-SCFI O NOM-031-SCFI., CONSIDERAR CARGO DIRECTO POR EL COSTO DE MANO DE OBRA Y MATERIALES REQUERIDOS, FLETE A OBRA, ACARREO, COPLE, COLOCACIÓN, GUÍA DE ALAMBRE GALVANIZADO CALIBRE 14, FIJACIÓN, LIMPIEZA Y RETIRO DE SOBRANTES FUERA DE OBRA, EQUIPO DE SEGURIDAD, INSTALACIONES ESPECÍFICAS, DEPRECIACIÓN Y DEMÁS CARGOS DERIVADOS DEL USO DE EQUIPO Y HERRAMIENTA, EN CUALQUIER NIVEL. | PZA | 18 | 18 |  | 324 | 324
2 | SUMINISTRO Y COLOCACION DE POSTE DE Fe. (CAL. 11) CIRCULAR CÓNICO GALVANIZADOS DE 9 METROS DE ALTURA, SE INCLUYE CABLE INTERIOR THHW CALIBRE No 10 AWG 90°C (TRES HILOS) POR LAMPARA, CIMENTACIÓN TRAPEZOIDAL DE CONCRETO DE 40x40 EN CORONA Y 80x80 EN BASE, CON ALTURA DE 120 Cm., F´c=200 Kg/Cm2 ARMADA CON VARILLA N° 3 Y 4 SEGÚN SE INDICA EN PLANOS, ANCLAJE ADECUADO, TUBO CONDUIT PARED GRUESA DE 1" DE REGISTRO A PARTE SUPERIOR DE PEDESTAL ( VER DETALLE EN PLANO DE INSTALACIONES ), INCLUYE: 1 BRAZOS DE FIERRO DE 1.80 METROS DE LARGO, CARGO DIRECTO POR EL COSTO DE MANO DE OBRA Y MATERIALES REQUERIDOS, FLETE A OBRA, ACARREO, COPLE, TRAZO, CORTE, CIMBRA, COLOCACIÓN, GUÍA DE ALAMBRE GALVANIZADO CALIBRE 14, FIJACIÓN, LIMPIEZA Y RETIRO DE SOBRANTES FUERA DE OBRA, EQUIPO DE SEGURIDAD, INSTALACIONES ESPECÍFICAS, DEPRECIACIÓN Y DEMÁS CARGOS DERIVADOS DEL USO DE EQUIPO Y HERRAMIENTA, EN CUALQUIER NIVEL. NOTA: LA BASE DEL POSTE DEBERA SER PRECOLADA FUERA DEL SITIO DE LA OBRA | PZA | 18 | 18 |  | 324 | 324
3 | EXCAVACIÓN DE ZANJA DE 50 Cm DE PROFUNDIDAD Y ANCHO VARIABLE DE 20 A 40 Cm EN TERRENO INVESTIGADO EN SITIO, CAMA DE ARENA DE 10 Cm, TENDIDO DE TUBOS SEGÚN SE INDICA EN PLANOS, RELLENO DE LA ZANJA CON MATERIAL PRODUCTO DE EXCAVACIÓN COMPACTADO AL 90% MÍNIMO, INCLUYE CARGO DIRECTO POR EL COSTO DE MANO DE OBRA Y MATERIALES Y EQUIPOS REQUERIDOS, FLETE A OBRA, ACARREO, TRAZO, LIMPIEZA Y RETIRO DE SOBRANTES FUERA DE OBRA, EQUIPO DE SEGURIDAD, INSTALACIONES ESPECÍFICAS, DEPRECIACIÓN Y DEMÁS CARGOS DERIVADOS DEL USO DE EQUIPO Y HERRAMIENTA, EN CUALQUIER NIVEL. | ML | 530 | 530 |  | 280900 | 280900
4 | SUMINISTRO Y COLOCACIÓN DE CANALIZACIÓN ELÉCTRICA A BASE DE TUBERÍA PAD DE 2" (53mm) DE Ø, INCLUYE CARGO DIRECTO POR EL COSTO DE MANO DE OBRA Y MATERIALES REQUERIDOS, FLETE A OBRA, ACARREO, COPLE, TRAZO, CORTE, COLOCACIÓN, GUÍA DE ALAMBRE GALVANIZADO CALIBRE 14, FIJACIÓN, LIMPIEZA Y RETIRO DE SOBRANTES FUERA DE OBRA, EQUIPO DE SEGURIDAD, INSTALACIONES ESPECÍFICAS, DEPRECIACIÓN Y DEMÁS CARGOS DERIVADOS DEL USO DE EQUIPO Y HERRAMIENTA, EN CUALQUIER NIVEL. | ML | 545 | 545 |  | 297025 | 297025
5 | SUMINISTRO Y COLOCACIÓN DE REGISTRO ELÉCTRICO DE 40x40x40 Cm, A BASE DE CONCRETO F'c = 150 Kg/Cm2. T.M.A. 3/4". REV. DE 8 A 10 CMS. CON UN ESPESOR DE 10 CMS. PISO DE GRAVA, APLANADO INTERIOR PULIDO FINO, MARCO Y CONTRAMARCO METALICOS GALVANIZADOS ÁNGULO 1 1/2"x 1/4" Y TAPA DE CONCRETO ARMADO CON VARILLA CORRUGADA ALTA RESISTENCIA DEL No.2 @ 10 CMS. AMBOS SENTIDOS SOLDADAS, F'c = 250 Kg/Cm2. T.M.A. 3/4". REVENIMIENTO DE 8 A 10 CMS. INCLUYE: EXCAVACION EN TERRENO INVESTIGADO EN SITIO, RELLENO COMPACTADO AL 90% MINIMO, CON MATERIAL SELECCIONADO PRODUCTO DE LA EXCAVACIÓN LIBRE DE BOLEO MAYOR DE 3", NIVELADO A N.P.T., ELABORACION, COLADO Y VIBRADO DE CONCRETO, CIMBRA Y DESCIMBRADO, LIMPIEZA Y RETIRO DE SOBRANTES FUERA DE OBRA HASTA EL LUGAR INDICADO, ACARREOS, NIVELADO Y PLOMEADO, MANIOBRAS, MATERIALES, MANO DE OBRA, HERRAMIENTA Y EQUIPO NECESARIO.POR UNIDAD DE OBRA TERMINADA. NOTA: EL REGISTRO DEBERA SER PRECOLADO FUERA DEL SITIO DE LA OBRA (CONSIDERAR EL SELLADO DEL INTERIOR DE LOS DUCTOS DE LA CANALIZACION CON SILICON DE POLIURETANO TIPO A1, MINIMO 15 CMS, CUBRIENDO EL ESPESOR DE LA PARED DEL REGISTRO). | PZA | 20 | 20 |  | 400 | 400
6 | SUMINISTRO Y COLOCACIÓN DE CABLE DE ALUMINIO TRIPLEX XLP No. (2-2+1-2) (SUBTERRANEO) EN CANALIZACIÓN ELÉCTRICA, INCLUYE CARGO DIRECTO POR EL COSTO DE MANO DE OBRA Y MATERIALES REQUERIDOS, FLETE A OBRA, ACARREO, CORTE, COLOCACIÓN, CINTA AISLANTE, CINTA VULCANIZABLE, CONECTORES PONCHABLES BIMETALICOS (PUROS) EN CALIBRE ADECUADO, FIJACIÓN, LIMPIEZA Y RETIRO DE SOBRANTES FUERA DE OBRA, EQUIPO DE SEGURIDAD, INSTALACIONES ESPECÍFICAS, DEPRECIACIÓN Y DEMÁS CARGOS DERIVADOS DEL USO DE EQUIPO Y HERRAMIENTA, EN CUALQUIER NIVEL. | ML | 545 | 545 |  | 297025 | 297025
7 | PAGO DE UNIDAD DE VERIFICACIÓN CERTIFICADO POR LA SECRETARIA DE ENERGÍA, AVALANDO LA INSTALACIÓN ELÉCTRICA DEL SISTEMA DE ALUMBRADO. | PZA | 1 | 1 |  | 1 | 1
8 | SUMINISTRO Y COLOCACIÓN DE CONTACTOR DE COMBINACION DE ALUMBRADO MONOFÁSICO, 220 VOLTS., 20-50 AMPERES, BOBINA DE CONTROL 127 VOLTS., MARCA SIEMENS INCLUYE: GABINETE MULTIPROPÓSITO PARA SOBREPONER NEMA 3R, FOTOCELDA CON CABLEADO DE CONTROL Y CONEXIÓN A CIRCUITO DE ALUMBRADO, INCLUYE CARGO DIRECTO POR EL COSTO DE MANO DE OBRA Y MATERIALES REQUERIDOS, FLETE A OBRA, ACARREOS, COPLE, TRAZO, CORTE, COLOCACIÓN, GUÍA DE ALAMBRE GALVANIZADO CALIBRE 14, FIJACIÓN, LIMPIEZA Y RETIRO DE SOBRANTES FUERA DE OBRA, EQUIPO DE SEGURIDAD, INSTALACIONES ESPECÍFICAS, DEPRECIACIÓN Y DEMÁS CARGOS DERIVADOS DEL USO DE EQUIPO Y HERRAMIENTA, EN CUALQUIER NIVEL. | PZA | 1 | 1 |  | 1 | 1
9 | SUMINISTRO DE MATERIALES Y CONSTRUCCIÓN DE MURETE MT-3 TIPO C, UN FRENTE, DE UN METRO EXTERIOR POR 2 METROS DE ALTO Y 40 CM. DE PROFUNDIDAD, A BASE DE BLOCK DE CEMENTO DE 15x20x40 CM. ASENTADO Y APLANADO CON MORTERO DE CEMENTO-ARENA EN PROPORCION DE 1:3, APLANADO PULIDO FINO, PISO DE GRAVA, SUMINISTRO Y APLICACION DE PINTURA VINILICA A DOS MANOS EN COLOR INDICADO POR SUPERVISIÓN. INCLUYE: MATERIALES, MANO DE OBRA Y HERRAMIENTA. POR UNIDAD DE OBRA TERMINADA. | PZA | 1 | 1 |  | 1 | 1
10 | SUMINISTRO Y COLOCACIÓN DE BASE DE MEDICIÓN MS-03 (100AMP.) MONOFÁSICA 220/127 VOLTS., COMPLETA, CABLEADA CON TRES CABLES CALIBRE 6 AWG PARA FASES Y NEUTRO, INTERRUPTOR PRINCIPAL 2X100, VARILLA DE TIERRA, MATERIAL DIVERSO DE INSTALACIÓN Y FIJACIÓN, EQUIPO DE SEGURIDAD, INSTALACIONES ESPECÍFICAS, DEPRECIACIÓN Y DEMÁS CARGOS DERIVADOS DEL USO DE EQUIPO Y HERRAMIENTA. | PZA | 1 | 1 |  | 1 | 1
11 | SUMINISTRO Y COLOCACION DE PROTECCION METALICA EN MURETE DE MEDICION A BASE DE MARCO DE ANGULO DE 1 1/2" x 1/8" DE ESPESOR Y LAMINA ESTRIADA CAL. 16. SECCION SEGÚN DIMENSION DE MURETE. INCLUYE: PRIMER ANTICORROSIVO Y PINTURA DE ESMALTE A DOS MANOS, EN COLOR PREVIAMENTE AUTORIZADO POR SUPERVISION, BISAGRAS, CANDADO (GRANDE), MATERIALES, MANO DE OBRA, HERRAMIENTA Y EQUIPO. | PZA | 1 | 1 |  | 1 | 1
12 | TRAMITES ANTE LA COMISIÓN FEDERAL DE ELECTRICIDAD PAGO DEL DEPOSITO EN GARANTIA DEL CONTRATO A NOMBRE DEL H. AYUNTAMIENTO. | TRAMITE | 1 | 1 |  | 1 | 1
| SUB TOTAL : ALUMBRADO PUBLICO |  |  |  |  | 876004
| TOTAL : |  |  |  |  | 300528208.39 | 300528208.39