## CATALOGO DE CONCEPTOS
CATALOGO DE CONCEPTOS Y CANTIDADES DE OBRA
OBRA:MEJORAMIENTO DE LAS INSTALACIONES DE LA AGENCIA ESTATAL DE INVESTIGACION. |  |  | LICITACION:
LPO-000000007-042-2023
CONCURSO:
CLAVE | CONCEPTO | UNIDAD | CANTIDAD | PRECIO UNITARIO | PRECIO UNITARIO CON LETRA | TOTAL
OBRA:MEJORAMIENTO DE LAS INSTALACIONES DE LA AGENCIA ESTATAL DE INVESTIGACION.
1.- | PRELIMINARES
1.1.- | RETIRO SIN RECUPERACIÓN. MEDIDO PREVIAMENTE. INCLUYE: CARGO DIRECTO POR EL COSTO DE LA MANO DE OBRA REQUERIDA, LIMPIEZA DE ÁREA, CARGA Y ACARREO INTERIOR DE ESCOMBRO AL BANCO DE OBRA INDICADO POR EL LA DIRECCION DE OBRAS PUBLICAS , EQUIPO DE SEGURIDAD, INSTALACIONES ESPECÍFICAS, DEPRECIACIÓN Y DEMÁS DERIVADOS DEL USO DE HERRAMIENTA Y EQUIPO EN CUALQUIER NIVEL |  |  | 0 |  | 0 | 0
1.1.1 | PISO VIDRIADO EXISTENTE CUALQUIER FORMATO | M2 | 502.93 | 1 |  | 502.93 | 502.93
1.1.2 | AZULEJO EN MUROS EN AREA DE BAÑOS | M2 | 64.76 | 1 |  | 64.76 | 64.76
1.1.3 | PISO VIDRIADO ANTIDERRAPANTE EN AREA DE BAÑOS | M2 | 10.1 | 1 |  | 10.1 | 10.1
1.1.4 | PLAFOND EXISTENTE A BASE DE HERRAJES DE ALUMINIO Y PLACAS DE 60X120 CMS DE FIBRA DE VIDRIO | M2 | 502.93 | 1 |  | 502.93 | 502.93
1.1.5 | MUEBLES FABRICADOS A BASE DE TABLA ROCA SUSPENDIDO EN MURO, INCL MURO DE TABLAROCA | M2 | 12.08 | 1 |  | 12.08 | 12.08
1.1.6 | MURO DIVISORIO HECHO A BASE DE TABLA ROCA DE 10 CMS ESPESOR A DOS CARAS | M2 | 31.18 | 1 |  | 31.18 | 31.18
1.1.7 | TECHO DE LAMINA GALVANIZADA | M2 | 4.29 | 1 |  | 4.29 | 4.29
1.1.8 | VENTANAS DE ALUMINIO EXIASTENTES | M2 | 11.53 | 1 |  | 11.53 | 11.53
1.2 | RETIRO CON RECUPERACIÓN. MEDIDO PREVIAMENTE. INCLUYE: CARGO DIRECTO POR EL COSTO DE LA MANO DE OBRA REQUERIDA, MARCO, CONTRAMARCO, LIMPIEZA DE ÁREA, CARGA, ACARREO Y DESCARGA HASTA ALMACEN Y/O A DONDE INDIQUE LA SUPERVISION, EQUIPO DE SEGURIDAD Y PARA SU DESISTALACION, INSTALACIONES ESPECÍFICAS, DEPRECIACIÓN Y DEMÁS DERIVADOS DEL USO DE HERRAMIENTA Y EQUIPO EN CUALQUIER NIVEL |  |  | 0 |  | 0 | 0
1.2.1 | MUEBLE DE BAÑO EXISTENTE ( SANITARIO, TARJA O LAVABO) | PZA | 8 | 1 |  | 8 | 8
1.2.2 | REJA DE PROTECCION HECHA A BASE DE PERFILES DE HERRERIA | M2 | 3.85 | 1 |  | 3.85 | 3.85
1.2.3 | PUERTA DE MADERA TIPO TAMBOR INC. MARCO | M2 | 52.14 | 1 |  | 52.14 | 52.14
| SUBTOTAL DE PLELIMINARES |  |  | 0 |  | 1203.79 | 0
2.- | ESTRUCTURA |  |  | 0 |  |  | 0
2.1 | CIMBRA DE MADERA Y DESCIMBRA EN CIMENTACIÓN Y ESTRUCTURA, INCLUYE; CARGO DIRECTO POR EL COSTO DE LOS MATERIALES, HERRAMIENTA Y MANO DE OBRA QUE INTERVENGAN, HABILITADO, DESMONTAJE, FLETE A OBRA, DESPERDICIO, ACARREO HASTA EL LUGAR DE SU UTILIZACIÓN, CLAVO, ALAMBRE RECOCIDO DEL NO.18, CHAFLÁN, FRONTERAS, MANTENIMIENTO Y RETIRO CON RECUPERACIÓN A FAVOR DEL CONTRATISTA, LIMPIEZA Y RETIRO DE SOBRANTES FUERA DE OBRA, EQUIPO DE SEGURIDAD, INSTALACIONES ESPECÍFICAS, DEPRECIACIÓN Y DEMÁS CARGOS DERIVADOS DEL USO DE EQUIPO Y HERRAMIENTA EN CUALQUIER NIVEL. |  |  | 0 |  | 0 | 0
2.1.1 | EN TRABE CON TRIPLAY DE PINO DE 16 MM. A UNA ALTURA MAXIMA DE 4,00 MTS. | M2 | 3.78 | 1 |  | 3.78 | 3.78
2.1.2 | EN LOSAS CON TRIPLAY DE PINO DE 16 MM. A UNA ALTURA MAXIMA DE 4,00 MTS. | M2 | 3.81 | 1 |  | 3.81 | 3.81
2.2 | ELABORACION DE LOSA NERVADA DE CONCRETO F'C=200KG/CM2 DE 15 CM DE ESPESOR Y CASETON DE POLIESTIRENO DE 60x60x10 CMS CAPA DE COMPRESION DE 5 CMS DE ESPESOR Y MALLA 6-6/10/10, NERVADURAS (N-1) DE 10 x 15 CMS REFORZADA CON 2 VARILLAS DE 3/8" Y ESTRIBOS CON ALAMBRON 1/4" @ 35 CMS; CARGO DIRECTO POR EL COSTO DE LOS MATERIALES, HERRAMIENTA Y MANO DE OBRA QUE INTERVENGAN, ELABORACIÓN DEL CONCRETO, FLETE A OBRA, DESPERDICIO, VERTIDO, ACARREO HASTA EL LUGAR DE SU UTILIZACIÓN, ANCLAJES, COLOCACIÓN, HABILITADO DEL ACERO DE REFUERZO, AMARRES, CIMBRADO, DESCIMBRADO, LIMPIEZA Y RETIRO DE SOBRANTES FUERA DE OBRA, EQUIPO DE SEGURIDAD, INSTALACIONES ESPECÍFICAS, DEPRECIACIÓN Y DEMÁS DERIVADOS DEL USO DE HERRAMIENTA Y EQUIPO EN CUALQUIER NIVEL. | M2 | 3.81 | 1 |  | 3.81 | 3.81
2.3 | CADENA O CASTILLO 15 X 20 CM, ACABADO COMÚN, CONCRETO H. EN O., F'C= 250 KG/CM2, ARMADA CON 4 VARILLAS DEL NO.3 (3/8") Y ESTRIBOS DEL NO. 2 (1/4") @ 15 CM, A CUALQUIER ALTURA Y GRADO DE DIFICULTAD, SE DEBERÁ CONSIDERAR PARA ESTE TRABAJO: MATERIALES, MANO DE OBRA, HERRAMIENTA Y EQUIPO, ANDAMIOS, CIMBRA, TORZALES, DESMOLDANTE, HABILITADO Y ARMADO DE ACERO, CRUCES DE VARILLAS, CORTES, DESPERDICIOS, COLADO, DESCIMBRADO, CURADO CON MEMBRANA, CARGAS, ACARREO Y ELEVACIÓN DE MATERIALES, DESCARGAS, ACOPIO Y RETIRO DE DESPERDICIOS A TIRO AUTORIZADO Y LIMPIEZA DE ÁREA DE TRABAJO. | ML | 14.2 | 1 |  | 14.2 | 14.2
2.4 | ANCLAJE DE CASTILLO EN ELEMENTO LATERAL PARA AMARRAR A ESTRUCTURA EXISTENTE EN COLUMNA Y LOSA EXISTENTE MEDIANTE MEDIANTE BARRENO DE 10 CMS EN LOSA O TRABE Y APLICACION DE SIKA DUR-32 COLOCACION DE VARILLA CORRUGADA DE 3/8" DE CADENA O TRABE INC, MATERIAL Y MANO DE OBRA , PERFORACIONES , LIMPIEZA DE LEMENTOS LIBRE DE RESIDUOS, CARGO DIRECTO POR EL COSTO DE LOS MATERIALES QUE INTERVENGAN, FLETE A OBRA, DESPERDICIO, ACARREO HASTA EL LUGAR DE SU UTILIZACIÓN, CORTE, AJUSTE, LIMPIEZA Y RETIRO DE SOBRANTES FUERA DE OBRA, EQUIPO DE SEGURIDAD, INSTALACIONES ESPECIFICAS, DEPRECIACIÓN Y DEMÁS DERIVADOS DEL USO DE HERRAMIENTA Y EQUIPO, EN CUALQUIER NIVEL | PZA | 30 | 1 |  | 30 | 30
| SUBTOTAL DE ESTRUCTURA |  |  | 0 |  | 55.6 | 0
3.- | ALBAÑILERIA Y ACABADOS |  |  | 0 |  |  | 0
3.1 | CONSTRUCCIÓN DE MURO DE BLOCK HUECO DE CEMENTO 15X20X40 CM. (60 KG/CM2), ASENTADO CON MORTERO CEMENTO-ARENA 1:3, ACABADO COMÚN, SE DEBERÁ DE CONSIDERAR PARA ESTE TRABAJO: MANO DE OBRA, SUMINISTRO, ELEVACIÓN, MOVIMIENTOS HORIZONTALES, CARGAS, DESCARGAS Y ACARREOS DEL MATERIAL HASTA EL LUGAR DE SU UTILIZACIÓN, HERRAMIENTA, PREPARACIÓN DE LA SUPERFICIE DE DESPLANTE, TRAZO Y DESPLANTE DE ACUERDO A PROYECTO, DISTRIBUCIÓN UNIFORME DE JUNTAS VERTICALES, CUATRAPEO Y REMATES ADECUADOS, JUNTAS HORIZONTALES CONTINUAS Y A NIVEL, JUNTAS VERTICALES AL CENTRO Y A PLOMO, CON UN ESPESOR MÁXIMO DE 1 CM, REMATES VERTICALES COMO PREPARACIÓN DE CASTILLOS, CERCHAS O ESCANTILLONES PARA EL TRAZO DE HILADAS HORIZONTALES DE ACUERDO A LA DISTRIBUCIÓN UNIFORME, ACOPIO Y RETIRO DE DESPERDICIOS A TIRO AUTORIZADO Y LIMPIEZA DEL ÁREA DE TRABAJO. NO SE ADMITEN DESPLOMES MAYORES A 1:300 | M2 | 3.66 | 1 |  | 3.66 | 3.66
3.2 | APLANADO EN MUROS, ACABADO FINO CON MORTERO CEMENTO-ARENA 1:3 A PLOMO Y REGLA CURADO Y DEJAR PARTIR EL REPELLADO, ACABADO CON FLOTA O PLANA DE MADERA HASTA OBTENER TEXTURA UNIFORME, SIN OQUEDADES, RAYONES, PROTUBERANCIAS Y ACEPTADO POR LA SUPERVISIÓN, SE DEBERÁ DE CONSIDERAR PARA ESTE TRABAJO: MANO DE OBRA, SUMINISTRO, ELEVACIÓN, MOVIMIENTOS HORIZONTALES, CARGAS, DESCARGAS Y ACARREOS DEL MATERIAL HASTA EL LUGAR DE SU UTILIZACIÓN, HERRAMIENTA, LIMPIEZA Y PREPARACIÓN DE LA SUPERFICIE POR APLANAR (PICADO Y/O HUMEDECIDO DEPENDIENDO DE LA SUPERFICIE), LOS EMBOQUILLADOS, LOS REMATES Y ARISTAS A REGLA, A NIVEL Y A PLOMO (NO SE ADMITEN DESPLOMES MAYORES A 1:300), REGLEADO, CURADO DEL APLANADO, ESPESOR PROMEDIO DEL APLANADO 2.5 CM, ACOPIO Y RETIRO DE DESPERDICIOS A TIRO AUTORIZADO, ANDAMIOS Y LIMPIEZA DE ÁREA DE TRABAJO. | M2 | 7.29 | 1 |  | 7.29 | 7.29
3.3 | APLANADO EN MUROS, ACABADO PULIDO CON CEMENTO LÁTEX (PULIDO ESPEJO DE PEGADURO) INCLUYE: REPELLADO CON MORTERO CEMENTO-ARENA 1:3 A PLOMO Y REGLA, SE DEBERÁ DE CONSIDERAR PARA ESTE TRABAJO: MANO DE OBRA, SUMINISTRO, ELEVACIÓN, MOVIMIENTOS HORIZONTALES, CARGAS, DESCARGAS Y ACARREOS DEL MATERIAL HASTA EL LUGAR DE SU UTILIZACIÓN, HERRAMIENTA, LIMPIEZA Y PREPARACIÓN DE LA SUPERFICIE POR APLANAR (PICADO Y/O HUMEDECIDO DEPENDIENDO DE LA SUPERFICIE), LOS EMBOQUILLADOS, LOS REMATES Y ARISTAS A REGLA, A NIVEL Y A PLOMO (NO SE ADMITEN DESPLOMES MAYORES A 1:300), REGLEADO, CURADO DEL APLANADO, ESPESOR PROMEDIO DEL APLANADO 2.5 CM, ACOPIO Y RETIRO DE DESPERDICIOS A TIRO AUTORIZADO, ANDAMIOS Y LIMPIEZA DE ÁREA DE TRABAJO. | M2 | 3.81 | 1 |  | 3.81 | 3.81
3.4 | ELABORACION DE CHAFLAN DE 10 X 10 CM A 45° A BASE DE MORTERO CENTO A RENA EN UNION DE MURO LOSA DE AZOTEA PARA RECIBIR IMPERMEABILIZANTE, ACABADO CON PLANA DE MADERA, INCLUYE: ACARREO DENTRO Y FUERA DE LA OBRA, ELEVACION DE LOS MATERIALES, MATERIALES, MANO DE OBRA, DEPRECIACION DE HERRAMIENTA Y EQUIPO. | ML | 5.2 | 1 |  | 5.2 | 5.2
3.5 | ENTORTADO DE 1 A 5 CM ESPESOR PROMEDIO A BASE DE MORTERO CEMENTO-ARENA 1:3, PARA NIVELACIÓN DE AZOTEAS, CON ENCAUZAMIENTO DE AGUAS PLUVIALES, INCLUYE: COLOCACIÓN DE PERLA PRE-EXPANDIDA PROPORCIÓN POR CADA 190 KG DE CEMENTO 12 KG DE PERLA, SE DEBERÁ DE CONSIDERAR PARA ESTE TRABAJO: MATERIALES, MANO DE OBRA, EQUIPO NECESARIO, HERRAMIENTA, ACARREOS, CARGAS, ELEVACIÓN DE LOS MATERIALES HASTA EL LUGAR DE SU UTILIZACIÓN, PREPARACIÓN DE LA SUPERFICIE, PEGACRETO, FORJADO DE PENDIENTES, ACABADO CON PLANA DE MADERA, PARA RECIBIR IMPERMEABILIZACIÓN, ACOPIO Y RETIRO DE DESPERDICIOS A TIRO AUTORIZADO Y LIMPIEZA DEL ÁREA DE TRABAJO. | M2 | 8 | 1 |  | 8 | 8
3.6 | SUMINISTRO Y APLICACIÓN DE IMPERMEABILIZANTE A BASE DE PINTURA ELASTOMERICA COLOR BLANCO, INCLUYE: MEMBRANA DE REFUERZO, SELLADOR DE SUPERFICIE CON EL MISMO MATERIAL DILUIDO SEGÚN ESPECIFICACIÓN DEL FABRICANTE Y DOS CAPAS DE MATERIAL SIN DILUIR, APLICACIÓN CON CEPILLO, ESCOBA. | M2 | 8 | 1 |  | 8 | 8
3.7 | MUROS DE BLOCK 15X20X40 (60 KG/CM2), ASENTADOS CON MORTERO CEMENTO ARENA PROPORCIÓN 1:4 ACABADO COMÚN HASTA UNA ALTURA DE 0.40 CM. PARA FABRICAR PRETILES SEGÚN PROYECTO, EL PRECIO INCLUYE: 1 VARILLA #3 A CADA 1.00 M. Y EN INTERSECCIONES DE MURO COMO REFUERZO VERTICAL CON CONCRETO F'C=150 KG/CM. | M2 | 1.5 | 1 |  | 1.5 | 1.5
3.8 | MURO DIVISORIO DE TABLA-ROCA, INCLUYE; CARGO DIRECTO POR EL COSTO DE LOS MATERIALES Y MANO DE OBRA QUE INTERVENGAN, FLETE A OBRA, DESPERDICIO, ACARREO HASTA EL LUGAR DE SU UTILIZACIÓN, TRAZO Y NIVELACIÓN CON PLACAS FIJADAS, CON TORNILLOS AUTORROSCANTES A CADA 30 CM. PERIMETRALMENTE Y A CADA 60 CM. DE SEPARACIÓN EN REFUERZOS INTERMEDIOS A UN BASTIDOR CONSTRUIDO A BASE DE CANALES Y POSTES DE LAMINA GALVANIZADA CAL. NO.26 Y ANCHOS DE ACUERDO A LO INDICADO, COLOCADOS A CADA 60 CM. FIJADOS A LA ESTRUCTURA Y UNIDOS SEGÚN PROCEDIMIENTO DEL FABRICANTE, ESQUINEROS, REBORDES, ALMACENAJE, ESTIBA, COLOCACIÓN, EMPLASTECIDO, CORTES, PERFILAR Y ABRIR HUECOS PARA INSTALACIONES, EMBOQUILLADOS, REFUERZOS PARA SALIDAS, JUNTAS DE CONTROL Y/O JUNTAS CONSTRUCTIVAS DONDE INDIQUE LA SUPERVISIÓN SEGÚN PROCEDIMIENTO DEL FABRICANTE, OBRAS DE PROTECCIÓN, LIMPIEZA Y RETIRO DE SOBRANTES FUERA DE OBRA, EQUIPO DE SEGURIDAD, INSTALACIONES ESPECÍFICAS, DEPRECIACIÓN Y DEMÁS DERIVADOS DEL USO DE HERRAMIENTA Y EQUIPO, EN CUALQUIER NIVEL. |  |  | 0 |  | 0 | 0
3.8.1 | HORIZONTAL, DE TABLA-ROCA DE 13 MM. DE ESPESOR. | M2 | 502.93 | 1 |  | 502.93 | 502.93
3.9 | SUMINISTRO Y COLOCACIÓN DE RECUBRIMIENTO PÉTREO, VÍTREO O COMPRIMIDO EN MURO, INCLUYE; CARGO DIRECTO POR EL COSTO DE LOS MATERIALES Y MANO DE OBRA QUE INTERVENGAN, FLETE A OBRA, DESPERDICIO, ACARREO HASTA EL LUGAR DE SU UTILIZACIÓN, TRAZO, PREPARACIÓN DE LA SUPERFICIE, MAESTREADO, ELABORACIÓN DE MORTERO EN OBRA EN SU CASO, CORTES, REMATES A 45° , EMBOQUILLADO, LECHAREADO, LIMPIEZA Y RETIRO DE SOBRANTES FUERA DE OBRA, EQUIPO DE SEGURIDAD, INSTALACIONES ESPECÍFICAS, DEPRECIACIÓN Y DEMÁS DERIVADOS DEL USO DE HERRAMIENTA Y EQUIPO, EN CUALQUIER NIVEL. |  |  | 0 |  | 0 | 0
3.9.1 | AZULEJO MARCA INTERCERAMIC MODELO CATANIA COLOR SABBIA FORMATO DE 25X40 CMS A UNA ALTURA DE 2.10 MTS. ASENTADO CON ADHESIVO Y EMBOQUILLAODR CREST PISO PARA PORCELANATO | M2 | 54.39 | 1 |  | 54.39 | 54.39
3.1 | SUMINISTRO Y COLOCACIÓN DE PISO PÉTREO, VÍTREO O COMPRIMIDO, INCLUYE; CARGO DIRECTO POR EL COSTO DE LOS MATERIALES Y MANO DE OBRA QUE INTERVENGAN, FLETE A OBRA, DESPERDICIO, ACARREO HASTA EL LUGAR DE SU UTILIZACIÓN, TRAZO A DOBLE HILO, MAESTREADO, NIVEL, PREPARACIÓN Y HUMEDECIDO DE LA SUPERFICIE, ELABORACIÓN DE MORTERO HECHO EN OBRA EN SU CASO, CORTES, REMATES, LECHAREADO, RETAPADO, PULIDO Y BRILLADO EN SU CASO, LIMPIEZA Y RETIRO DE SOBRANTES FUERA DE OBRA, EQUIPO DE SEGURIDAD, INSTALACIONES ESPECÍFICAS, DEPRECIACIÓN Y DEMÁS DERIVADOS DEL USO DE HERRAMIENTA Y EQUIPO, EN CUALQUIER NIVEL. |  |  | 0 |  | 0 | 0
3.10.1 | PISO PORCELANICO RECTIFICADO FORMATO 60X60 CMS MODELO CATANIA COLOR AVORIO MARCA INTERCERAMIC | M2 | 489.26 | 1 |  | 489.26 | 489.26
3.11 | SUMINISTRO Y COLOCACIÓN DE ZOCLO PÉTREO, INCLUYE; CARGO DIRECTO POR EL COSTO DE LOS MATERIALES Y MANO DE OBRA QUE INTERVENGAN, FLETE A OBRA, DESPERDICIO, ACARREO HASTA EL LUGAR DE SU UTILIZACIÓN, ELABORACIÓN DE MORTERO HECHO EN OBRA EN SU CASO, TRAZO, NIVELES, PREPARACIÓN DE LA SUPERFICIE, LECHAREADO, CORTES A 45°, BOQUILLAS, REMATES, CANTOS PULIDOS Y BOLEADOS, PULIDO Y BRILLADO EN SU CASO, LIMPIEZA Y RETIRO DE SOBRANTES FUERA DE OBRA, EQUIPO DE SEGURIDAD, INSTALACIONES ESPECÍFICAS, DEPRECIACIÓN Y DEMÁS DERIVADOS DEL USO DE HERRAMIENTA Y EQUIPO, EN CUALQUIER NIVEL. |  |  | 0 |  | 0 | 0
3.11.1 | PISO PORCELANICO RECTIFICADO FORMATO 10X60 CMS MODELO CATANIA COLOR AVORIO MARCA INTERCERAMIC | M2 | 500.44 | 1 |  | 500.44 | 500.44
3.12 | FABRICACIÓN Y COLOCACIÓN DE FIRME NIVELADOR PARA RECIBIR VITROPISO, DE 2 A 4 CM. DE ESPESOR, A BASE DE MORTERO CEMENTO-ARENA DE PROPORCIÓN 1:3 INCLUYE: ELEVACIÓN DE MATERIALES, APLICACIÓN DE PEGACRETO, FABRICACIÓN DE MORTERO, MATERIALES, MANO DE OBRA, HERRAMIENTA, EQUIPO DE PROTECCIÓN PERSONAL Y LIMPIEZA DEL ÁREA DE TRABAJO. | M2 | 489.27 | 1 |  | 489.27 | 489.27
3.13 | SUMINISTRO Y APLICACIÓN DE PINTURA VINÍLICA DE MARCA Y CALIDAD (AHULADA Y LAVABLE), AUTORIZADA POR EL LA DIRECCION DE OBRAS PUBLICAS, INCLUYE; CARGO DIRECTO POR EL COSTO DE LOS MATERIALES Y MANO DE OBRA QUE INTERVENGAN, FLETE A OBRA, DESPERDICIO, ACARREO HASTA EL LUGAR DE SU UTILIZACIÓN, PREPARACIÓN DE LA SUPERFICIE, RESANESNECESARIOS, FONDEO, SELLADOR, RETAPADO, EMPLASTECIDO Y APLICACIÓN DE DOS CAPAS COMO MÍNIMO, PROTECCIÓN CON HULE, CINTA O PAPEL, LIMPIEZA Y RETIRO DE SOBRANTES FUERA DE OBRA, EQUIPO DE SEGURIDAD, INSTALACIONES ESPECÍFICAS, DEPRECIACIÓN Y DEMÁS DERIVADOS DEL USO DE HERRAMIENTA Y EQUIPO, EN CUALQUIER NIVEL. |  |  | 0 |  | 0 | 0
3.13.1 | EN PLAFOND A BASE DE TABLAROCA Y ACABADO PULIDO ESPEJO | M2 | 506.74 | 1 |  | 506.74 | 506.74
3.13.2 | EN MUROS EXISTENTES Y MUROS DE TABLAROCA | M2 | 1391.51 | 1 |  | 1391.51 | 1391.51
| SUBTOTAL DE ALBAÑILERIA Y ACABADOS |  |  | 0 |  | 3972 | 0
4.- | CARPINTERIA Y CANCELERIA |  |  | 0 |  |  | 0
4.1 | SUMINISTRO, FABRICACIÓN Y COLOCACIÓN DE PUERTA DE MADERA; CON BASE DE BASTIDOR DE MADERA DE PRIMERA. FORMADA POR UN MARCO PERIMETRAL CON TIRAS DE MADERA DE 4X2". PEINAZOS A CADA 30 CM. CON DOS PERFORACIONES DE 6 MM. A CADA 20 CM. DE LOS PAÑOS PARA VENTILACIÓN INTERIOR, UNIDOS ENTRE SI A BASE DE ESPIGA Y CAJA CON PEGAMENTO DE ACETATO DE POLIVINIL Y CLAVO SIN CABEZA DE 19 MM. FORRADO CON TRIPLAY DE 6 MM. DE ESPESOR DE CALIDAD "A" POR LOS DOS LADOS. CLAVADO Y PEGADO. PORTACHAPA DE MADERA CON ESPESOR DE 25 MM. ESCUADRAS DE 150 X 150 X 25 MM. EN SUS CUATRO ESQUINAS, BISAGRAS O BICELES DE ACUERDO A LA NORMATIVIDAD INSTITUCIONAL, TORNILLOS. INCLUYE: CARGO DIRECTO POR EL COSTO DE LOS MATERIALES Y MANO DE OBRA QUE INTERVENGAN, FLETE A OBRA, DESPERDICIO, ACARREO HASTA EL LUGAR DE SU UTILIZACIÓN, CORTES, MARCO Y CONTRA MARCO; SEGÚN EL CASO BARNIZ Ó PLÁSTICO LAMINADO POR AMBOS LADOS COLOCADO |  |  | 0 |  | 0 | 0
4.1.1 | PUIERTA DE MADERA DE 0.90X2.10 | PZA | 20 | 1 |  | 20 | 20
4.1.2 | PUIERTA DE MADERA DE 0.86X2.10 | PZA | 2 | 1 |  | 2 | 2
4.1.3 | PUIERTA DE MADERA DE 0.79X2.10 | PZA | 1 | 1 |  | 1 | 1
4.1.4 | PUIERTA DE MADERA DE 0.95X2.10 | PZA | 1 | 1 |  | 1 | 1
4.2 | SUMINISTRO, FABRICACIÓN Y COLOCACIÓN DE CANCELERÍA, VENTANERÍA Y PUERTAS EXTERIORES CON PERFILES DE ALUMINIO ANODIZADO NATURAL SERIE 50 PERFIL RESIDENCIAL DE LUJO Ó SIMILAR 3" AUTORIZADO POR EL LA DIRECCION DE OBRAS PUBLICAS, INCLUYE: CARGO DIRECTO POR EL COSTO DE LOS MATERIALES Y MANO DE OBRA QUE INTERVENGAN, BARRAS Y JALADERAS TIPO SJB, CERRADURAS, FLETES, ACARREOS, ELEVACIÓN, TRAZO, CORTES, PLOMEADO, ALINEACIÓN, PIJAS, TORNILLOS CADMINIZADOS, TAQUETES, FELPAS, HERRAJES, VINILOS, PROTECCIÓN VINIL Y RETIRO DEL MISMO, ANCLAS, REFUERZOS, ESCUADRAS, FIJACIÓN, AMACIZADOS, AJUSTES, SELLADO PERIMETRAL A BASE DE SILICÓN DE PLÁSTICO, ANDAMIOS, DESPERDICIOS, LIMPIEZA Y RETIRO DE SOBRANTES FUERA DE LA OBRA, MATERIALES, EQUIPO, HERRAMIENTA Y MANO DE OBRA EN CUALQUIER NIVEL. |  |  | 0 |  | 0 | 0
4.2.1 | PUERTA DE ALUMINIO DE 3" PARTE SUPERIOR CON CRISTAL FILTRASOL DE 6 MM Y PERTE INFERIOR CON REJILLA DE ALUMINIO TIPO LOUVER DE 0.80X2.10 MTS | PZA | 3 | 1 |  | 3 | 3
4.2.2 | PUERTA DE ALUMINIO DE 3" PARTE SUPERIOR CON CRISTAL FILTRASOL DE 6 MM Y PERTE INFERIOR CON REJILLA DE ALUMINIO TIPO LOUVER DE 0.70X2.10 MTS | PZA | 1 | 1 |  | 1 | 1
| SUBTOTAL DE CARPINTERIA Y CANCELERIA |  |  | 0 |  | 28 | 0
5.- | MUEBLES Y ACCESORIOS SANITARIOS |  |  | 0 |  |  | 0
5.1 | SUMINISTRO E INSTALACION DE LAVABO TIPO PEDESTAL MODELO MB-LAVP-CL12038BC-0 DE TIPO CERÁMICA VITRIFICADA, ACABADO SUAVE Y BRILLANTE, REBOSADERO COLOR BLANCO DE INTERCERAMIC, INCLUYE: SILICÓN PLÁSTICO, TRAMPA, LLAVE MEZCLADORA MARCA URREA MODELO 91 DM, CUBIERTA DE LATÓN CROMO, MANERALES DÓRICO CROMO, CONTRAREJILLA, CESPOL, MANGUERA FLEXIBLE '' T '' HULE EPDM TRENZADO DE VINILO REFORZADO VL-T55, LLAVE DE CONTROL ANGULAR 401 SC. | PZA | 4 | 1 |  | 4 | 4
5.2 | SUMINISTRO Y COLOCACIÓN DE SANITARIO 2 PIEZAS, DESCARGA 4.8 LITROS LÍNEA VERDE, TAZA REDONDA, TRAMPA EXPUESTA 2", INCLUYE: VÁLVULA FLOTADOR FLUIDMASTER 400 LS PRO DE ALUMINIO DE BRONCE O PRIMERA CALIDAD, CUELLO DE CERA, PIJAS, MANGUERA ALIMENTADORA COFLEX, TRENZADO CON VINILO REFORZADO, LLAVE DE CONTROL ANGULAR COMPACTA SIN CONTRATUERCA 4015 Y ASIENTO SOLIDO COMPLETO. | PZA | 4 | 1 |  | 4 | 4
| SUBTOTAL MUEBLES Y ACCESORIOS SANITARIOS |  |  | 0 |  | 8 | 0
6.- | INSTALACIONES ELÉCTRICAS |  |  | 0 |  |  | 0
6.1 | RETIRO CON RECUPERACION DE DE SALIDA ELÉCTRICA PARA LÁMPARA, EN CAJA DE LAMINA GALVANIZADA OCTAGONAL CON TAPA CIEGA, TUBO CONDUCIT DE 16 MM. (1/2") DE DIÁMETRO, INCLUYE: CABLEADO CON CALIBRE 12 AWG THW-LS 90° PARA FASES Y NEUTRO Y 14 AWG DESNUDO PARA TIERRA FÍSICA, MATERIAL DIVERSO DE FIJACIÓN, BAJADA DE APAGADOR, DE ACUERDO A PLANO, CONEXIÓN DEL CIRCUITO, RANURAS, PASOS Y RESANES NECESARIOS EN MURO, CARGO DIRECTO POR EL COSTO DE MANO DE OBRA Y MATERIALES REQUERIDOS, FLETE A OBRA, ACARREO, COPLE, TRAZO, CORTE, COLOCACIÓN, GUÍA DE ALAMBRE GALVANIZADO CALIBRE 14, FIJACIÓN, LIMPIEZA Y RETIRO DE SOBRANTES FUERA DE OBRA, EQUIPO DE SEGURIDAD, INSTALACIONES ESPECIFICAS, DEPRECIACIÓN Y DEMÁS CARGOS DERIVADOS DEL USO DE HERRAMIENTA Y EQUIPO EN CUALQUIER NIVEL. | SAL. | 42 | 1 |  | 42 | 42
6.2 | RETIRO CON RECUPERACION DE SALIDA PARA CONTACTO DOBLE POLARIZADO CON TAPA , EN CAJA 4x2", CANALIZACIÓN A BASE DE TUBERÍA TUBO CONDUIT PVC PARED GRUESA DE 16 MM. (1/2") DE DIÁMETRO, CABLEADO CON CALIBRE 12 AWG THW-LS 90° PARA FASES Y NEUTRO Y 14 AWG DESNUDO PARA TIERRA FÍSICA, MATERIAL DIVERSO INCLUYE: DESCONEXIÓN, RANURA Y RESANE EN MURO Y PISO, ACCESORIO, TOMACORRIENTE, CARGO DIRECTO POR EL COSTO DE MANO DE OBRA Y MATERIALES REQUERIDOS, FLETE A OBRA, ACARREO, COPLE, TRAZO, CORTE, GUÍA DE ALAMBRE GALVANIZADO CALIBRE 14, FIJACIÓN, LIMPIEZA Y RETIRO DE SOBRANTES FUERA DE OBRA, EQUIPO DE SEGURIDAD, INSTALACIONES ESPECÍFICAS, DEPRECIACIÓN Y DEMÁS CARGOS DERIVADOS DEL USO DE EQUIPO Y HERRAMIENTA, EN CUALQUIER NIVEL. | SAL. | 31 | 1 |  | 31 | 31
6.3 | RETIRO CON RECUPERACION DE SALIDA ELECTRICA PARA ALIMENTACION DE EQUIPO DE IRE ACONDICIONADO TIPO MINISPLIT INCLUYE, CANALIZACIÓN A BASE DE TUBERÍA TUBO CONDUIT ABRAZADERAS CABLEADO, DESCONEXIÓN, RANURA Y RESANE EN MURO Y PISO, ACCESORIO, CARGO DIRECTO POR EL COSTO DE MANO DE OBRA Y MATERIALES REQUERIDOS, FLETE A OBRA, ACARREO, COPLE, TRAZO, CORTE, GUÍA DE ALAMBRE GALVANIZADO CALIBRE 14, FIJACIÓN, LIMPIEZA Y RETIRO DE SOBRANTES FUERA DE OBRA, EQUIPO DE SEGURIDAD, INSTALACIONES ESPECÍFICAS, DEPRECIACIÓN Y DEMÁS CARGOS DERIVADOS DEL USO DE EQUIPO Y HERRAMIENTA, EN CUALQUIER NIVEL. | SAL. | 15 | 1 |  | 15 | 15
6.4 | RETIRO CON RECUPERACION DE EQUIPOS DE AIRE ACONDICIONADO TIPO MINISPLIT INCLUYE, DESCONEXION MECANICA Y LECTRICA DE LOS EQUIPOS, TUBERIAS REFRIGERANTES BASESE DE MONTAJE, RESANE EN MURO Y PISO, ACCESORIO, CARGO DIRECTO POR EL COSTO DE MANO DE OBRA Y MATERIALES REQUERIDOS, FLETE A OBRA, ACARREO, COPLE, TRAZO, CORTE, GUÍA DE ALAMBRE GALVANIZADO CALIBRE 14, FIJACIÓN, LIMPIEZA Y RETIRO DE SOBRANTES FUERA DE OBRA, EQUIPO DE SEGURIDAD, INSTALACIONES ESPECÍFICAS, DEPRECIACIÓN Y DEMÁS CARGOS DERIVADOS DEL USO DE EQUIPO Y HERRAMIENTA, EN CUALQUIER NIVEL. | SAL. | 15 | 1 |  | 15 | 15
6.5 | RETIRO CON RECUPERACION DE LUMINARIO FLOURECENTES Y LUMINARIAS CON FOCO INCLUYE: DESCONEXION MECANICA Y LECTRICA, RANURA Y RESANE EN MURO Y PISO, ACCESORIO, CARGO DIRECTO POR EL COSTO DE MANO DE OBRA Y MATERIALES REQUERIDOS, FLETE A OBRA, ACARREO, COPLE, TRAZO, CORTE, GUÍA DE ALAMBRE GALVANIZADO CALIBRE 14, FIJACIÓN, LIMPIEZA Y RETIRO DE SOBRANTES FUERA DE OBRA, EQUIPO DE SEGURIDAD, INSTALACIONES ESPECÍFICAS, DEPRECIACIÓN Y DEMÁS CARGOS DERIVADOS DEL USO DE EQUIPO Y HERRAMIENTA, EN CUALQUIER NIVEL. | SAL. | 42 | 1 |  | 42 | 42
6.6 | DESCONEXION Y RETIRO CON RECUPERACION DE TABLERO DE DISTRIBUCION DESCONEXION DE ALIMNENTADORES DEL TABLERO Y DE LA ALIMENTACION DEL ALIMENTADOR DEL TRANSFORMADOR, DESCONEXION Y RECONEXION DE ALIMENTADORES DERIVADOS, INCLUYE, DESCONEXION MECANICA Y ELECTRICA, RESANE EN MURO Y PISO, ACCESORIO, CARGO DIRECTO POR EL COSTO DE MANO DE OBRA Y MATERIALES REQUERIDOS, FLETE A OBRA, ACARREO, COPLE, TRAZO, CORTE, GUÍA DE ALAMBRE GALVANIZADO CALIBRE 14, FIJACIÓN, LIMPIEZA Y RETIRO DE SOBRANTES FUERA DE OBRA, EQUIPO DE SEGURIDAD, INSTALACIONES ESPECÍFICAS, DEPRECIACIÓN Y DEMÁS CARGOS DERIVADOS DEL USO DE EQUIPO Y HERRAMIENTA, EN CUALQUIER NIVEL. | SAL. | 1 | 1 |  | 1 | 1
6.7 | SUMINISTRO Y COLOCACIÓN DE SALIDA ELÉCTRICA PARA LÁMPARA, EN CAJA DE LAMINA GALVANIZADA OCTAGONAL CON TAPA CIEGA, TUBO CONDUIT PVC CED. 40 DE 16 MM. (1/2") DE DIÁMETRO. INCLUYE: CABLEADO CON CALIBRE 12 AWG THW-LS 90° PARA FASES Y NEUTRO Y 14 AWG DESNUDO PARA TIERRA FÍSICA, MATERIAL DIVERSO DE FIJACIÓN, BAJADA DE APAGADOR, DE ACUERDO A PLANO, CONEXIÓN DEL CIRCUITO, RANURAS, PASOS Y RESANES NECESARIOS EN MURO, CARGO DIRECTO POR EL COSTO DE MANO DE OBRA Y MATERIALES REQUERIDOS, FLETE A OBRA, ACARREO, COPLE, TRAZO, CORTE, COLOCACIÓN, GUÍA DE ALAMBRE GALVANIZADO CALIBRE 14, FIJACIÓN, LIMPIEZA Y RETIRO DE SOBRANTES FUERA DE OBRA, EQUIPO DE SEGURIDAD, INSTALACIONES ESPECIFICAS, DEPRECIACIÓN Y DEMÁS CARGOS DERIVADOS DEL USO DE HERRAMIENTA Y EQUIPO EN CUALQUIER NIVEL. | SAL. | 125 | 1 |  | 125 | 125
6.8 | SUMINISTRO Y COLOCACIÓN DE SALIDA PARA APAGADOR, MARCA STEVEZ LINEA OFICINA EN CAJA DE LAMINA GALVANIZADA DE 2X4", TUBO CONDUIT PVC CEDULA 40 DE 16 MM. (1/2") DE DIÁMETRO. INCLUYE: CABLEADO CON CALIBRE 12 AWG THW-LS 90° PARA FASES Y REGRESOS Y 14 AWG DESNUDO PARA TIERRA FÍSICA, MATERIAL DIVERSO DE FIJACIÓN, APAGADOR SEGUN PROYECTO, CONEXIÓN DEL CIRCUITO, RANURAS, PASOS Y RESANES NECESARIOS EN MURO, CARGO DIRECTO POR EL COSTO DE MANO DE OBRA Y MATERIALES REQUERIDOS, FLETE A OBRA, ACARREO, COPLE, TRAZO, CORTE, COLOCACIÓN, GUÍA DE ALAMBRE GALVANIZADO CALIBRE 14, FIJACIÓN, LIMPIEZA Y RETIRO DE SOBRANTES FUERA DE OBRA, EQUIPO DE SEGURIDAD, INSTALACIONES ESPECIFICAS, DEPRECIACIÓN Y DEMÁS CARGOS DERIVADOS DEL USO DE HERRAMIENTA Y EQUIPO EN CUALQUIER NIVEL. | SAL. | 36 | 1 |  | 36 | 36
6.9 | SUMINISTRO, COLOCACIÓN Y CONEXIÓN DE LÁMPARA TIPO LED DE EMPOTRAR DE 13 W., 127 VOLTS., MARCA MAGG, MODELO LUNA FLAT SQ 13 STD, DRIVER INCLUIDO, BAJO CONSUMO DE ENERGÍA, HECHO DE ALUMINIO, COLOR BLANCO, LUZ COLOR BLANCO NEUTRO, 4,000, ELEMENTOS DE FIJACIÓN Y CONEXIÓN, 1.6 M DE CABLE ARMAFLEX CALIBRE 3x12 AWG Y CONECTORES CLAVIJA Y RECEPTACULO, CARGO DIRECTO POR EL COSTO DE MANO DE OBRA Y MATERIALES REQUERIDOS, FLETE A OBRA, ACARREO, COLOCACIÓN, FIJACIÓN, LIMPIEZA Y RETIRO DE SOBRANTES FUERA DE OBRA, EQUIPO DE SEGURIDAD, CORTE EN PLAFON, Y ELEMENTOS DE FIJACION,INSTALACIONES ESPECIFICAS, DEPRECIACIÓN Y DEMÁS CARGOS DERIVADOS DEL USO DE HERRAMIENTA Y EQUIPO EN CUALQUIER NIVEL, ANEXAR COPIA DE CERTIFICADO DEL PRODUCTO. | PZA. | 55 | 1 |  | 55 | 55
6.1 | SUMINISTRO, COLOCACIÓN Y CONEXIÓN DE LÁMPARA TIPO LED DE EMPOTRAR DE 33 W., 127 VOLTS., MARCA MAGG, MODELO PANEL PRIME 60x60 CM, L6052-1I0, DRIVER INCLUIDO, BAJO CONSUMO DE ENERGÍA, HECHO DE ALUMINIO, COLOR BLANCO, LUZ COLOR BLANCO NEUTRO, 4,000 K, SE INCLUYE: CORTE EN PLAFON, 1.6 M DE CABLE ARMAFLEX CALIBRE 3x12 AWG Y CONECTORES CLAVIJA Y RECEPTACULO, TORNILLOS, TUERCAS, ARANDELAS Y DEMÁS ELEMENTOS DE FIJACIÓN Y CONEXIÓN, CARGO DIRECTO POR EL COSTO DE MANO DE OBRA Y MATERIALES REQUERIDOS, FLETE A OBRA, ACARREO, COLOCACIÓN, FIJACIÓN, LIMPIEZA Y RETIRO DE SOBRANTES FUERA DE OBRA, EQUIPO DE SEGURIDAD, INSTALACIONES ESPECIFICAS, DEPRECIACIÓN Y DEMÁS CARGOS DERIVADOS DEL USO DE HERRAMIENTA Y EQUIPO EN CUALQUIER NIVEL, ANEXAR COPIA DE CERTIFICADO DEL PRODUCTO. | PZA. | 62 | 1 |  | 62 | 62
6.11 | SUMINISTRO, COLOCACIÓN Y CONEXIÓN DE LÁMPARA TIPO LED DE EMPOTRAR DE 30 W., 127 VOLTS., MARCA MAGG, MODELO PANEL STD 20x120 CM, L5526-1I0, DRIVER INCLUIDO, BAJO CONSUMO DE ENERGÍA, HECHO DE ALUMINIO, COLOR BLANCO, LUZ COLOR BLANCO NEUTRO, 4,000ºK, SE INCLUYE: CORTE EN PLAFON, 1.6 M DE CABLE ARMAFLEX CALIBRE 3x12 AWG Y CONECTORES CLAVIJA Y RECEPTACULO, TORNILLOS, TUERCAS, ARANDELAS Y DEMÁS ELEMENTOS DE FIJACIÓN Y CONEXIÓN, CARGO DIRECTO POR EL COSTO DE MANO DE OBRA Y MATERIALES REQUERIDOS, FLETE A OBRA, ACARREO, COLOCACIÓN, FIJACIÓN, LIMPIEZA Y RETIRO DE SOBRANTES FUERA DE OBRA, EQUIPO DE SEGURIDAD, INSTALACIONES ESPECIFICAS, DEPRECIACIÓN Y DEMÁS CARGOS DERIVADOS DEL USO DE HERRAMIENTA Y EQUIPO EN CUALQUIER NIVEL, ANEXAR COPIA DE CERTIFICADO DEL PRODUCTO. | PZA. | 8 | 1 |  | 8 | 8
6.12 | SUMINISTRO Y COLOCACIÓN DE SALIDA PARA CONTACTO DOBLE POLARIZADO CON TAPA MARCA ESTEVEZ, BISEL METALICO, EN CAJA 4x2", CANALIZACIÓN A BASE DE TUBERÍA TUBO CONDUIT PVC PARED GRUESA DE 16 MM. (1/2") DE DIÁMETRO, CABLEADO CON CALIBRE 12 AWG THW-LS 90° PARA FASES Y NEUTRO Y 14 AWG DESNUDO PARA TIERRA FÍSICA, MATERIAL DIVERSO INCLUYE: PROTECTOR DE ENCHEFE CONTRA INFANTES, CONEXIÓN, RANURA Y RESANE EN MURO, ACCESORIO, TOMACORRIENTE, CARGO DIRECTO POR EL COSTO DE MANO DE OBRA Y MATERIALES REQUERIDOS, FLETE A OBRA, ACARREO, COPLE, TRAZO, CORTE, GUÍA DE ALAMBRE GALVANIZADO CALIBRE 14, FIJACIÓN, LIMPIEZA Y RETIRO DE SOBRANTES FUERA DE OBRA, EQUIPO DE SEGURIDAD, INSTALACIONES ESPECÍFICAS, DEPRECIACIÓN Y DEMÁS CARGOS DERIVADOS DEL USO DE EQUIPO Y HERRAMIENTA, EN CUALQUIER NIVEL. | SAL. | 107 | 1 |  | 107 | 107
6.13 | SUMINISTRO Y COLOCACIÓN DE SALIDA PARA CONTACTO POLARIZADO 127 V. DE 30 A. CON TAPA ,EN CAJA 4x2", CANALIZACIÓN A BASE DE TUBERÍA TUBO CONDUIT PVC PARED GRUESA DE 21 MM. (3/4") DE DIÁMETRO, CABLEADO CON CALIBRE 8 AWG THW-LS 90° PARA FASES Y NEUTRO Y 12 AWG DESNUDO PARA TIERRA FÍSICA, MATERIAL DIVERSO INCLUYE: PROTECTOR DE ENCHEFE CONTRA INFANTES, CONEXIÓN, RANURA Y RESANE EN MURO, ACCESORIO, TOMACORRIENTE, CARGO DIRECTO POR EL COSTO DE MANO DE OBRA Y MATERIALES REQUERIDOS, FLETE A OBRA, ACARREO, COPLE, TRAZO, CORTE, GUÍA DE ALAMBRE GALVANIZADO CALIBRE 14, FIJACIÓN, LIMPIEZA Y RETIRO DE SOBRANTES FUERA DE OBRA, EQUIPO DE SEGURIDAD, INSTALACIONES ESPECÍFICAS, DEPRECIACIÓN Y DEMÁS CARGOS DERIVADOS DEL USO DE EQUIPO Y HERRAMIENTA, EN CUALQUIER NIVEL. | SAL. | 1 | 1 |  | 1 | 1
6.14 | SUMINISTRO Y COLOCACIÓN DE SALIDA PARA CONTACTO POLARIZADO 220 V. DE 30 A. CON TAPA ,EN CAJA 4x2", CANALIZACIÓN A BASE DE TUBERÍA TUBO CONDUIT PVC PARED GRUESA DE 21 MM. (3/4") DE DIÁMETRO, CABLEADO CON CALIBRE 8 AWG THW-LS 90° PARA FASES Y NEUTRO Y 12 AWG DESNUDO PARA TIERRA FÍSICA, MATERIAL DIVERSO INCLUYE: PROTECTOR DE ENCHEFE CONTRA INFANTES, CONEXIÓN, RANURA Y RESANE EN MURO, ACCESORIO, TOMACORRIENTE, CARGO DIRECTO POR EL COSTO DE MANO DE OBRA Y MATERIALES REQUERIDOS, FLETE A OBRA, ACARREO, COPLE, TRAZO, CORTE, GUÍA DE ALAMBRE GALVANIZADO CALIBRE 14, FIJACIÓN, LIMPIEZA Y RETIRO DE SOBRANTES FUERA DE OBRA, EQUIPO DE SEGURIDAD, INSTALACIONES ESPECÍFICAS, DEPRECIACIÓN Y DEMÁS CARGOS DERIVADOS DEL USO DE EQUIPO Y HERRAMIENTA, EN CUALQUIER NIVEL. | SAL. | 1 | 1 |  | 1 | 1
6.15 | SUMINISTRO Y COLOCACIÓN DE SALIDA PARA CONTACTO 220 V. POLARIZADA A 15 A., EN CAJA 4x2", CANALIZACIÓN A BASE DE TUBERÍA GALVANIZADA PARED GRUESA DE 21 MM. (3/4") DE DIÁMETRO, INCLUYE: CABLEADO CON CALIBRE 10 AWG THW-LS 90°C PARA FASE, 12 AWG DESNUDO TIERRA FISICA, SOPORTE EN UNICANAL CON ABRAZADERA OMEGA Y VARRILLA ROSCADA A UNA ALTURA DE 45 CM SOBRE NIVEL DE LOZA A CADA 1.3 M. CONEXIÓN, RANURA Y RESANE EN MURO, CARGO DIRECTO POR EL COSTO DE MANO DE OBRA Y MATERIALES REQUERIDOS, FLETE A OBRA, ACARREO, COPLE, TRAZO, CORTE, GUÍA DE ALAMBRE GALVANIZADO CALIBRE 14, FIJACIÓN, LIMPIEZA Y RETIRO DE SOBRANTES FUERA DE OBRA, EQUIPO DE SEGURIDAD, INSTALACIONES ESPECÍFICAS, DEPRECIACIÓN Y DEMÁS CARGOS DERIVADOS DEL USO DE EQUIPO Y HERRAMIENTA, EN CUALQUIER NIVEL. | SAL. | 11 | 1 |  | 11 | 11
6.16 | SUMINISTRO Y COLOCACIÓN DE SALIDA PARA CONTACTO 220 V. POLARIZADA A 20 A., EN CAJA 4x2", CANALIZACIÓN A BASE DE TUBERÍA GALVANIZADA PARED GRUESA DE 21 MM. (3/4") DE DIÁMETRO, INCLUYE: CABLEADO CON CALIBRE 10 AWG THW-LS 90°C PARA FASE, 12 AWG DESNUDO TIERRA FISICA, SOPORTE EN UNICANAL CON ABRAZADERA OMEGA Y VARRILLA ROSCADA A UNA ALTURA DE 45 CM SOBRE NIVEL DE LOZA A CADA 1.3 M. CONEXIÓN, RANURA Y RESANE EN MURO, CARGO DIRECTO POR EL COSTO DE MANO DE OBRA Y MATERIALES REQUERIDOS, FLETE A OBRA, ACARREO, COPLE, TRAZO, CORTE, GUÍA DE ALAMBRE GALVANIZADO CALIBRE 14, FIJACIÓN, LIMPIEZA Y RETIRO DE SOBRANTES FUERA DE OBRA, EQUIPO DE SEGURIDAD, INSTALACIONES ESPECÍFICAS, DEPRECIACIÓN Y DEMÁS CARGOS DERIVADOS DEL USO DE EQUIPO Y HERRAMIENTA, EN CUALQUIER NIVEL. | SAL. | 3 | 1 |  | 3 | 3
6.17 | SUMINISTRO Y COLOCACIÓN DE SALIDA PARA CONTACTO 220 V. POLARIZADA A 30 A., EN CAJA 4x2", CANALIZACIÓN A BASE DE TUBERÍA GALVANIZADA PARED GRUESA DE 21 MM. (3/4") DE DIÁMETRO, INCLUYE: CABLEADO CON CALIBRE 8 AWG THW-LS 90°C PARA FASE, 10 AWG DESNUDO TIERRA FISICA, SOPORTE EN UNICANAL CON ABRAZADERA OMEGA Y VARRILLA ROSCADA A UNA ALTURA DE 45 CM SOBRE NIVEL DE LOZA A CADA 1.3 M. CONEXIÓN, RANURA Y RESANE EN MURO, CARGO DIRECTO POR EL COSTO DE MANO DE OBRA Y MATERIALES REQUERIDOS, FLETE A OBRA, ACARREO, COPLE, TRAZO, CORTE, GUÍA DE ALAMBRE GALVANIZADO CALIBRE 14, FIJACIÓN, LIMPIEZA Y RETIRO DE SOBRANTES FUERA DE OBRA, EQUIPO DE SEGURIDAD, INSTALACIONES ESPECÍFICAS, DEPRECIACIÓN Y DEMÁS CARGOS DERIVADOS DEL USO DE EQUIPO Y HERRAMIENTA, EN CUALQUIER NIVEL. | SAL. | 3 | 1 |  | 3 | 3
6.18 | SUMINISTRO E INSTALACION DE DESCONECTADOR DE EMERGENCIA, MARCA SQUARE D,TIPO SOBREPONER, MONOFASICO 220 VOLTS, CAPACIDAD DE 15 A 60 AMPERES, .240/120 Vac., NEMA 3R, ZAPATAS PRINCIPALES. INCLUYE: CARGO DIRECTO POR EL COSTO DE MANO DE OBRA Y MATERIALES REQUERIDOS, RANURADO Y RESANES NECESARIOS, FLETE A OBRA, ACARREO, TRAZO, FIJACIÓN, CONEXIÓN MECÁNICA, CONEXIÓN ELÉCTRICA, PRUEBA, LIMPIEZA Y RETIRO DE SOBRANTES FUERA DE OBRA, EQUIPO DE SEGURIDAD, INSTALACIONES ESPECÍFICAS, DEPRECIACIÓN Y DEMÁS DERIVADOS DEL USO DE EQUIPO Y HERRAMIENTA, EN CUALQUIER NIVEL. | PZA. | 17 | 1 |  | 17 | 17
6.19 | CENTRO DE CARGA MARCA SQUARE D,TIPO EMPOTRAR, TRIFASICO A CUATRO HILOS, 30 ESPACIOS, BARRAS DE 200 AMPERES, .240/120 Vac., NEMA 3R, ZAPATAS PRINCIPALES. INCLUYE: CARGO DIRECTO POR EL COSTO DE MANO DE OBRA Y MATERIALES REQUERIDOS, RANURADO Y RESANES NECESARIOS, FLETE A OBRA, ACARREO, TRAZO, FIJACIÓN, CONEXIÓN MECÁNICA, CONEXIÓN ELÉCTRICA, PRUEBA, LIMPIEZA Y RETIRO DE SOBRANTES FUERA DE OBRA, EQUIPO DE SEGURIDAD, INSTALACIONES ESPECÍFICAS, DEPRECIACIÓN Y DEMÁS DERIVADOS DEL USO DE EQUIPO Y HERRAMIENTA, EN CUALQUIER NIVEL. | PZA. | 2 | 1 |  | 2 | 2
6.2 | CENTRO DE CARGA MARCA SQUARE D,TIPO EMPOTRAR, TRIFASICO A CUATRO HILOS, 30 ESPACIOS, BARRAS DE 200 AMPERES, .240/120 Vac., ZAPATAS PRINCIPALES. INCLUYE: CARGO DIRECTO POR EL COSTO DE MANO DE OBRA Y MATERIALES REQUERIDOS, RANURADO Y RESANES NECESARIOS, FLETE A OBRA, ACARREO, TRAZO, FIJACIÓN, CONEXIÓN MECÁNICA, CONEXIÓN ELÉCTRICA, PRUEBA, LIMPIEZA Y RETIRO DE SOBRANTES FUERA DE OBRA, EQUIPO DE SEGURIDAD, INSTALACIONES ESPECÍFICAS, DEPRECIACIÓN Y DEMÁS DERIVADOS DEL USO DE EQUIPO Y HERRAMIENTA, EN CUALQUIER NIVEL. | PZA. | 1 | 1 |  | 1 | 1
6.21 | CENTRO DE CARGA MARCA SQUARE D,TIPO EMPOTRAR, TRIFASICO A CUATRO HILOS, 20 ESPACIOS, BARRAS DE 125 AMPERES, .240/120 Vac., ZAPATAS PRINCIPALES. INCLUYE: CARGO DIRECTO POR EL COSTO DE MANO DE OBRA Y MATERIALES REQUERIDOS, RANURADO Y RESANES NECESARIOS, FLETE A OBRA, ACARREO, TRAZO, FIJACIÓN, CONEXIÓN MECÁNICA, CONEXIÓN ELÉCTRICA, PRUEBA, LIMPIEZA Y RETIRO DE SOBRANTES FUERA DE OBRA, EQUIPO DE SEGURIDAD, INSTALACIONES ESPECÍFICAS, DEPRECIACIÓN Y DEMÁS DERIVADOS DEL USO DE EQUIPO Y HERRAMIENTA, EN CUALQUIER NIVEL. | PZA. | 1 | 1 |  | 1 | 1
6.22 | CENTRO DE CARGA MARCA SQUARE D,TIPO EMPOTRAR, TRIFASICO A CUATRO HILOS, 12 ESPACIOS, BARRAS DE 125 AMPERES, .240/120 Vac., ZAPATAS PRINCIPALES. INCLUYE: CARGO DIRECTO POR EL COSTO DE MANO DE OBRA Y MATERIALES REQUERIDOS, RANURADO Y RESANES NECESARIOS, FLETE A OBRA, ACARREO, TRAZO, FIJACIÓN, CONEXIÓN MECÁNICA, CONEXIÓN ELÉCTRICA, PRUEBA, LIMPIEZA Y RETIRO DE SOBRANTES FUERA DE OBRA, EQUIPO DE SEGURIDAD, INSTALACIONES ESPECÍFICAS, DEPRECIACIÓN Y DEMÁS DERIVADOS DEL USO DE EQUIPO Y HERRAMIENTA, EN CUALQUIER NIVEL. | PZA. | 1 | 1 |  | 1 | 1
6.23 | INTERRUPTOR TERMOMAGNÉTICO MARCA SQUARE D, INCLUYE: CARGO DIRECTO POR EL COSTO DE MANO DE OBRA Y MATERIALES REQUERIDOS, FLETE A OBRA, ACARREO, TRAZO, FIJACIÓN, CONEXIÓN MECÁNICA, CONEXIÓN ELÉCTRICA, PRUEBA, LIMPIEZA Y RETIRO DE SOBRANTES FUERA DE OBRA, EQUIPO DE SEGURIDAD, INSTALACIONES ESPECÍFICAS, DEPRECIACIÓN Y DEMÁS DERIVADOS DEL USO DE EQUIPO Y HERRAMIENTA, EN CUALQUIER NIVEL. |  |  | 0 |  | 0 | 0
6.23.1 | DEL TIPO QO 1 POLOS DE 15 A 60 AMPERES | PZA. | 35 | 1 |  | 35 | 35
6.23.2 | DEL TIPO QO 2 POLOS DE 15 AMPERES | PZA. | 11 | 1 |  | 11 | 11
6.23.3 | DEL TIPO QO 2 POLOS DE 20 AMPERES | PZA. | 3 | 1 |  | 3 | 3
6.23.4 | DEL TIPO QO 2 POLOS DE 30 AMPERES | PZA. | 4 | 1 |  | 4 | 4
6.23.5 | DEL TIPO QO 3 POLOS DE 20 AMPERES | PZA. | 1 | 1 |  | 1 | 1
6.23.6 | DEL TIPO QO 3 POLOS DE 60 AMPERES | PZA. | 1 | 1 |  | 1 | 1
6.23.7 | DEL TIPO I-LINE 3 POLOS DE 100 AMPERES | PZA. | 3 | 1 |  | 3 | 3
6.23.8 | DEL TIPO I-LINE 3 POLOS DE 150 AMPERES | PZA. | 3 | 1 |  | 3 | 3
6.23.9 | DEL TIPO I-LINE 3 POLOS DE 200 AMPERES | PZA. | 3 | 1 |  | 3 | 3
6.24 | SUMINISTRO Y COLOCACIÓN DE CABLE DE COBRE THHW-LS 90°C EN CANALIZACIÓN ELÉCTRICA, INCLUYE CARGO DIRECTO POR EL COSTO DE MANO DE OBRA Y MATERIALES REQUERIDOS, FLETE A OBRA, ACARREO, CORTE, COLOCACIÓN, CINTA AISLANTE, FIJACIÓN, LIMPIEZA Y RETIRO DE SOBRANTES FUERA DE OBRA, EQUIPO DE SEGURIDAD, INSTALACIONES ESPECÍFICAS, DEPRECIACIÓN Y DEMÁS CARGOS DERIVADOS DEL USO DE EQUIPO Y HERRAMIENTA, EN CUALQUIER NIVEL. |  |  | 0 |  | 0 | 0
6.24.1 | DEL 8 AWG | ML | 39.19 | 1 |  | 39.19 | 39.19
6.24.2 | DEL 6 AWG | ML | 111 | 1 |  | 111 | 111
6.24.3 | DEL 4 AWG | ML | 186 | 1 |  | 186 | 186
6.24.4 | DEL 2 AWG | ML | 124 | 1 |  | 124 | 124
6.24.5 | DEL 1/0 AWG | ML | 188 | 1 |  | 188 | 188
6.24.6 | DEL 2/0 AWG | ML | 188 | 1 |  | 188 | 188
6.24.7 | DEL 4/0 AWG | ML | 243 | 1 |  | 243 | 243
6.25 | SUMINISTRO Y COLOCACIÓN DE CANALIZACIÓN ELÉCTRICA A BASE DE TUBERÍA CONDUIT PVC CED 40. PARED GRUESA, INCLUYE CARGO DIRECTO POR EL COSTO DE MANO DE OBRA Y MATERIALES REQUERIDOS, FLETE A OBRA, ACARREO, COPLE, TRAZO, CORTE, COLOCACIÓN,COPLES CODOS ACCESORIOS NECESARIOS, GUÍA DE ALAMBRE GALVANIZADO CALIBRE 14, FIJACIÓN, LIMPIEZA Y RETIRO DE SOBRANTES FUERA DE OBRA, EQUIPO DE SEGURIDAD, INSTALACIONES ESPECÍFICAS, DEPRECIACIÓN Y DEMÁS CARGOS DERIVADOS DEL USO DE EQUIPO Y HERRAMIENTA, EN CUALQUIER NIVEL. |  |  | 0 |  | 0 | 0
6.25.1 | DE 35 mm Ø (1-1/4") | ML | 25 | 1 |  | 25 | 25
6.25.2 | DE 41 mm Ø (1-1/2") | ML | 29 | 1 |  | 29 | 29
6.25.3 | DE 53 mm Ø (2") | ML | 85 | 1 |  | 85 | 85
6.25.4 | DE 63 mm Ø (2-1/2") | ML | 52 | 1 |  | 52 | 52
6.26 | SUMINISTRO Y COLOCACIÓN DE EQUIPO DE AIRE ACONDICIONADO TIPO MINI SPLIT, DE 12,000 BTU/HR (1 TONELADAS), OPERACIÓN MONOFÁSICA 220 Vac, 60 Hz, DE ALTA EFICIENCIA DE 16 SEERS, MARCA MITSUBICHI O SIMILAR EN CALIDAD Y PRECIO, INCLUYE: ESTRUCTURA ARMADA CON ANGULO DE 1/2" PARA MONTAJE EN MUROS DE EQUIPO CONDENSADOR, PASOS DE TUBERÍA AL INTERIOR DEL INMUEBLE, CONEXIONES ELÉCTRICAS Y MECÁNICAS, DRENES DE CONDENSADO A BASE DE TUBERIA DE DE PVC DE 1/2" HASTA JARDINERAS, TUBERÍAS DE GAS, ACCESORIOS DE INSTALACIÓN, PRUEBAS DE OPERACIÓN Y DEMÁS COSTOS DERIVADOS DEL USO DE HERRAMIENTA Y EQUIPO, EN CUALQUIER NIVEL, POR UNIDAD DE OBRA TERMINADA | PZA | 7 | 1 |  | 7 | 7
6.27 | SUMINISTRO Y COLOCACIÓN DE EQUIPO DE AIRE ACONDICIONADO TIPO MINI SPLIT, DE 16,000 BTU/HR (1.5 TONELADAS), OPERACIÓN MONOFÁSICA 220 Vac, 60 Hz, DE ALTA EFICIENCIA DE 16 SEERS, MARCA MITSUBICHI O SIMILAR EN CALIDAD Y PRECIO, INCLUYE: ESTRUCTURA ARMADA CON ANGULO DE 1/2" PARA MONTAJE EN MUROS DE EQUIPO CONDENSADOR, PASOS DE TUBERÍA AL INTERIOR DEL INMUEBLE, CONEXIONES ELÉCTRICAS Y MECÁNICAS, DRENES DE CONDENSADO A BASE DE TUBERIA DE DE PVC DE 1/2" HASTA JARDINERAS, TUBERÍAS DE GAS, ACCESORIOS DE INSTALACIÓN, PRUEBAS DE OPERACIÓN Y DEMÁS COSTOS DERIVADOS DEL USO DE HERRAMIENTA Y EQUIPO, EN CUALQUIER NIVEL, POR UNIDAD DE OBRA TERMINADA | PZA | 4 | 1 |  | 4 | 4
6.28 | SUMINISTRO Y COLOCACIÓN DE EQUIPO DE AIRE ACONDICIONADO TIPO MINI SPLIT, DE 24,000 BTU/HR (2 TONELADAS), OPERACIÓN MONOFÁSICA 220 Vac, 60 Hz, DE ALTA EFICIENCIA DE 16 SEERS, MARCA MITSUBICHI O SIMILAR EN CALIDAD Y PRECIO, INCLUYE: ESTRUCTURA ARMADA CON ANGULO DE 1/2" PARA MONTAJE EN MUROS DE EQUIPO CONDENSADOR, PASOS DE TUBERÍA AL INTERIOR DEL INMUEBLE, CONEXIONES ELÉCTRICAS Y MECÁNICAS, DRENES DE CONDENSADO A BASE DE TUBERIA DE DE PVC DE 1/2" HASTA JARDINERAS, TUBERÍAS DE GAS, ACCESORIOS DE INSTALACIÓN, PRUEBAS DE OPERACIÓN Y DEMÁS COSTOS DERIVADOS DEL USO DE HERRAMIENTA Y EQUIPO, EN CUALQUIER NIVEL, POR UNIDAD DE OBRA TERMINADA | PZA | 3 | 1 |  | 3 | 3
6.29 | SUMINISTRO Y COLOCACIÓN DE EQUIPO DE AIRE ACONDICIONADO TIPO MINI SPLIT , DE 36,000 BTU/HR (3 TONELADAS), OPERACIÓN MONOFÁSICA 220 Vac, 60 Hz, DE ALTA EFICIENCIA DE 16 SEERS, MARCA MITSUBICHI O SIMILAR EN CALIDAD Y PRECIO, INCLUYE: ESTRUCTURA ARMADA CON ANGULO DE 1/2" PARA MONTAJE EN MUROS, PASOS DE TUBERÍA AL INTERIOR DEL INMUEBLE, CONEXIONES ELÉCTRICAS Y MECÁNICAS, DRENES DE CONDENSADO A BASE DE TUBERIA DE DE PVC DE 1/2" HASTA JARDINERAS, TUBERÍAS DE GAS, ACCESORIOS DE INSTALACIÓN, PRUEBAS DE OPERACIÓN Y DEMÁS COSTOS DERIVADOS DEL USO DE HERRAMIENTA Y EQUIPO, EN CUALQUIER NIVEL, POR UNIDAD DE OBRA TERMINADA | PZA | 3 | 1 |  | 3 | 3
6.3 | SUMINISTRO Y COLOCACIÓN DE SALIDA PARA RED DE VOZ , DATOS, Y CIRCUITO CERRADO, EN CAJA 4x2" CON O-RING Y TAPA CIEGA, CANALIZACIÓN A BASE DE TUBERÍA CONDUIT PVC PARED GRUESA DE 21mm (3/4"), INCLUYE: RANURAS Y RESANES EN PISO O MURO, CARGO DIRECTO POR EL COSTO DE MANO DE OBRA Y MATERIALES REQUERIDOS, FLETE A OBRA, ACARREO, COPLE, TRAZO, CORTES, COLOCACIÓN, GUÍA DE ALAMBRE GALVANIZADO CALIBRE 14, FIJACIÓN, LIMPIEZA Y RETIRO DE SOBRANTES FUERA DE OBRA, EQUIPO DE SEGURIDAD, INSTALACIONES ESPECÍFICAS, DEPRECIACIÓN Y DEMÁS CARGOS DERIVADOS DEL USO DE EQUIPO Y HERRAMIENTA, EN CUALQUIER NIVEL. | SAL. | 56 | 1 |  | 56 | 56
6.31 | SUMINISTRO E INSTALACIÓN DE CHAROLA PORTACABLE TIPO MALLA, DE ALUMINIO DE 2" DE ALTO x 10" DE ANCHO, MARCA CABLOFIL, CON SOPORTERIA DE VARILLA ROSCADA, CON CLIP TIPO "U", TRAMOS DE 3 M.. INCLUYE: TORNILLOS, TAQUETES, FIJACION, NIVELACION, CONEXIONES, SOPORTERIA, COPLES, ANGULOS, UNIONES, (DETALLES EN PROYECTO) ,CARGO DIRECTO POR EL COSTO DE MANO DE OBRA Y MATERIALES REQUERIDOS, FLETE A OBRA , EQUIPO DE SEGURIDAD, INSTALACIONES ESPECÍFICAS, DEPRECIACIÓN Y DEMÁS CARGOS DERIVADOS DEL USO DE EQUIPO Y HERRAMIENTA, EN CUALQUIER NIVEL. | PZA | 23 | 1 |  | 23 | 23
6.32 | SUMINISTRO Y COLOCACIÓN DE REGISTRO ELÉCTRICO DE 60x60x80 Cm, A BASE DE BLOQUE DE CEMENTO DE 15x20x40 Cm, ASENTADO CON MORTERO CEMENTO ARENA 1:3, APLANADO INTERIOR PULIDO FINO CEMENTO ARENA 1:3, PISO DE GRAVA, MARCO Y CONTRAMARCO DE FIERRO ÁNGULO 1" 1/2x 1/4" Y TAPA DE CONCRETO F'c = 150 Kg/Cm2 POR UNIDAD DE OBRA TERMINADA. | PZA | 2 | 1 |  | 2 | 2
6.33 | EXCAVACIÓN DE ZANJA DE 50 CM DE PROFUNDIDAD Y ANCHO VARIABLE DE 20 A 40 CMS. EN TERRENO INVESTIGADO EN SITIO, CAMA DE ARENA DE 10 CMS., TENDIDO DE TUBOS SEGÚN SE INDICA EN PLANOS, RELLENO DE LA ZANJA CON MATERIAL PRODUCTO DE EXCAVACIÓN COMPACTADO AL 90% MÍNIMO, INCLUYE: CARGO DIRECTO POR EL COSTO DE MANO DE OBRA Y MATERIALES Y EQUIPOS REQUERIDOS, FLETE A OBRA, ACARREO, TRAZO, LIMPIEZA Y RETIRO DE SOBRANTES FUERA DE OBRA, EQUIPO DE SEGURIDAD, INSTALACIONES ESPECIFICAS, DEPRECIACIÓN Y DEMÁS CARGOS DERIVADOS DEL USO DE EQUIPO Y HERRAMIENTA, EN CUALQUIER NIVEL. | ML | 49 | 1 |  | 49 | 49
6.34 | SUMINISTRO E INSTALACION DE TABLERO DE DISTRIBUCION, MARCA SQUARE D, TIPO I-LINE, TRIFASICO A CUATRO HILOS, 22 ESPACIOS, NEMA 3R, BARRAS DE 1,200 AMPERES, .240/120 Vac., PJ1200M223A, CON INTERRUPTOR PRINCIPAL INTERGRADO DE 3x1,200 A. INCLUYE: CARGO DIRECTO POR EL COSTO DE MANO DE OBRA Y MATERIALES REQUERIDOS, RANURADO Y RESANES NECESARIOS, FLETE A OBRA, ACARREO, TRAZO, FIJACIÓN, CONEXIÓN MECÁNICA, CONEXIÓN ELÉCTRICA, PRUEBA, LIMPIEZA Y RETIRO DE SOBRANTES FUERA DE OBRA, EQUIPO DE SEGURIDAD, INSTALACIONES ESPECÍFICAS, DEPRECIACIÓN Y DEMÁS DERIVADOS DEL USO DE EQUIPO Y HERRAMIENTA, EN CUALQUIER NIVEL. | PZA. | 1 | 1 |  | 1 | 1
6.35 | SUMINISTRO Y COLOCACIÓN DE CABLE DE COBRE THHW-LS 90°C EN CANALIZACIÓN ELÉCTRICA, INCLUYE CARGO DIRECTO POR EL COSTO DE MANO DE OBRA Y MATERIALES REQUERIDOS, FLETE A OBRA, ACARREO, CORTE, COLOCACIÓN, CINTA AISLANTE, FIJACIÓN, LIMPIEZA Y RETIRO DE SOBRANTES FUERA DE OBRA, EQUIPO DE SEGURIDAD, INSTALACIONES ESPECÍFICAS, DEPRECIACIÓN Y DEMÁS CARGOS DERIVADOS DEL USO DE EQUIPO Y HERRAMIENTA, EN CUALQUIER NIVEL. |  |  | 0 |  | 0 | 0
6.35.1 | DEL 300 MCM | ML | 135 | 1 |  | 135 | 135
6.36 | SUMINISTRO Y COLOCACIÓN DE CANALIZACIÓN ELÉCTRICA A BASE DE TUBERÍA CONDUIT PVC CED 40. PARED GRUESA, INCLUYE CARGO DIRECTO POR EL COSTO DE MANO DE OBRA Y MATERIALES REQUERIDOS, FLETE A OBRA, ACARREO, COPLE, TRAZO, CORTE, COLOCACIÓN,COPLES CODOS ACCESORIOS NECESARIOS, GUÍA DE ALAMBRE GALVANIZADO CALIBRE 14, FIJACIÓN, LIMPIEZA Y RETIRO DE SOBRANTES FUERA DE OBRA, EQUIPO DE SEGURIDAD, INSTALACIONES ESPECÍFICAS, DEPRECIACIÓN Y DEMÁS CARGOS DERIVADOS DEL USO DE EQUIPO Y HERRAMIENTA, EN CUALQUIER NIVEL. |  |  | 0 |  | 0 | 0
6.36.1 | DE 63 mm Ø (2-1/2") | ML | 35 | 1 |  | 35 | 35
6.37 | RECONEXION DE INTERRUPTORES TERMOMAGNÉTICO TIPO I-LINE EXISTENTES EN ANTIGUO TABLERO DE DISTRIBUCION A NUEVO TABLERO, INCLUYE: CARGO DIRECTO POR EL COSTO DE MANO DE OBRA Y MATERIALES REQUERIDOS, CABLEADO CANALIZACION REQUERIDOS PARA REHUBICAR ALIMENTADOR EXISTENTE, A NUEVA UBICACION, FLETE A OBRA, ACARREO, TRAZO, FIJACIÓN, CONEXIÓN MECÁNICA, CONEXIÓN ELÉCTRICA, PRUEBA, LIMPIEZA Y RETIRO DE SOBRANTES FUERA DE OBRA, EQUIPO DE SEGURIDAD, INSTALACIONES ESPECÍFICAS, DEPRECIACIÓN Y DEMÁS DERIVADOS DEL USO DE EQUIPO Y HERRAMIENTA, EN CUALQUIER NIVEL. | PZA. | 8 | 1 |  | 8 | 8
6.38 | SUMINISTRO Y COLOCACIÓN DE REGISTRO ELÉCTRICO DE 1000x1000x80 Cm, A BASE DE BLOQUE DE CEMENTO DE 15x20x40 Cm, ASENTADO CON MORTERO CEMENTO ARENA 1:3, APLANADO INTERIOR PULIDO FINO CEMENTO ARENA 1:3, PISO DE GRAVA, MARCO Y CONTRAMARCO DE FIERRO ÁNGULO 1" 1/2x 1/4" Y TAPA DE CONCRETO F'c = 150 Kg/Cm2 POR UNIDAD DE OBRA TERMINADA. | PZA | 4 | 1 |  | 4 | 4
6.39 | EXCAVACIÓN DE ZANJA DE 50 CM DE PROFUNDIDAD Y ANCHO VARIABLE DE 20 A 40 CMS. EN TERRENO INVESTIGADO EN SITIO, CAMA DE ARENA DE 10 CMS., TENDIDO DE TUBOS SEGÚN SE INDICA EN PLANOS, RELLENO DE LA ZANJA CON MATERIAL PRODUCTO DE EXCAVACIÓN COMPACTADO AL 90% MÍNIMO, INCLUYE: CARGO DIRECTO POR EL COSTO DE MANO DE OBRA Y MATERIALES Y EQUIPOS REQUERIDOS, FLETE A OBRA, ACARREO, TRAZO, LIMPIEZA Y RETIRO DE SOBRANTES FUERA DE OBRA, EQUIPO DE SEGURIDAD, INSTALACIONES ESPECIFICAS, DEPRECIACIÓN Y DEMÁS CARGOS DERIVADOS DEL USO DE EQUIPO Y HERRAMIENTA, EN CUALQUIER NIVEL. | ML | 5 | 1 |  | 5 | 5
6.4 | SUMINISTRO Y COLOCACION Y CONEXION DE TRANSFORMADOR TRIFASICO TIPO PEDESTAL.TRIFASICO DE 500 KVA. DELTA ESTRELLA, 13,200-220/127 VOLTS, OPERACIÓN RADIAL, INCLUYE CABLEADO, CANALIZACIONES, RED DE TIERRAS, HERRAJES, RETENIDA Y AISLADOR CARRETE, CARGO DIRECTO POR EL COSTO DE MANO DE OBRA Y MATERIALES REQUERIDOS, FLETE A OBRA, ACARREO, CONEXIÓN, Y PRUEBA, LIMPIEZA Y RETIRO DE SOBRANTES FUERA DE OBRA, EQUIPO DE SEGURIDAD, INSTALACIONES ESPECÍFICAS, DEPRECIACIÓN Y DEMÁS CARGOS DERIVADOS DEL USO DE EQUIPO Y HERRAMIENTA, EN CUALQUIER NIVEL, TODO LO NECESARIO PARA SU CORRECTO FUNCIONAMIENTO, BASE DE MONTAJE A BASE DE CONCRETO MEDIDAS CONFORME A DISEÑO DE TRANSFORMADOR. | PZA | 1 | 1 |  | 1 | 1
6.41 | SUMINISTRO Y COLOCACION Y CONEXION DE SISTEMA DE TIERRAS, CON ACCESORIOS REQUERIDOS, VARILLAS DE COBRE, CONECTORES, SOLDADURA, TODO LO NECESARIO PAREA SU CORRECTA OPERACION. INCLUYE CABLEADO, CANALIZACIONES, RED DE TIERRAS, CABLE CABLE DESNUDO CALIBRE 1/0, 4 VARILLAS DE COBRE DE 2 METROS. SOLDADURA. HERRAJES, RETENIDA Y AISLADOR CARRETE, CARGO DIRECTO POR EL COSTO DE MANO DE OBRA Y MATERIALES REQUERIDOS, FLETE A OBRA, ACARREO, CONEXIÓN, Y PRUEBA, LIMPIEZA Y RETIRO DE SOBRANTES FUERA DE OBRA, EQUIPO DE SEGURIDAD, INSTALACIONES ESPECÍFICAS, DEPRECIACIÓN Y DEMÁS CARGOS DERIVADOS DEL USO DE EQUIPO Y HERRAMIENTA, EN CUALQUIER NIVEL. | PZA | 1 | 1 |  | 1 | 1
6.42 | REGISTROS DE MEDIA TENSION DE 1.5X1.5X1.5M NORMA CFE RMTB-4TC A BASE DE CONCRETO INCLUYE: HERRAJE Y AISLAMIENTO PARA SOPORTE DE CONDUCTORES DE ALTA TENSIÓN EN INTERIOR DE REGISTRO PRIMARIO, INCLUYE MENSULA, CORREDERA, AISLADOR Y CINCHO DE PLÁSTICO, CONECTORES TIPO CODO , BOQUILLAS ESTACIONARIAS, TAPONES AISLADOS, APARTARRAYOS TIPO CODO, Y CAJA DERIVADORA DE 4 VIAS, ASI COMO TODO LO NECESARIO PARA SU CORRECTA OPERACION. | PZ | 3 | 1 |  | 3 | 3
6.43 | SUMINISTRO Y TENDIDO DE CABLE DE ALUMINIO XLPE AISLADO A 15 KV, CALIBRE 1/0 TIPO DISTRIBUCIÓN SUBTERRÁNEA; INCLUYE: CARGO DIRECTO POR EL COSTO DE MANO DE OBRA Y MATERIALES Y EQUIPOS REQUERIDOS, FLETE A OBRA, ACARREO, TRAZO, LIMPIEZA Y RETIRO DE SOBRANTES FUERA DE OBRA, EQUIPO DE SEGURIDAD, INSTALACIONES ESPECIFICAS, DEPRECIACIÓN Y DEMÁS CARGOS DERIVADOS DEL USO DE EQUIPO Y HERRAMIENTA, EN CUALQUIER NIVEL. | ML | 50 | 1 |  | 50 | 50
| SUBTOTAL DE INSTALACIONES ELÉCTRICAS |  |  | 0 |  | 2304.19 | 7571.58
| IMPORTE TOTAL: |  |  | 0 |  | 7571.58 | 0

## RESUMENOK
R E S U M E N
CATALOGO DE CONCEPTOS Y CANTIDADES DE OBRA
OBRA:MEJORAMIENTO DE LAS INSTALACIONES DE LA AGENCIA ESTATAL DE INVESTIGACION. |  | LICITACION:
LPO-000000007-042-2023
CONCURSO:
0
1.- | PRELIMINARES |  |  | 1203.79
2.- | ESTRUCTURA |  |  | 55.6
3.- | ALBAÑILERIA Y ACABADOS |  |  | 3972
4.- | CARPINTERIA Y CANCELERIA |  |  | 28
5.- | MUEBLES Y ACCESORIOS SANITARIOS |  |  | 8
6.- | INSTALACIONES ELÉCTRICAS |  |  | 2304.19
| IMPORTE TOTAL: |  |  | 7571.58
IMPORTE TOTAL DE LA PRESENTE PROPUESTA SIN INCLUIR I.V.A.: