## PARTIDA A
| OBRA: | CONSTRUCCIÓN DE RED DE DRENAJE, EN COL. AMPLIACIÓN VISTA HERMOSA, EN SAN JOSÉ DEL CABO, MPIO. DE LOS CABOS, B.C.S.
| LOCALIDAD: | SAN JOSÉ DEL CABO
| UBICACIÓN : | MUNICIPIO DE LOS CABOS, B.C.S |  |  | FECHA: JULIO 2024
No. |  | CONCEPTO | UNID | CANT | P.U. | IMPORTE
A |  | RED DE DRENAJE SANITARIO
A.I |  | LETRERO DE OBRA
A.I.1 |  | SUMINISTRO E INSTALACIÓN DE LETRERO ALUSIVO A LA OBRA FABRICADO EN LONA PLÁSTICA DE 4.88 X 2.44 M MONTADO EN UN MARCO CON SOPORTE DE PERFIL CUADRADO DE 1 1/2" X 1 1/2" Y LIBRE DE PISO A LETRERO DE 1.50 M DE ALTURA. | PZA | 1 |  | 0
[5 empty] | TOTAL LETRERO DE OBRA : | 0
A.II |  | TERRACERÍAS
A.II.1 | 1005. 01 | TRAZO Y NIVELACIÓN TOPOGRAFICA PARA RED DE ALCANTARILLADO, ESTABLECIENDO EJES Y NIVELES DE REFERENCIA; INCLUYE: MATERIALES, MANO DE OBRA Y EQUIPO. | M | 21699.32 |  | 0
A.II.2 | 110002, 101902, 1010025 | EXCAVACIÓN CON EQUIPO PARA ZANJAS EN CUALQUIER MATERIAL EXCEPTO ROCA, EN SECO,EN ZONA B DE 0 HASTA 2.00 M DE PROFUNDIDAD, RETIRO DEL MATERIAL HASTA 4 M DE DISTANCIA HORIZONTAL, EL PRECIO UNITARIO INCLUYE: OBRAS DE PROTECCION DE TALUDES DE ZANJA, TRASPALEO, SEÑALAMIENTO PREVENTIVO, LA MANO DE OBRA PARA EL APOYO EN LAS OPERACIONES MECÁNICAS, AFINE DE TALUDES Y FONDO DE ZANJA, LIMPIEZA, MAQUINARIA, HERRAMIENTA Y EQUIPO NECESARIOS PARA LA CORRECTA EJECUCIÓN DE LOS TRABAJOS. PUOT | M3 | 26923.3 |  | 0
A.II.3 | 1130.01, 1130.02 | PLANTILLA COMPACTADA CON EQUIPO MECANICO, EN CAPAS DE 10 CM DE ESPESOR EN ZANJAS, CON MATERIAL SELECCIONADO PRODUCTO DE EXCAVACION, LIBRE DE BOLEO MAYOR DE 3"; INCLUYE: CRIBADO DEL MATERIAL, ACARREOS DENTRO DE LA OBRA, INCORPORACION DE HUMEDAD, COMPACTACION DEL 85% PROCTOR, MANO DE OBRA, HERRAMIENTA Y TODO LO NECESARIO PARA SU CORRECTA EJECUCION. | M3 | 1661.47 |  | 0
A.II.4 | 1131.01, 1131.02, 1131.03, 1131.04, 1131.05 Y 1131.06 | RELLENO ACOSTILLADO COMPACTADO AL 90 % PROCTOR, CON MATERIAL PRODUCTO DE EXCAVACIÓN HASTA 30 CM ARRIBA DE LOMO DE TUBO, LIBRE DE BOLEO MAYOR DE 3" CON EQUIPO MECÁNICO; INCLUYE INCORPORACIÓN DE HUMEDAD Y SELECCIÓN DE MATERIAL, HERRAMIENTA, MANO DE OBRA Y EQUIPO. | M3 | 7880.59 |  | 0
A.II.5 |  | RELLENO A VOLTEO EN ZANJAS CON EQUIPO CON MATERIAL PRODUCTO DE EXCAVACION. INCLUYE: HERRAMIENTA, MANO DE OBRA, MAQUINARIA Y TODO LO NECESARIO PARA SU CORRECTA EJECUCION. | M3 | 16437.91 |  | 0
A.II.6 | 1135.01 | EXTENDIDO Y BANDEO DE MATERIAL ,SOBRANTE DE LA EXCAVACIÓN, CON MAQUINARIA; INCLUYE: MATERIALES, MANO DE OBRA,HERRAMIENTA, EQUIPO Y TODO LO NECESARIO PARA SU CORRECTA EJECUCION | M3 | 943.33 |  | 0
| TOTAL TERRACERIAS : |  |  |  |  | 0
A.III |  | TUBERÍA Y POZOS DE VISITA
A.III.1 |  | SUMINISTRO DE TUBERÍA DE PVC SANITARIO DE 203 MM (8") DE DIÁMETRO, RD-35; INCLUYE: MATERIALES, ALMACENAJE. | M | 17998.75 |  | 0
A.III.2 |  | COLOCACIÓN DE TUBERÍA DE PVC SANITARIO DE 203 MM (8") DE DIÁMETRO, RD-35; INCLUYE: PRUEBA DE HERMETICIDAD, DE ESCURRIMIENTO, HERRAMIENTA, MANO DE OBRA Y EQUIPO. | M | 17998.75 |  | 0
A.III.3 |  | SUMINISTRO DE TUBERÍA DE PVC SANITARIO DE 300 MM (12") DE DIÁMETRO, RD-35; INCLUYE: MATERIALES, ALMACENAJE. | M | 298.87 |  | 0
A.III.4 |  | COLOCACIÓN DE TUBERÍA DE PVC SANITARIO DE 300 MM (12") DE DIÁMETRO, RD-35; INCLUYE: PRUEBA DE HERMETICIDAD, DE ESCURRIMIENTO, HERRAMIENTA, MANO DE OBRA Y EQUIPO. | M | 298.87 |  | 0
A.III.5 |  | SUMINISTRO DE TUBERÍA DE PVC SANITARIO DE 350 MM (14") DE DIÁMETRO, S-20 C/A; INCLUYE: MATERIALES, ALMACENAJE. | M | 3401.7 |  | 0
A.III.6 |  | COLOCACIÓN DE TUBERÍA DE PVC SANITARIO DE 350 MM (14") DE DIÁMETRO, S-20 C/A; INCLUYE: PRUEBA DE HERMETICIDAD, DE ESCURRIMIENTO, HERRAMIENTA, MANO DE OBRA Y EQUIPO. | M | 3401.7 |  | 0
A.III.7 |  | CONSTRUCCION DE POZO DE VISITA TIPO COMUN HASTA 1.25 MT. DE PROFUNDIDAD INTERIOR, A BASE DE LOSA DE CIMENTACION DE CONCRETO F´c=200 Kg/cm2. REV. NORMAL. T.M.A. 3/4" DE 20 CM DE ESPESOR, ARMADA CON VARILLA CORRUGADA DEL No. 4 (1/2") @ 15 CM EN AMBOS SENTIDOS, MEDIA CAÑA PULIDA DE LA 1/2 DEL DIAMETRO, Y CHAFLANES DE CONCRETO HASTA LA PARTE SUPERIOR DEL TUBO, MURO DE TABIQUE TIPO CUÑA DE 12 CM DE PERALTE. JUNTEADO Y APLANADO CON MORTERO DE CEMENTO-ARENA 1:4, APLANADO INTERIOR PULIDO, ANILLO PROTECTOR DE CONCRETO ARMADO DE 20 CM DE ESPESOR PARA RECIBIR EL BROCAL, SUMINISTRO Y COLOCACION DE ESCALERA MARINA A BASE DE VARILLA CORRUGADA DEL No.8 (1"). HUELLA DE 50 CM. CON UNA SEPARACION @ 40 CM (CON PRIMER ANTICORROSIVO). MATERIALES, MANO DE OBRA Y HERRAMIENTA. INCLUYE: EXCAVACION, RELLENO COMPACTADO AL 95% EN CAPAS DE 20 CM ( INCLUYE BROCAL DE Fo.Fo.) | PZA. | 15 |  | 0
A.III.8 |  | CONSTRUCCION DE POZO DE VISITA TIPO COMÚN DE HASTA 1.50 M DE PROFUNDIDAD, CON LOSA DE CIMENTACIÓN DE CONCRETO F´c=200 Kg/cm2. REV. NORMAL. T.M.A. 3/4" DE 20 CM DE ESPESOR. ARMADA CON VARILLA CORRUGADA DEL No. 4 (1/2") @ 15 CM EN AMBOS SENTIDOS, MEDIA CAÑA PULIDA DE LA 1/2 DEL DIÁMETRO Y CHAFLANES DE CONCRETO HASTA LA PARTE SUPERIOR DEL TUBO, MURO DE TABIQUE TIPO CUÑA DE 12 CM DE PERALTE. JUNTEADO Y APLANADO CON MORTERO DE CEMENTO-ARENA 1:3, APLANADO INTERIOR PULIDO. SUMINISTRO Y COLOCACIÓN DE ESCALERA MARINA A BASE DE VARILLA CORRUGADA DEL No.8 (1"). HUELLA DE 50 CM. CON UNA SEPARACIÓN @ 40 CM (CON PRIMER ANTICORROSIVO). INCLUYE: MATERIALES, MANO DE OBRA, HERRAMIENTA, EXCAVACIONES, RELLENO COMPACTADO CON MATERIAL PRODUCTO DE EXCAVACIÓN AL 90% EN CAPAS DE 20 CM ( NO INCLUYE BROCAL DE Fo.Fo.) | PZA | 272 |  | 0
A.III.9 |  | CONSTRUCCION DE POZO DE VISITA TIPO COMÚN DE HASTA 1.75 M DE PROFUNDIDAD, CON LOSA DE CIMENTACIÓN DE CONCRETO F´c=200 Kg/cm2. REV. NORMAL. T.M.A. 3/4" DE 20 CM DE ESPESOR. ARMADA CON VARILLA CORRUGADA DEL No. 4 (1/2") @ 15 CM EN AMBOS SENTIDOS, MEDIA CAÑA PULIDA DE LA 1/2 DEL DIÁMETRO Y CHAFLANES DE CONCRETO HASTA LA PARTE SUPERIOR DEL TUBO, MURO DE TABIQUE TIPO CUÑA DE 12 CM DE PERALTE. JUNTEADO Y APLANADO CON MORTERO DE CEMENTO-ARENA 1:3, APLANADO INTERIOR PULIDO. SUMINISTRO Y COLOCACIÓN DE ESCALERA MARINA A BASE DE VARILLA CORRUGADA DEL No.8 (1"). HUELLA DE 50 CM. CON UNA SEPARACIÓN @ 40 CM (CON PRIMER ANTICORROSIVO). INCLUYE: MATERIALES, MANO DE OBRA, HERRAMIENTA, EXCAVACIONES, RELLENO COMPACTADO CON MATERIAL PRODUCTO DE EXCAVACIÓN AL 90% EN CAPAS DE 20 CM ( NO INCLUYE BROCAL DE Fo.Fo.) | PZA | 8 |  | 0
A.III.9 |  | CONSTRUCCION DE POZO DE VISITA TIPO COMÚN DE HASTA 2.00 M DE PROFUNDIDAD, CON LOSA DE CIMENTACIÓN DE CONCRETO F´c=200 Kg/cm2. REV. NORMAL. T.M.A. 3/4" DE 20 CM DE ESPESOR. ARMADA CON VARILLA CORRUGADA DEL No. 4 (1/2") @ 15 CM EN AMBOS SENTIDOS, MEDIA CAÑA PULIDA DE LA 1/2 DEL DIÁMETRO Y CHAFLANES DE CONCRETO HASTA LA PARTE SUPERIOR DEL TUBO, MURO DE TABIQUE TIPO CUÑA DE 12 CM DE PERALTE. JUNTEADO Y APLANADO CON MORTERO DE CEMENTO-ARENA 1:3, APLANADO INTERIOR PULIDO. SUMINISTRO Y COLOCACIÓN DE ESCALERA MARINA A BASE DE VARILLA CORRUGADA DEL No.8 (1"). HUELLA DE 50 CM. CON UNA SEPARACIÓN @ 40 CM (CON PRIMER ANTICORROSIVO). INCLUYE: MATERIALES, MANO DE OBRA, HERRAMIENTA, EXCAVACIONES, RELLENO COMPACTADO CON MATERIAL PRODUCTO DE EXCAVACIÓN AL 90% EN CAPAS DE 20 CM ( NO INCLUYE BROCAL DE Fo.Fo.) | PZA | 4 |  | 0
A.III.9 |  | CONSTRUCCION DE POZO DE VISITA TIPO COMÚN DE HASTA 3.00 M DE PROFUNDIDAD, CON LOSA DE CIMENTACIÓN DE CONCRETO F´c=200 Kg/cm2. REV. NORMAL. T.M.A. 3/4" DE 20 CM DE ESPESOR. ARMADA CON VARILLA CORRUGADA DEL No. 4 (1/2") @ 15 CM EN AMBOS SENTIDOS, MEDIA CAÑA PULIDA DE LA 1/2 DEL DIÁMETRO Y CHAFLANES DE CONCRETO HASTA LA PARTE SUPERIOR DEL TUBO, MURO DE TABIQUE TIPO CUÑA DE 12 CM DE PERALTE. JUNTEADO Y APLANADO CON MORTERO DE CEMENTO-ARENA 1:3, APLANADO INTERIOR PULIDO. SUMINISTRO Y COLOCACIÓN DE ESCALERA MARINA A BASE DE VARILLA CORRUGADA DEL No.8 (1"). HUELLA DE 50 CM. CON UNA SEPARACIÓN @ 40 CM (CON PRIMER ANTICORROSIVO). INCLUYE: MATERIALES, MANO DE OBRA, HERRAMIENTA, EXCAVACIONES, RELLENO COMPACTADO CON MATERIAL PRODUCTO DE EXCAVACIÓN AL 90% EN CAPAS DE 20 CM ( NO INCLUYE BROCAL DE Fo.Fo.) | PZA | 1 |  | 0
A.III.10 |  | INTERCONEXION A POZOS DE VISITA Y/O TUBERIA EXISTENTE INCLUYE: MATERIALES, MANO DE OBRA, HERRAMIENTA Y TODO LO NECESARIO PARA SU CORRECTA EJECUCION. | PZA. | 9 |  | 0
| TOTAL TUBERIA Y POZOS DE VISITA: |  |  |  |  | 0.01
A.IV |  | DESCARGAS DOMICILIARIAS y REGISTROS SANITARIOS
A.IV.1 |  | TRAZO PARA DESCARGA DOMICILIARIA , ESTABLECIENDO EJES Y NIVELES DE REFERENCIA; INCLUYE: MATERIALES, MANO DE OBRA Y EQUIPO. | M | 12336 |  | 0
A.IV.2 |  | EXCAVACIÓN CON EQUIPO PARA ZANJAS EN CUALQUIER MATERIAL EXCEPTO ROCA, EN SECO,EN ZONA B DE 0 HASTA 1.10 M DE PROFUNDIDAD, RETIRO DEL MATERIAL HASTA 4 M DE DISTANCIA HORIZONTAL, EL PRECIO UNITARIO INCLUYE: OBRAS DE PROTECCION DE TALUDES DE ZANJA, TRASPALEO, SEÑALAMIENTO PREVENTIVO, LA MANO DE OBRA PARA EL APOYO EN LAS OPERACIONES MECÁNICAS, AFINE DE TALUDES Y FONDO DE ZANJA, LIMPIEZA, MAQUINARIA, HERRAMIENTA Y EQUIPO NECESARIOS PARA LA CORRECTA EJECUCIÓN DE LOS TRABAJOS. PUOT | M3 | 9498.72 |  | 0
A.IV.3 |  | PLANTILLA COMPACTADA CON EQUIPO MECANICO, EN CAPAS DE 10 CM DE ESPESOR EN ZANJAS, CON MATERIAL SELECCIONADO PRODUCTO DE EXCAVACION, LIBRE DE BOLEO MAYOR DE 3"; INCLUYE: CRIBADO DEL MATERIAL, ACARREOS DENTRO DE LA OBRA, INCORPORACION DE HUMEDAD, COMPACTACION DEL 85% PROCTOR, MANO DE OBRA, HERRAMIENTA Y TODO LO NECESARIO PARA SU CORRECTA EJECUCION. | M3 | 863.52 |  | 0
A.IV.4 |  | RELLENO ACOSTILLADO COMPACTADO AL 90 % PROCTOR, CON MATERIAL PRODUCTO DE EXCAVACIÓN HASTA 30 CM ARRIBA DE LOMO DE TUBO, LIBRE DE BOLEO MAYOR DE 3" CON EQUIPO MECÁNICO; INCLUYE INCORPORACIÓN DE HUMEDAD Y SELECCIÓN DE MATERIAL, HERRAMIENTA, MANO DE OBRA Y EQUIPO. | M3 | 3681.54 |  | 0
A.IV.5 |  | RELLENO A VOLTEO EN ZANJAS CON EQUIPO CON MATERIAL PRODUCTO DE EXCAVACION. INCLUYE: HERRAMIENTA, MANO DE OBRA, MAQUINARIA Y TODO LO NECESARIO PARA SU CORRECTA EJECUCION. | M3 | 4728.64 |  | 0
A.II.6 | 1135.01 | EXTENDIDO Y BANDEO DE MATERIAL ,SOBRANTE DE LA EXCAVACIÓN, CON MAQUINARIA; INCLUYE: MATERIALES, MANO DE OBRA,HERRAMIENTA, EQUIPO Y TODO LO NECESARIO PARA SU CORRECTA EJECUCION | M3 | 225.03 |  | 0
A.IV.6 |  | SUMINISTRO DE TUBERÍA DE PVC SANITARIO CON COPLE INTEGRAL (RD-35) DE 150 MM (6") DE DIÁMETRO; INCLUYE: MATERIALES, ALMACENAJE. | M | 12336 |  | 0
A.IV.7 |  | INSTALACION DE TUBERÍA DE PVC SANITARIO CON COPLE INTEGRAL (RD-35) DE 6" DE DIAMETRO. INCLUYE: MANIOBRAS, EQUIPO PARA TAPONAMIENTO, CONEXION DE TUBO A POZOS DE VISITA, MANO DE OBRA Y HERRAMIENTA, REPARACION PROVISIONAL DE DESCARGAS DOMICILIARIAS, SONDEO PARA LA LOCALIZACION DE TUBERIA, U.O.T. | M | 12336 |  | 0
A.IV.8 |  | SUMINISTRO DE SILLETAS DE P.V.C. SANITARIA DE 8" x 6" DE DIAMETRO, PARA CONEXION DE DESCARGA DOMICILIARIA A LA RED MUNICIPAL. INCLUYE: MATERIAL, ALMACENAJE | PZA | 2056 |  | 0
A.IV.9 |  | COLOCACION DE SILLETAS DE P.V.C. SANITARIA DE 8" x 6" DE DIAMETRO, PARA CONEXION DE DESCARGA DOMICILIARIA A LA RED MUNICIPAL. INCLUYE: PEGAMENTO, MANO DE OBRA Y HERRAMIENTA. | PZA | 2056 |  | 0
A.IV.10 |  | SUMINISTRO DE CODO 45º x 6" DE DIAMETRO DE P.V.C. SANITARIO. PARA DESCARGA DOMICILIARIA. INCLUYE: MATERIALES, ALMACENAJE. | PZA | 2056 |  | 0
A.IV.11 |  | COLOCACION DE CODO 45º x 6" DE DIAMETRO DE P.V.C. SANITARIO. PARA DESCARGA DOMICILIARIA. INCLUYE: MANIOBRAS, EMPAQUES, MANO DE OBRA Y HERRAMIENTA. | PZA | 2056 |  | 0
A.IV.12 |  | SUMINISTRO DE ABRAZADERAS GALVANIZADAS DE 8" DE DIAMETRO PARA DESCARGA DOMICILIARIA. INCLUYE: MATERIAL, ALMACENAJE | PZA | 4112 |  | 0
A.IV.13 |  | COLOCACION DE ABRAZADERAS GALVANIZADAS DE 8" DE DIAMETRO PARA DESCARGA DOMICILIARIA. INCLUYE: MANIOBRAS, EMPAQUES, MANO DE OBRA Y HERRAMIENTA. | PZA | 4112 |  | 0
A.IV.14 |  | CONSTRUCCION DE REGISTRO SANITARIO DE 40x60 CMS. Y HASTA 1.20 MTS DE PROFUNDIDAD MEDIDA INTERIOR. A BASE DE BLOCK HUECO DE 15x20x40 CMS. JUNTEADO Y APLANADO CON MORTERO DE CEMENTO-ARENA EN PROPORCION 1:3, ACABADO PULIDO INTERIOR. CON MEDIA CAÑA DE CONCRETO, TAPA DE CONCRETO F'c=150 kg/cm2. T.M.A. 19 MM (3/4") REV. NORMAL. ARMADO CON VARILLA CORRUGADA DEL No.3 @ 10 CMS. AMBOS SENTIDOS SOLDADAS, MARCO A BASE DE ANGULO DE FIERRO DE 2" x 2" x 1/4" Y CONTRAMARCO CON ANGULO DE FIERRO DE 2 1/4" x 2 1/4" x 1/4" DE ESPESOR. INCLUYE: DEMOLICIONES DE REGISTRO EXISTENTE DE SER NECESARIO, CARGA Y RETIRO DE MATERIAL NO UTILIZABLE FUERA DE LA OBRA, HASTA EL LUGAR INDICADO POR SUPERVISION, EXCAVACION Y RELLENO COMPACTADO AL 85% EN CAPAS DE 20 CMS., MATERIALES, MANO DE OBRA Y HERRAMIENTA. | PZA | 2056 |  | 0
| TOTAL DESCARGAS DOMICILIARIAS Y REGISTROS SANITARIOS : |  |  |  |  | 0
[5 empty] | TOTAL RED DE DRENAJE SANITARIO : | 0.01
[5 empty] | IVA | 0.0016
[5 empty] | TOTAL | 0.0116

## CANT. OBRA
| OBRA: | CONSTRUCCIÓN DE RED DE DRENAJE, EN COL. AMPLIACIÓN VISTA HERMOSA, EN SAN JOSÉ DEL CABO, MPIO. DE LOS CABOS, B.C.S.
| LOCALIDAD: | DELEGACIÓN DE MIRAFLORES
| UBICACIÓN : | MUNICIPIO DE LOS CABOS, B.C.S
CANTIDADES DE OBRA
CONCEPTO |  |  | CANTIDAD |  | POZOS DE VISITA |  | PIEZAS
TUBERÍA SANITARIA DE 8" |  |  | 17998.747 |  | POZOS DE 1.25 M |  | 15
TUBERÍA SANITARIA DE 12" |  |  | 298.87 |  | POZOS DE 1.50 M |  | 272
TUBERÍA SANITARIA DE 14" |  |  | 3401.7 |  | POZOS DE 1.75 M |  | 8
TRAZO Y NIVELACION |  |  | 21699.317 |  | POZOS DE 2.00 M |  | 4
EXCAVACION EN MAT. II |  |  | 26923.3005 |  | POZOS DE 3.00 M |  | 1
PLANTILLA APISONADA |  |  | 1661.4658
RELLENO ACOSTILLADO |  |  | 7880.5935
RELLENO A VOLTEO |  |  | 16437.9089
EXTENDIDO Y BANDEO |  |  | 943.3324
NÚMERO DE DESCARGAS DOMICILIARIAS: |  |  |  | 2056
CANTIDADES POR DESCARGAS DOMICILIARIAS
CONCEPTO |  |  |  | CANTIDAD TOTAL
TRAZO Y NIVELACIÓN |  |  |  | 12336
EXCAVACIÓN TIPO II |  |  |  | 9498.72
PLANTILLA APISONADA AL 90% |  |  |  | 863.52
RELLENO EN ZANJA AOSTILLADO |  |  |  | 3681.5377
RELLENO A VOLTÉO PRODUCTO DE EXCAVACIÓN |  |  |  | 4728.6355
EXTENDIDO Y BANDEO |  |  |  | 225.0268
TUBERÍA DE 6" |  |  |  | 12336
SILLETAS DE PVC 8" X 6" |  |  |  | 2056
CODO 45° X 6" |  |  |  | 2056
ABRAZADERAS GALVANIZADAS DE 8" |  |  |  | 4112
REGISTROS SANITARIOS 40 X 60 CM |  |  |  | 2056
EXCAVACIONES DESCARGAS
TRAMO |  | LONGITUD | DIÀM. DE TUBERÍA | ANCHO | PROFUNDIDAD | EXCAVACIÓN | PLANTILLA H=0.10 | VOLUMEN DEL TUBO | COMPACTACIÓN 30 CM ARRIBA DEL LOMO DEL TUBO | RELLENO A VOLTEO
|  | MTS | PULG | MTS | MTS | M3 | M3 | M3 | MTS | M3
6 | [7 empty] | 0.018241 | 0.4524
A | B | 6 | 6 | 0.7 | 1.1 | 4.62 | 0.42 | 0.10945 | 1.9001 | 2.2999
|  | 6 |  |  |  | 4.62 | 0.42 | 0.10945 | 1.9001 | 2.2999
-0.10945
[6 empty] | MENOS EL VOLUMEN DEL TUBO |  |  | 1.7906

## EXCAVACIONES
| OBRA: | CONSTRUCCIÓN DE RED DE DRENAJE, EN COL. AMPLIACIÓN VISTA HERMOSA, EN SAN JOSÉ DEL CABO, MPIO. DE LOS CABOS, B.C.S.
| LOCALIDAD: | DELEGACIÓN DE MIRAFLORES
| UBICACIÓN : | MUNICIPIO DE LOS CABOS, B.C.S
EXCAVACIONES
TRAMO |  | LONGITUD | DIÀM. DE TUBERÍA | ANCHO | PROFUNDIDAD INICIAL | PROFUNDIDAD FINAL | PROFUNDIDAD | EXCAVACIÓN | PLANTILLA H=0.10 | VOLUMEN DEL TUBO | COMPACTACIÓN 30 CM ARRIBA DEL LOMO DEL TUBO | RELLENO COMPACTADO
|  | MTS | PULG | MTS | MTS | MTS | MTS | M3 | M3 | M3 | MTS | M3
8 | [9 empty] | 0.032429 | 0.5032
106 | 107 | 60.1 | 8 | 0.75 | 1.25 | 2.9 | 2.175 | 98.0381 | 4.5075 | 1.949 | 22.6817 | 70.8489
107 | 108 | 51.83 | 8 | 0.75 | 2.9 | 1.5 | 2.3 | 89.4068 | 3.8873 | 1.6808 | 19.5606 | 65.9589
108 | 109 | 83.02 | 8 | 0.75 | 1.5 | 1.5 | 1.6 | 99.624 | 6.2265 | 2.6923 | 31.3317 | 62.0658
109 | 110 | 104.84 | 8 | 0.75 | 1.5 | 1.5 | 1.6 | 125.808 | 7.863 | 3.3999 | 39.5666 | 78.3784
111 | 112 | 34.02 | 8 | 0.75 | 1.25 | 1.5 | 1.475 | 37.6346 | 2.5515 | 1.1032 | 12.8391 | 22.244
112 | 113 | 46.79 | 8 | 0.75 | 1.5 | 1.5 | 1.6 | 56.148 | 3.5093 | 1.5174 | 17.6585 | 34.9802
113 | 114 | 62.14 | 8 | 0.75 | 1.5 | 1.5 | 1.6 | 74.568 | 4.6605 | 2.0152 | 23.4516 | 46.4559
114 | 115 | 40.68 | 8 | 0.75 | 1.5 | 1.5 | 1.6 | 48.816 | 3.051 | 1.3192 | 15.3526 | 30.4124
115 | 116 | 47.84 | 8 | 0.75 | 1.5 | 1.5 | 1.6 | 57.408 | 3.588 | 1.5514 | 18.0548 | 35.7652
116 | 117 | 30.92 | 8 | 0.75 | 1.5 | 1.5 | 1.6 | 37.104 | 2.319 | 1.0027 | 11.6692 | 23.1158
117 | 118 | 23.74 | 8 | 0.75 | 1.5 | 1.5 | 1.6 | 28.488 | 1.7805 | 0.76987 | 8.9595 | 17.748
118 | 119 | 32.25 | 8 | 0.75 | 1.5 | 1.5 | 1.6 | 38.7 | 2.4188 | 1.0458 | 12.1711 | 24.1101
119 | 120 | 33.74 | 8 | 0.75 | 1.5 | 1.72 | 1.71 | 43.2715 | 2.5305 | 1.0942 | 12.7335 | 28.0076
120 | 121 | 31.9 | 8 | 0.75 | 1.72 | 1.5 | 1.71 | 40.9117 | 2.3925 | 1.0345 | 12.0391 | 26.4802
121 | 122 | 18.11 | 8 | 0.75 | 1.5 | 1.5 | 1.6 | 21.732 | 1.3582 | 0.58729 | 6.8347 | 13.539
122 | 123 | 12.8 | 8 | 0.75 | 1.5 | 1.5 | 1.6 | 15.36 | 0.96 | 0.41509 | 4.8307 | 9.5693
123 | 124 | 53.68 | 8 | 0.75 | 1.5 | 1.5 | 1.6 | 64.416 | 4.026 | 1.7408 | 20.2588 | 40.1312
124 | 125 | 26.3 | 8 | 0.75 | 1.5 | 1.5 | 1.6 | 31.56 | 1.9725 | 0.85289 | 9.9256 | 19.6619
125 | 126 | 31.78 | 8 | 0.75 | 1.5 | 1.5 | 1.6 | 38.136 | 2.3835 | 1.0306 | 11.9938 | 23.7587
126 | 127 | 45.88 | 8 | 0.75 | 1.5 | 1.5 | 1.6 | 55.056 | 3.441 | 1.4879 | 17.3151 | 34.2999
127 | 128 | 48.08 | 8 | 0.75 | 1.5 | 1.5 | 1.6 | 57.696 | 3.606 | 1.5592 | 18.1454 | 35.9446
128 | 129 | 33.96 | 8 | 0.75 | 1.5 | 1.5 | 1.6 | 40.752 | 2.547 | 1.1013 | 12.8165 | 25.3885
129 | 130 | 18.63 | 8 | 0.75 | 1.5 | 1.5 | 1.6 | 22.356 | 1.3973 | 0.60416 | 7.031 | 13.9278
130 | 131 | 46.13 | 8 | 0.75 | 1.5 | 1.5 | 1.6 | 55.356 | 3.4598 | 1.496 | 17.4095 | 34.4868
131 | 132 | 43.45 | 8 | 0.75 | 1.5 | 1.67 | 1.685 | 54.9099 | 3.2588 | 1.4091 | 16.398 | 35.2532
132 | 68 | 15.63 | 8 | 0.75 | 1.67 | 1.75 | 1.81 | 21.2177 | 1.1723 | 0.50687 | 5.8988 | 14.1467
133 | 108 | 56.01 | 8 | 0.75 | 1.25 | 1.5 | 1.475 | 61.9611 | 4.2008 | 1.8164 | 21.1382 | 36.6221
133 | 134 | 54.45 | 8 | 0.75 | 1.25 | 1.5 | 1.475 | 60.2353 | 4.0838 | 1.7658 | 20.5494 | 35.6021
134 | 135 | 32.3 | 8 | 0.75 | 1.5 | 1.5 | 1.6 | 38.76 | 2.4225 | 1.0475 | 12.19 | 24.1475
135 | 136 | 85.67 | 8 | 0.75 | 1.5 | 1.5 | 1.6 | 102.804 | 6.4253 | 2.7782 | 32.3319 | 64.0469
136 | 137 | 40.76 | 8 | 0.75 | 1.5 | 1.5 | 1.6 | 48.912 | 3.057 | 1.3218 | 15.3828 | 30.4722
137 | 139 | 42.3 | 8 | 0.75 | 1.5 | 1.5 | 1.6 | 50.76 | 3.1725 | 1.3718 | 15.964 | 31.6235
138 | 139 | 120.88 | 8 | 0.75 | 1.5 | 1.5 | 1.6 | 145.056 | 9.066 | 3.9201 | 45.6201 | 90.3699
139 | 140 | 45.45 | 8 | 0.75 | 1.5 | 1.5 | 1.6 | 54.54 | 3.4088 | 1.4739 | 17.1528 | 33.9784
140 | 126 | 55.79 | 8 | 0.75 | 1.5 | 1.5 | 1.6 | 66.948 | 4.1843 | 1.8092 | 21.0551 | 41.7086
139 | 141 | 120.93 | 8 | 0.75 | 1.5 | 1.5 | 1.6 | 145.116 | 9.0698 | 3.9217 | 45.639 | 90.4073
141 | 131 | 120.16 | 8 | 0.75 | 1.5 | 1.4 | 1.55 | 139.686 | 9.012 | 3.8967 | 45.3484 | 85.3256
142 | 138 | 61.2 | 8 | 0.75 | 1.5 | 1.5 | 1.6 | 73.44 | 4.59 | 1.9847 | 23.0969 | 45.7531
109 | 142 | 11.2 | 8 | 0.75 | 1.5 | 1.5 | 1.6 | 13.44 | 0.84 | 0.36321 | 4.2269 | 8.3731
111 | 107 | 49.75 | 8 | 0.75 | 1.25 | 1.57 | 1.51 | 56.3419 | 3.7313 | 1.6134 | 18.7756 | 33.835
111 | 110 | 17.59 | 8 | 0.75 | 1.25 | 1.5 | 1.475 | 19.4589 | 1.3193 | 0.57043 | 6.6385 | 11.5012
142 | 143 | 53.91 | 8 | 0.75 | 1.5 | 1.5 | 1.6 | 64.692 | 4.0432 | 1.7483 | 20.3456 | 40.3031
143 | 145 | 41.57 | 8 | 0.75 | 1.5 | 1.5 | 1.6 | 49.884 | 3.1178 | 1.3481 | 15.6885 | 31.0777
138 | 144 | 36.4 | 8 | 0.75 | 1.5 | 1.5 | 1.6 | 43.68 | 2.73 | 1.1804 | 13.7374 | 27.2126
145 | 146 | 67.1 | 8 | 0.75 | 1.5 | 1.5 | 1.6 | 80.52 | 5.0325 | 2.176 | 25.3235 | 50.164
144 | 146 | 67.68 | 8 | 0.75 | 1.5 | 1.5 | 1.6 | 81.216 | 5.076 | 2.1948 | 25.5424 | 50.5976
146 | 147 | 45.56 | 8 | 0.75 | 1.5 | 1.5 | 1.6 | 54.672 | 3.417 | 1.4775 | 17.1943 | 34.0607
147 | 124 | 32.74 | 8 | 0.75 | 1.5 | 1.5 | 1.6 | 39.288 | 2.4555 | 1.0617 | 12.3561 | 24.4764
145 | 148 | 22.3 | 8 | 0.75 | 1.5 | 1.5 | 1.6 | 26.76 | 1.6725 | 0.72317 | 8.416 | 16.6715
148 | 120 | 34.86 | 8 | 0.75 | 1.5 | 1.72 | 1.71 | 44.7079 | 2.6145 | 1.1305 | 13.1562 | 28.9373
110 | 149 | 66.49 | 8 | 0.75 | 1.5 | 1.5 | 1.6 | 79.788 | 4.9867 | 2.1562 | 25.0933 | 49.7079
149 | 150 | 27.67 | 8 | 0.75 | 1.5 | 1.5 | 1.6 | 33.204 | 2.0753 | 0.89732 | 10.4427 | 20.6861
150 | 151 | 71.35 | 8 | 0.75 | 1.5 | 1.5 | 1.6 | 85.62 | 5.3513 | 2.3138 | 26.9275 | 53.3413
151 | 152 | 14.63 | 8 | 0.75 | 1.5 | 1.5 | 1.6 | 17.556 | 1.0973 | 0.47444 | 5.5214 | 10.9374
152 | 153 | 25.3 | 8 | 0.75 | 1.5 | 1.5 | 1.6 | 30.36 | 1.8975 | 0.82046 | 9.5482 | 18.9143
153 | 154 | 12.98 | 8 | 0.75 | 1.5 | 1.5 | 1.6 | 15.576 | 0.9735 | 0.42093 | 4.8987 | 9.7038
154 | 120 | 41.02 | 8 | 0.75 | 1.5 | 1.72 | 1.71 | 52.6082 | 3.0765 | 1.3302 | 15.4809 | 34.0507
151 | 145 | 58.13 | 8 | 0.75 | 1.5 | 1.5 | 1.6 | 69.756 | 4.3598 | 1.8851 | 21.9383 | 43.458
120 | 155 | 49.35 | 8 | 0.75 | 1.72 | 1.5 | 1.71 | 63.2914 | 3.7013 | 1.6004 | 18.6247 | 40.9654
155 | 156 | 54.12 | 8 | 0.75 | 1.5 | 1.5 | 1.6 | 64.944 | 4.059 | 1.7551 | 20.4249 | 40.4601
156 | 157 | 56.54 | 8 | 0.75 | 1.5 | 1.5 | 1.6 | 67.848 | 4.2405 | 1.8336 | 21.3382 | 42.2693
157 | 158 | 54.96 | 8 | 0.75 | 1.5 | 1.5 | 1.6 | 65.952 | 4.122 | 1.7823 | 20.7419 | 41.0881
124 | 157 | 32.42 | 8 | 0.75 | 1.5 | 1.5 | 1.6 | 38.904 | 2.4315 | 1.0514 | 12.2353 | 24.2372
126 | 158 | 51.84 | 8 | 0.75 | 1.5 | 1.5 | 1.6 | 62.208 | 3.888 | 1.6811 | 19.5644 | 38.7556
158 | 159 | 41.76 | 8 | 0.75 | 1.5 | 1.5 | 1.6 | 50.112 | 3.132 | 1.3542 | 15.7602 | 31.2198
159 | 160 | 42.5 | 8 | 0.75 | 1.5 | 1.5 | 1.6 | 51 | 3.1875 | 1.3782 | 16.0395 | 31.773
126 | 161 | 47.3 | 8 | 0.75 | 1.5 | 1.5 | 1.6 | 56.76 | 3.5475 | 1.5339 | 17.851 | 35.3615
161 | 162 | 32.74 | 8 | 0.75 | 1.5 | 1.5 | 1.6 | 39.288 | 2.4555 | 1.0617 | 12.3561 | 24.4764
162 | 163 | 38.007 | 8 | 0.75 | 1.5 | 1.5 | 1.6 | 45.6084 | 2.8505 | 1.2325 | 14.3438 | 28.414
129 | 163 | 15.26 | 8 | 0.75 | 1.5 | 1.5 | 1.6 | 18.312 | 1.1445 | 0.49487 | 5.7591 | 11.4084
163 | 160 | 48.93 | 8 | 0.75 | 1.5 | 1.5 | 1.6 | 58.716 | 3.6698 | 1.5868 | 18.4662 | 36.5801
160 | 164 | 65.16 | 8 | 0.75 | 1.5 | 1.5 | 1.6 | 78.192 | 4.887 | 2.1131 | 24.5914 | 48.7136
132 | 165 | 66.91 | 8 | 0.75 | 1.67 | 1.5 | 1.685 | 84.5575 | 5.0183 | 2.1698 | 25.2518 | 54.2874
165 | 164 | 68.72 | 8 | 0.75 | 1.5 | 1.5 | 1.6 | 82.464 | 5.154 | 2.2285 | 25.9349 | 51.3751
164 | 208 | 65.25 | 8 | 0.75 | 1.5 | 1.5 | 1.6 | 78.3 | 4.8938 | 2.116 | 24.6253 | 48.7809
112 | 166 | 72.85 | 8 | 0.75 | 1.5 | 1.5 | 1.6 | 87.42 | 5.4638 | 2.3625 | 27.4936 | 54.4627
166 | 167 | 69.07 | 8 | 0.75 | 1.5 | 1.5 | 1.6 | 82.884 | 5.1803 | 2.2399 | 26.067 | 51.6367
167 | 168 | 30.56 | 8 | 0.75 | 1.5 | 1.5 | 1.6 | 36.672 | 2.292 | 0.99104 | 11.5333 | 22.8467
168 | 169 | 17.13 | 8 | 0.75 | 1.5 | 1.5 | 1.6 | 20.556 | 1.2848 | 0.55551 | 6.4649 | 12.8064
169 | 170 | 19.21 | 8 | 0.75 | 1.5 | 1.5 | 1.6 | 23.052 | 1.4408 | 0.62297 | 7.2499 | 14.3614
170 | 171 | 33.11 | 8 | 0.75 | 1.5 | 1.5 | 1.6 | 39.732 | 2.4832 | 1.0737 | 12.4957 | 24.753
171 | 116 | 21.15 | 8 | 0.75 | 1.5 | 1.5 | 1.6 | 25.38 | 1.5862 | 0.68588 | 7.982 | 15.8117
170 | 172 | 28.66 | 8 | 0.75 | 1.5 | 1.5 | 1.6 | 34.392 | 2.1495 | 0.92942 | 10.8163 | 21.4262
172 | 173 | 54.36 | 8 | 0.75 | 1.5 | 1.5 | 1.6 | 65.232 | 4.077 | 1.7629 | 20.5155 | 40.6395
173 | 174 | 23.96 | 8 | 0.75 | 1.5 | 1.5 | 1.6 | 28.752 | 1.797 | 0.77701 | 9.0425 | 17.9125
174 | 175 | 38.55 | 8 | 0.75 | 1.5 | 1.5 | 1.6 | 46.26 | 2.8912 | 1.2501 | 14.5488 | 28.82
116 | 176 | 38.36 | 8 | 0.75 | 1.5 | 1.5 | 1.6 | 46.032 | 2.877 | 1.244 | 14.4771 | 28.6779
176 | 177 | 22.66 | 8 | 0.75 | 1.5 | 1.5 | 1.6 | 27.192 | 1.6995 | 0.73485 | 8.5519 | 16.9406
177 | 178 | 30.65 | 8 | 0.75 | 1.5 | 1.5 | 1.6 | 36.78 | 2.2987 | 0.99396 | 11.5673 | 22.9139
178 | 179 | 17.81 | 8 | 0.75 | 1.5 | 1.5 | 1.6 | 21.372 | 1.3357 | 0.57757 | 6.7215 | 13.3148
179 | 175 | 51.49 | 8 | 0.75 | 1.5 | 1.5 | 1.6 | 61.788 | 3.8618 | 1.6698 | 19.4323 | 38.4939
180 | 179 | 70.91 | 8 | 0.75 | 1.5 | 1.5 | 1.6 | 85.092 | 5.3182 | 2.2996 | 26.7614 | 53.0123
118 | 181 | 35.51 | 8 | 0.75 | 1.5 | 1.5 | 1.6 | 42.612 | 2.6633 | 1.1516 | 13.4015 | 26.5473
181 | 180 | 26.62 | 8 | 0.75 | 1.5 | 1.5 | 1.6 | 31.944 | 1.9965 | 0.86327 | 10.0464 | 19.9011
180 | 155 | 80.29 | 8 | 0.75 | 1.5 | 1.5 | 1.6 | 96.348 | 6.0218 | 2.6037 | 30.3014 | 60.0248
155 | 182 | 18.07 | 8 | 0.75 | 1.5 | 1.5 | 1.6 | 21.684 | 1.3553 | 0.586 | 6.8196 | 13.5091
166 | 183 | 83.97 | 8 | 0.75 | 1.5 | 1.5 | 1.6 | 100.764 | 6.2978 | 2.7231 | 31.6903 | 62.776
183 | 184 | 76.96 | 8 | 0.75 | 1.5 | 1.5 | 1.6 | 92.352 | 5.772 | 2.4958 | 29.0447 | 57.5353
184 | 185 | 23.08 | 8 | 0.75 | 1.5 | 1.5 | 1.6 | 27.696 | 1.731 | 0.74847 | 8.7104 | 17.2546
185 | 186 | 59.62 | 8 | 0.75 | 1.5 | 1.5 | 1.6 | 71.544 | 4.4715 | 1.9334 | 22.5006 | 44.5719
186 | 187 | 35.87 | 8 | 0.75 | 1.5 | 1.5 | 1.6 | 43.044 | 2.6902 | 1.1632 | 13.5373 | 26.8164
186 | 170 | 53.81 | 8 | 0.75 | 1.5 | 1.5 | 1.6 | 64.572 | 4.0358 | 1.745 | 20.3079 | 40.2284
186 | 188 | 20.3 | 8 | 0.75 | 1.5 | 1.5 | 1.6 | 24.36 | 1.5225 | 0.65831 | 7.6612 | 15.1763
184 | 189 | 15.38 | 8 | 0.75 | 1.5 | 1.5 | 1.6 | 18.456 | 1.1535 | 0.49876 | 5.8044 | 11.4981
189 | 190 | 27.87 | 8 | 0.75 | 1.5 | 1.5 | 1.6 | 33.444 | 2.0903 | 0.9038 | 10.5181 | 20.8356
190 | 191 | 26.65 | 8 | 0.75 | 1.5 | 1.5 | 1.6 | 31.98 | 1.9987 | 0.86424 | 10.0577 | 19.9235
191 | 192 | 8.07 | 8 | 0.75 | 1.5 | 1.5 | 1.6 | 9.684 | 0.60525 | 0.2617 | 3.0456 | 6.0331
192 | 193 | 28.65 | 8 | 0.75 | 1.5 | 1.5 | 1.6 | 34.38 | 2.1487 | 0.9291 | 10.8125 | 21.4187
194 | 193 | 17 | 8 | 0.75 | 1.25 | 1.58 | 1.515 | 19.3163 | 1.275 | 0.5513 | 6.4158 | 11.6255
192 | 195 | 27.14 | 8 | 0.75 | 1.5 | 1.5 | 1.6 | 32.568 | 2.0355 | 0.88013 | 10.2426 | 20.2899
195 | 196 | 41.47 | 8 | 0.75 | 1.5 | 1.5 | 1.6 | 49.764 | 3.1103 | 1.3448 | 15.6508 | 31.003
193 | 196 | 61.65 | 8 | 0.75 | 1.5 | 1.5 | 1.6 | 73.98 | 4.6238 | 1.9993 | 23.2667 | 46.0895
195 | 173 | 57.35 | 8 | 0.75 | 1.5 | 1.5 | 1.6 | 68.82 | 4.3013 | 1.8598 | 21.6439 | 42.8749
188 | 195 | 51.11 | 8 | 0.75 | 1.5 | 1.5 | 1.6 | 61.332 | 3.8332 | 1.6575 | 19.2889 | 38.2098
196 | 197 | 46.51 | 8 | 0.75 | 1.5 | 1.5 | 1.6 | 55.812 | 3.4883 | 1.5083 | 17.5529 | 34.7709
197 | 198 | 63.02 | 8 | 0.75 | 1.5 | 1.5 | 1.6 | 75.624 | 4.7265 | 2.0437 | 23.7837 | 47.1138
175 | 198 | 57.76 | 8 | 0.75 | 1.5 | 1.5 | 1.6 | 69.312 | 4.332 | 1.8731 | 21.7986 | 43.1814
198 | 199 | 23.52 | 8 | 0.75 | 1.5 | 1.5 | 1.6 | 28.224 | 1.764 | 0.76274 | 8.8764 | 17.5836
200 | 199 | 50.26 | 8 | 0.75 | 1.5 | 1.5 | 1.6 | 60.312 | 3.7695 | 1.6299 | 18.9681 | 37.5744
201 | 200 | 49.7 | 8 | 0.75 | 1.5 | 1.5 | 1.6 | 59.64 | 3.7275 | 1.6117 | 18.7568 | 37.1557
202 | 201 | 49.54 | 8 | 0.75 | 1.25 | 1.5 | 1.475 | 54.8036 | 3.7155 | 1.6065 | 18.6964 | 32.3917
202 | 203 | 50.63 | 8 | 0.75 | 1.25 | 1.5 | 1.475 | 56.0094 | 3.7973 | 1.6419 | 19.1078 | 33.1044
182 | 203 | 47.44 | 8 | 0.75 | 1.5 | 1.5 | 1.6 | 56.928 | 3.558 | 1.5384 | 17.9039 | 35.4661
203 | 204 | 55.8 | 8 | 0.75 | 1.5 | 1.5 | 1.6 | 66.96 | 4.185 | 1.8096 | 21.0589 | 41.7161
204 | 205 | 53.27 | 8 | 0.75 | 1.5 | 1.5 | 1.6 | 63.924 | 3.9953 | 1.7275 | 20.1041 | 39.8247
205 | 206 | 50.5 | 8 | 0.75 | 1.5 | 1.5 | 1.6 | 60.6 | 3.7875 | 1.6377 | 19.0587 | 37.7538
206 | 207 | 48.16 | 8 | 0.75 | 1.5 | 1.5 | 1.6 | 57.792 | 3.612 | 1.5618 | 18.1756 | 36.0044
207 | 208 | 63.9 | 8 | 0.75 | 1.5 | 1.5 | 1.6 | 76.68 | 4.7925 | 2.0722 | 24.1159 | 47.7716
208 | 71 | 17.14 | 8 | 0.75 | 1.5 | 1.5 | 1.6 | 20.568 | 1.2855 | 0.55584 | 6.4686 | 12.8139
199 | 209 | 49.67 | 8 | 0.75 | 1.5 | 1.5 | 1.6 | 59.604 | 3.7252 | 1.6108 | 18.7455 | 37.1333
209 | 210 | 28.87 | 8 | 0.75 | 1.5 | 1.5 | 1.6 | 34.644 | 2.1652 | 0.93623 | 10.8955 | 21.5832
210 | 211 | 12.15 | 8 | 0.75 | 1.5 | 1.5 | 1.6 | 14.58 | 0.91125 | 0.39402 | 4.5854 | 9.0833
211 | 212 | 29.49 | 8 | 0.75 | 1.5 | 1.5 | 1.6 | 35.388 | 2.2117 | 0.95634 | 11.1295 | 22.0467
212 | 100 | 26.99 | 8 | 0.75 | 1.5 | 1.5 | 1.6 | 32.388 | 2.0242 | 0.87527 | 10.186 | 20.1777
213 | 210 | 53.67 | 8 | 0.75 | 1.5 | 1.5 | 1.6 | 64.404 | 4.0252 | 1.7405 | 20.2551 | 40.1237
214 | 213 | 52.18 | 8 | 0.75 | 1.25 | 1.5 | 1.475 | 57.7241 | 3.9135 | 1.6922 | 19.6927 | 34.1179
214 | 215 | 53.73 | 8 | 0.75 | 1.25 | 1.5 | 1.475 | 59.4388 | 4.0297 | 1.7424 | 20.2777 | 35.1314
215 | 216 | 42.76 | 8 | 0.75 | 1.5 | 1.6 | 1.65 | 52.9155 | 3.207 | 1.3867 | 16.1376 | 33.5709
216 | 217 | 42.76 | 8 | 0.75 | 1.6 | 1.5 | 1.65 | 52.9155 | 3.207 | 1.3867 | 16.1376 | 33.5709
205 | 218 | 33.68 | 8 | 0.75 | 1.5 | 1.5 | 1.6 | 40.416 | 2.526 | 1.0922 | 12.7108 | 25.1792
218 | 217 | 34.61 | 8 | 0.75 | 1.5 | 1.5 | 1.6 | 41.532 | 2.5958 | 1.1224 | 13.0618 | 25.8744
217 | 219 | 38.82 | 8 | 0.75 | 1.5 | 1.5 | 1.6 | 46.584 | 2.9115 | 1.2589 | 14.6507 | 29.0218
219 | 220 | 38.95 | 8 | 0.75 | 1.5 | 1.5 | 1.6 | 46.74 | 2.9213 | 1.2631 | 14.6997 | 29.119
207 | 220 | 67.48 | 8 | 0.75 | 1.5 | 1.5 | 1.6 | 80.976 | 5.061 | 2.1883 | 25.467 | 50.448
220 | 93 | 51.58 | 8 | 0.75 | 1.5 | 1.6 | 1.65 | 63.8303 | 3.8685 | 1.6727 | 19.4663 | 40.4955
189 | 221 | 79.3 | 8 | 0.75 | 1.5 | 1.5 | 1.6 | 95.16 | 5.9475 | 2.5716 | 29.9278 | 59.2847
221 | 222 | 105.2 | 8 | 0.75 | 1.5 | 1.5 | 1.6 | 126.24 | 7.89 | 3.4116 | 39.7025 | 78.6475
222 | 223 | 105.2 | 8 | 0.75 | 1.5 | 1.5 | 1.6 | 126.24 | 7.89 | 3.4116 | 39.7025 | 78.6475
223 | 199 | 20.47 | 8 | 0.75 | 1.5 | 1.5 | 1.6 | 24.564 | 1.5353 | 0.66383 | 7.7254 | 15.3034
199 | 224 | 46.88 | 8 | 0.75 | 1.5 | 1.5 | 1.6 | 56.256 | 3.516 | 1.5203 | 17.6925 | 35.0475
224 | 225 | 64.42 | 8 | 0.75 | 1.5 | 1.5 | 1.6 | 77.304 | 4.8315 | 2.0891 | 24.3121 | 48.1604
225 | 226 | 64.42 | 8 | 0.75 | 1.5 | 1.5 | 1.6 | 77.304 | 4.8315 | 2.0891 | 24.3121 | 48.1604
226 | 227 | 84.11 | 8 | 0.75 | 1.5 | 1.5 | 1.6 | 100.932 | 6.3083 | 2.7276 | 31.7431 | 62.8806
227 | 228 | 81.75 | 8 | 0.75 | 1.5 | 1.5 | 1.6 | 98.1 | 6.1313 | 2.6511 | 30.8524 | 61.1163
211 | 229 | 49.95 | 8 | 0.75 | 1.5 | 1.5 | 1.6 | 59.94 | 3.7463 | 1.6198 | 18.8511 | 37.3426
229 | 230 | 47.75 | 8 | 0.75 | 1.5 | 1.5 | 1.6 | 57.3 | 3.5813 | 1.5485 | 18.0208 | 35.6979
230 | 231 | 57.83 | 8 | 0.75 | 1.5 | 1.5 | 1.6 | 69.396 | 4.3373 | 1.8754 | 21.825 | 43.2337
231 | 232 | 58.18 | 8 | 0.75 | 1.5 | 1.5 | 1.6 | 69.816 | 4.3635 | 1.8867 | 21.9571 | 43.4954
104 | 232 | 51.65 | 8 | 0.75 | 1.5 | 1.5 | 1.6 | 61.98 | 3.8737 | 1.675 | 19.4927 | 38.6135
232 | 228 | 66.54 | 8 | 0.75 | 1.5 | 1.5 | 1.6 | 79.848 | 4.9905 | 2.1578 | 25.1122 | 49.7453
232 | 233 | 62.43 | 8 | 0.75 | 1.5 | 1.5 | 1.6 | 74.916 | 4.6822 | 2.0246 | 23.5611 | 46.6727
234 | 221 | 86.93 | 8 | 0.75 | 1.5 | 1.5 | 1.6 | 104.316 | 6.5198 | 2.8191 | 32.8074 | 64.9889
234 | 235 | 66.6 | 8 | 0.75 | 1.5 | 1.5 | 1.6 | 79.92 | 4.995 | 2.1598 | 25.1348 | 49.7902
235 | 236 | 21.81 | 8 | 0.75 | 1.5 | 1.5 | 1.6 | 26.172 | 1.6357 | 0.70728 | 8.2311 | 16.3052
236 | 237 | 36.42 | 8 | 0.75 | 1.5 | 1.5 | 1.6 | 43.704 | 2.7315 | 1.1811 | 13.7449 | 27.2276
237 | 238 | 40.49 | 8 | 0.75 | 1.5 | 1.5 | 1.6 | 48.588 | 3.0368 | 1.3131 | 15.2809 | 30.2703
238 | 239 | 40.46 | 8 | 0.75 | 1.5 | 1.5 | 1.6 | 48.552 | 3.0345 | 1.3121 | 15.2696 | 30.2479
239 | 240 | 53.83 | 8 | 0.75 | 1.5 | 1.5 | 1.6 | 64.596 | 4.0373 | 1.7457 | 20.3154 | 40.2433
240 | 241 | 35.21 | 8 | 0.75 | 1.5 | 1.5 | 1.6 | 42.252 | 2.6408 | 1.1418 | 13.2883 | 26.323
242 | 241 | 59.67 | 8 | 0.75 | 1.5 | 1.5 | 1.6 | 71.604 | 4.4752 | 1.9351 | 22.5195 | 44.6093
243 | 242 | 59.67 | 8 | 0.75 | 1.5 | 1.5 | 1.6 | 71.604 | 4.4752 | 1.9351 | 22.5195 | 44.6093
244 | 243 | 55.83 | 8 | 0.75 | 1.5 | 1.5 | 1.6 | 66.996 | 4.1873 | 1.8105 | 21.0702 | 41.7385
244 | 245 | 53.66 | 8 | 0.75 | 1.5 | 1.5 | 1.6 | 64.392 | 4.0245 | 1.7402 | 20.2513 | 40.1162
245 | 239 | 53.66 | 8 | 0.75 | 1.5 | 1.5 | 1.6 | 64.392 | 4.0245 | 1.7402 | 20.2513 | 40.1162
246 | 244 | 73.65 | 8 | 0.75 | 1.5 | 1.5 | 1.6 | 88.38 | 5.5238 | 2.3884 | 27.7955 | 55.0607
247 | 246 | 17 | 8 | 0.75 | 1.25 | 1.5 | 1.475 | 18.8063 | 1.275 | 0.5513 | 6.4158 | 11.1155
241 | 248 | 30.51 | 8 | 0.75 | 1.5 | 1.5 | 1.6 | 36.612 | 2.2883 | 0.98942 | 11.5145 | 22.8093
248 | 226 | 46.13 | 8 | 0.75 | 1.5 | 1.5 | 1.6 | 55.356 | 3.4598 | 1.496 | 17.4095 | 34.4868
241 | 249 | 48.75 | 8 | 0.75 | 1.5 | 1.5 | 1.6 | 58.5 | 3.6562 | 1.5809 | 18.3983 | 36.4455
249 | 250 | 48.61 | 8 | 0.75 | 1.5 | 1.5 | 1.6 | 58.332 | 3.6457 | 1.5764 | 18.3454 | 36.3408
251 | 250 | 45.32 | 8 | 0.75 | 1.25 | 1.5 | 1.475 | 50.1353 | 3.399 | 1.4697 | 17.1038 | 29.6325
250 | 252 | 53.34 | 8 | 0.75 | 1.5 | 1.5 | 1.6 | 64.008 | 4.0005 | 1.7298 | 20.1305 | 39.877
252 | 253 | 53.49 | 8 | 0.75 | 1.5 | 1.5 | 1.6 | 64.188 | 4.0118 | 1.7346 | 20.1871 | 39.9891
253 | 254 | 43.45 | 8 | 0.75 | 1.5 | 1.5 | 1.6 | 52.14 | 3.2588 | 1.4091 | 16.398 | 32.4832
254 | 270 | 50.51 | 8 | 0.75 | 1.5 | 1.5 | 1.6 | 60.612 | 3.7883 | 1.638 | 19.0625 | 37.7613
255 | 234 | 78.42 | 8 | 0.75 | 1.25 | 1.5 | 1.475 | 86.7521 | 5.8815 | 2.5431 | 29.5957 | 51.2749
256 | 235 | 89.95 | 8 | 0.75 | 1.25 | 1.5 | 1.475 | 99.5072 | 6.7463 | 2.917 | 33.9471 | 58.8138
256 | 257 | 86.25 | 8 | 0.75 | 1.25 | 1.5 | 1.475 | 95.4141 | 6.4688 | 2.797 | 32.5508 | 56.3946
257 | 258 | 87.27 | 8 | 0.75 | 1.5 | 1.5 | 1.6 | 104.724 | 6.5453 | 2.8301 | 32.9357 | 65.2431
258 | 259 | 24.56 | 8 | 0.75 | 1.5 | 1.5 | 1.6 | 29.472 | 1.842 | 0.79646 | 9.2689 | 18.3611
240 | 260 | 40.99 | 8 | 0.75 | 1.5 | 1.5 | 1.6 | 49.188 | 3.0743 | 1.3293 | 15.4696 | 30.6441
260 | 259 | 39.28 | 8 | 0.75 | 1.5 | 1.5 | 1.6 | 47.136 | 2.946 | 1.2738 | 14.8243 | 29.3657
259 | 261 | 42.67 | 8 | 0.75 | 1.5 | 1.5 | 1.6 | 51.204 | 3.2003 | 1.3838 | 16.1037 | 31.9001
261 | 253 | 133.12 | 8 | 0.75 | 1.5 | 1.5 | 1.6 | 159.744 | 9.984 | 4.317 | 50.2395 | 99.5205
256 | 262 | 74.06 | 8 | 0.75 | 1.5 | 1.5 | 1.6 | 88.872 | 5.5545 | 2.4017 | 27.9502 | 55.3673
262 | 263 | 15.91 | 8 | 0.75 | 1.5 | 1.5 | 1.6 | 19.092 | 1.1933 | 0.51595 | 6.0044 | 11.8943
263 | 264 | 38.32 | 8 | 0.75 | 1.5 | 1.5 | 1.6 | 45.984 | 2.874 | 1.2427 | 14.462 | 28.648
264 | 265 | 79.49 | 8 | 0.75 | 1.5 | 1.5 | 1.6 | 95.388 | 5.9617 | 2.5778 | 29.9995 | 59.4267
265 | 266 | 62.18 | 8 | 0.75 | 1.5 | 1.5 | 1.6 | 74.616 | 4.6635 | 2.0165 | 23.4667 | 46.4858
266 | 267 | 24.01 | 8 | 0.75 | 1.5 | 1.5 | 1.6 | 28.812 | 1.8008 | 0.77863 | 9.0614 | 17.9499
267 | 268 | 31.24 | 8 | 0.75 | 1.5 | 1.5 | 1.6 | 37.488 | 2.343 | 1.0131 | 11.79 | 23.355
268 | 269 | 125.03 | 8 | 0.75 | 1.5 | 1.5 | 1.6 | 150.036 | 9.3773 | 4.0546 | 47.1863 | 93.4724
269 | 270 | 33.13 | 8 | 0.75 | 1.5 | 1.5 | 1.6 | 39.756 | 2.4848 | 1.0744 | 12.5033 | 24.768
270 | 271 | 35.13 | 8 | 0.75 | 1.5 | 1.5 | 1.6 | 42.156 | 2.6348 | 1.1392 | 13.2581 | 26.2632
271 | 272 | 28.16 | 8 | 0.75 | 1.5 | 1.5 | 1.6 | 33.792 | 2.112 | 0.91321 | 10.6276 | 21.0524
255 | 273 | 89.49 | 8 | 0.75 | 1.5 | 1.5 | 1.6 | 107.388 | 6.7117 | 2.9021 | 33.7735 | 66.9027
273 | 274 | 66.35 | 8 | 0.75 | 1.5 | 1.5 | 1.6 | 79.62 | 4.9763 | 2.1517 | 25.0405 | 49.6033
274 | 275 | 110.48 | 8 | 0.75 | 1.5 | 1.5 | 1.6 | 132.576 | 8.286 | 3.5828 | 41.6952 | 82.5948
275 | 276 | 123.31 | 8 | 0.75 | 1.5 | 1.5 | 1.6 | 147.972 | 9.2483 | 3.9989 | 46.5372 | 92.1866
275 | 265 | 50.56 | 8 | 0.75 | 1.5 | 1.5 | 1.6 | 60.672 | 3.792 | 1.6396 | 19.0813 | 37.7987
259 | 266 | 61.3 | 8 | 0.75 | 1.5 | 1.5 | 1.6 | 73.56 | 4.5975 | 1.9879 | 23.1346 | 45.8279
266 | 276 | 95.51 | 8 | 0.75 | 1.5 | 1.5 | 1.6 | 114.612 | 7.1633 | 3.0973 | 36.0455 | 71.4033
276 | 277 | 20.12 | 8 | 0.75 | 1.5 | 1.5 | 1.6 | 24.144 | 1.509 | 0.65248 | 7.5933 | 15.0417
277 | 278 | 106.92 | 8 | 0.75 | 1.5 | 1.5 | 1.6 | 128.304 | 8.019 | 3.4673 | 40.3516 | 79.9334
278 | 279 | 106.92 | 8 | 0.75 | 1.5 | 1.5 | 1.6 | 128.304 | 8.019 | 3.4673 | 40.3516 | 79.9334
279 | 280 | 75.06 | 8 | 0.75 | 1.5 | 1.5 | 1.6 | 90.072 | 5.6295 | 2.4341 | 28.3276 | 56.1149
268 | 281 | 55.12 | 8 | 0.75 | 1.5 | 1.5 | 1.6 | 66.144 | 4.134 | 1.7875 | 20.8023 | 41.2077
281 | 277 | 86.95 | 8 | 0.75 | 1.5 | 1.5 | 1.6 | 104.34 | 6.5213 | 2.8197 | 32.8149 | 65.0038
281 | 282 | 68.99 | 8 | 0.75 | 1.5 | 1.5 | 1.6 | 82.788 | 5.1742 | 2.2373 | 26.0368 | 51.5769
282 | 283 | 54.91 | 8 | 0.75 | 1.5 | 1.5 | 1.6 | 65.892 | 4.1182 | 1.7807 | 20.723 | 41.0507
283 | 284 | 37.15 | 8 | 0.75 | 1.5 | 1.5 | 1.6 | 44.58 | 2.7862 | 1.2047 | 14.0204 | 27.7733
284 | 285 | 57.55 | 8 | 0.75 | 1.5 | 1.5 | 1.6 | 69.06 | 4.3162 | 1.8663 | 21.7194 | 43.0244
281 | 286 | 112.56 | 8 | 0.75 | 1.5 | 1.5 | 1.6 | 135.072 | 8.442 | 3.6502 | 42.4801 | 84.1499
286 | 287 | 110.16 | 8 | 0.75 | 1.5 | 1.5 | 1.6 | 132.192 | 8.262 | 3.5724 | 41.5744 | 82.3556
282 | 288 | 128.29 | 8 | 0.75 | 1.5 | 1.5 | 1.6 | 153.948 | 9.6218 | 4.1604 | 48.4166 | 95.9096
284 | 288 | 92.28 | 8 | 0.75 | 1.5 | 1.5 | 1.6 | 110.736 | 6.921 | 2.9926 | 34.8265 | 68.9885
288 | 287 | 71.89 | 8 | 0.75 | 1.5 | 1.5 | 1.6 | 86.268 | 5.3918 | 2.3313 | 27.1313 | 53.745
287 | 290 | 21.04 | 8 | 0.75 | 1.5 | 1.5 | 1.6 | 25.248 | 1.578 | 0.68231 | 7.9405 | 15.7295
290 | 291 | 56.66 | 8 | 0.75 | 1.5 | 1.5 | 1.6 | 67.992 | 4.2495 | 1.8374 | 21.3835 | 42.359
290 | 279 | 58.46 | 8 | 0.75 | 1.5 | 1.5 | 1.6 | 70.152 | 4.3845 | 1.8958 | 22.0628 | 43.7047
291 | 83 | 16.17 | 8 | 0.75 | 1.5 | 1.5 | 1.6 | 19.404 | 1.2128 | 0.52438 | 6.1026 | 12.0887
273 | 292 | 11.66 | 8 | 0.75 | 1.5 | 1.5 | 1.6 | 13.992 | 0.8745 | 0.37813 | 4.4005 | 8.717
292 | 293 | 63.09 | 8 | 0.75 | 1.5 | 1.5 | 1.6 | 75.708 | 4.7318 | 2.046 | 23.8102 | 47.1661
293 | 294 | 102.76 | 8 | 0.75 | 1.5 | 1.5 | 1.6 | 123.312 | 7.707 | 3.3324 | 38.7816 | 76.8234
294 | 295 | 68.56 | 8 | 0.75 | 1.5 | 1.5 | 1.6 | 82.272 | 5.142 | 2.2234 | 25.8745 | 51.2555
295 | 296 | 68.56 | 8 | 0.75 | 1.5 | 1.5 | 1.6 | 82.272 | 5.142 | 2.2234 | 25.8745 | 51.2555
296 | 297 | 80.15 | 8 | 0.75 | 1.5 | 1.5 | 1.6 | 96.18 | 6.0113 | 2.5992 | 30.2486 | 59.9201
297 | 298 | 106.2 | 8 | 0.75 | 1.5 | 1.5 | 1.6 | 127.44 | 7.965 | 3.444 | 40.0799 | 79.3951
298 | 299 | 106.2 | 8 | 0.75 | 1.5 | 1.5 | 1.6 | 127.44 | 7.965 | 3.444 | 40.0799 | 79.3951
299 | 300 | 75.23 | 8 | 0.75 | 1.5 | 1.5 | 1.6 | 90.276 | 5.6423 | 2.4397 | 28.3918 | 56.2419
292 | 301 | 40.63 | 8 | 0.75 | 1.5 | 1.5 | 1.6 | 48.756 | 3.0473 | 1.3176 | 15.3338 | 30.375
301 | 302 | 112.06 | 8 | 0.75 | 1.5 | 1.5 | 1.6 | 134.472 | 8.4045 | 3.634 | 42.2914 | 83.7761
302 | 303 | 104.68 | 8 | 0.75 | 1.5 | 1.5 | 1.6 | 125.616 | 7.851 | 3.3947 | 39.5062 | 78.2588
303 | 304 | 106.9 | 8 | 0.75 | 1.5 | 1.5 | 1.6 | 128.28 | 8.0175 | 3.4667 | 40.3441 | 79.9184
304 | 305 | 81.58 | 8 | 0.75 | 1.5 | 1.5 | 1.6 | 97.896 | 6.1185 | 2.6456 | 30.7883 | 60.9892
305 | 306 | 109.23 | 8 | 0.75 | 1.5 | 1.5 | 1.6 | 131.076 | 8.1922 | 3.5423 | 41.2234 | 81.6603
306 | 307 | 109.23 | 8 | 0.75 | 1.5 | 1.5 | 1.6 | 131.076 | 8.1922 | 3.5423 | 41.2234 | 81.6603
307 | 308 | 36.42 | 8 | 0.75 | 1.5 | 1.5 | 1.6 | 43.704 | 2.7315 | 1.1811 | 13.7449 | 27.2276
308 | EXTE | 36.42 | 8 | 0.75 | 1.5 | 1.5 | 1.6 | 43.704 | 2.7315 | 1.1811 | 13.7449 | 27.2276
300 | 308 | 111.57 | 8 | 0.75 | 1.5 | 1.5 | 1.6 | 133.884 | 8.3677 | 3.6181 | 42.1065 | 83.4097
296 | 304 | 84.55 | 8 | 0.75 | 1.5 | 1.5 | 1.6 | 101.46 | 6.3412 | 2.7419 | 31.9092 | 63.2096
297 | 305 | 88.15 | 8 | 0.75 | 1.5 | 1.5 | 1.6 | 105.78 | 6.6113 | 2.8586 | 33.2678 | 65.9009
299 | 307 | 99.74 | 8 | 0.75 | 1.5 | 1.5 | 1.6 | 119.688 | 7.4805 | 3.2345 | 37.6419 | 74.5656
97 | 96 | 42.43 | 8 | 0.75 | 1.25 | 1.5 | 1.475 | 46.9382 | 3.1822 | 1.376 | 16.0131 | 27.7429
69 | 95 | 41.24 | 8 | 0.75 | 1.5 | 1.5 | 1.6 | 49.488 | 3.093 | 1.3374 | 15.564 | 30.831
95 | 94 | 41.24 | 8 | 0.75 | 1.5 | 1.9 | 1.8 | 55.674 | 3.093 | 1.3374 | 15.564 | 37.017
94 | 93 | 43.15 | 8 | 0.75 | 1.9 | 1.6 | 1.85 | 59.8706 | 3.2363 | 1.3993 | 16.2848 | 40.3496
93 | 92 | 39.73 | 8 | 0.75 | 1.6 | 1.5 | 1.65 | 49.1659 | 2.9798 | 1.2884 | 14.9941 | 31.192
93 | 73 | 39.88 | 8 | 0.75 | 1.6 | 1.5 | 1.65 | 49.3515 | 2.991 | 1.2933 | 15.0507 | 31.3098
97 | 98 | 42.33 | 8 | 0.75 | 1.25 | 1.5 | 1.475 | 46.8276 | 3.1747 | 1.3727 | 15.9753 | 27.6775
98 | 100 | 28.3 | 8 | 0.75 | 1.5 | 1.5 | 1.6 | 33.96 | 2.1225 | 0.91775 | 10.6804 | 21.1571
100 | 101 | 30.98 | 8 | 0.75 | 1.5 | 1.5 | 1.6 | 37.176 | 2.3235 | 1.0047 | 11.6919 | 23.1606
101 | 102 | 31.04 | 8 | 0.75 | 1.5 | 1.5 | 1.6 | 37.248 | 2.328 | 1.0066 | 11.7145 | 23.2055
102 | 103 | 41.38 | 8 | 0.75 | 1.5 | 1.5 | 1.6 | 49.656 | 3.1035 | 1.3419 | 15.6168 | 30.9357
103 | 104 | 41.45 | 8 | 0.75 | 1.5 | 1.5 | 1.6 | 49.74 | 3.1088 | 1.3442 | 15.6432 | 30.988
104 | 105 | 31.05 | 8 | 0.75 | 1.5 | 1.5 | 1.6 | 37.26 | 2.3288 | 1.0069 | 11.7183 | 23.213
105 | 76 | 45.56 | 8 | 0.75 | 1.5 | 1.5 | 1.6 | 54.672 | 3.417 | 1.4775 | 17.1943 | 34.0607
P1 | P3 | 52.06 | 8 | 0.75 | 1.5 | 1.5 | 1.6 | 62.472 | 3.9045 | 1.6883 | 19.6474 | 38.9201
P3 | P4 | 42.83 | 8 | 0.75 | 1.5 | 1.5 | 1.6 | 51.396 | 3.2123 | 1.3889 | 16.164 | 32.0197
P4 | P5 | 52.35 | 8 | 0.75 | 1.5 | 1.5 | 1.6 | 62.82 | 3.9263 | 1.6977 | 19.7569 | 39.1369
P5 | P6 | 52 | 8 | 0.75 | 1.5 | 1.5 | 1.6 | 62.4 | 3.9 | 1.6863 | 19.6248 | 38.8752
P6 | P7 | 11 | 8 | 0.75 | 1.5 | 1.25 | 1.475 | 12.1688 | 0.825 | 0.35672 | 4.1514 | 7.1924
P1 | P85 | 57.55 | 8 | 0.75 | 1.5 | 1.5 | 1.6 | 69.06 | 4.3162 | 1.8663 | 21.7194 | 43.0244
P3 | P86 | 57.55 | 8 | 0.75 | 1.5 | 1.5 | 1.6 | 69.06 | 4.3162 | 1.8663 | 21.7194 | 43.0244
P4 | P87 | 57.48 | 8 | 0.75 | 1.5 | 1.5 | 1.6 | 68.976 | 4.311 | 1.864 | 21.693 | 42.972
P5 | P88 | 57.48 | 8 | 0.75 | 1.5 | 1.5 | 1.6 | 68.976 | 4.311 | 1.864 | 21.693 | 42.972
P6 | P89 | 57.48 | 8 | 0.75 | 1.5 | 1.5 | 1.6 | 68.976 | 4.311 | 1.864 | 21.693 | 42.972
P2 | P8 | 67.95 | 8 | 0.75 | 1.5 | 1.5 | 1.6 | 81.54 | 5.0963 | 2.2036 | 25.6443 | 50.7994
P8 | P9 | 70.9 | 8 | 0.75 | 1.5 | 1.5 | 1.6 | 85.08 | 5.3175 | 2.2992 | 26.7577 | 53.0048
P9 | P10 | 81.1 | 8 | 0.75 | 1.5 | 1.5 | 1.6 | 97.32 | 6.0825 | 2.63 | 30.6071 | 60.6304
P10 | P58 | 80 | 8 | 0.75 | 1.5 | 1.5 | 1.6 | 96 | 6 | 2.5943 | 30.192 | 59.808
P11 | P12 | 13.51 | 8 | 0.75 | 1.25 | 1.6 | 1.525 | 15.4521 | 1.0132 | 0.43812 | 5.0987 | 9.3401
P12 | P13 | 90.54 | 8 | 0.75 | 1.6 | 1.5 | 1.65 | 112.0433 | 6.7905 | 2.9361 | 34.1698 | 71.083
P13 | P14 | 52 | 8 | 0.75 | 1.5 | 1.5 | 1.6 | 62.4 | 3.9 | 1.6863 | 19.6248 | 38.8752
P14 | P15 | 52 | 8 | 0.75 | 1.5 | 1.5 | 1.6 | 62.4 | 3.9 | 1.6863 | 19.6248 | 38.8752
P15 | P57 | 57.49 | 8 | 0.75 | 1.5 | 1.5 | 1.6 | 68.988 | 4.3117 | 1.8644 | 21.6967 | 42.9795
P12 | P16 | 53.13 | 8 | 0.75 | 1.6 | 1.5 | 1.65 | 65.7484 | 3.9848 | 1.723 | 20.0513 | 41.7124
P16 | P19 | 50.26 | 8 | 0.75 | 1.5 | 1.5 | 1.6 | 60.312 | 3.7695 | 1.6299 | 18.9681 | 37.5744
P19 | P22 | 53.39 | 8 | 0.75 | 1.5 | 1.5 | 1.6 | 64.068 | 4.0043 | 1.7314 | 20.1494 | 39.9144
P22 | P23 | 15.48 | 8 | 0.75 | 1.5 | 1.25 | 1.475 | 17.1247 | 1.161 | 0.50201 | 5.8422 | 10.1216
P16 | P17 | 46.17 | 8 | 0.75 | 1.5 | 1.5 | 1.6 | 55.404 | 3.4627 | 1.4973 | 17.4246 | 34.5167
P17 | P18 | 42.15 | 8 | 0.75 | 1.5 | 1.5 | 1.6 | 50.58 | 3.1612 | 1.3669 | 15.9074 | 31.5113
P17 | P20 | 50.2 | 8 | 0.75 | 1.5 | 1.5 | 1.6 | 60.24 | 3.765 | 1.6279 | 18.9455 | 37.5295
P19 | P20 | 43.71 | 8 | 0.75 | 1.5 | 1.5 | 1.6 | 52.452 | 3.2782 | 1.4175 | 16.4962 | 32.6776
P20 | P21 | 42.49 | 8 | 0.75 | 1.5 | 1.5 | 1.6 | 50.988 | 3.1867 | 1.3779 | 16.0357 | 31.7655
P22 | P24 | 84.01 | 8 | 0.75 | 1.5 | 1.5 | 1.6 | 100.812 | 6.3008 | 2.7244 | 31.7054 | 62.8059
P24 | P25 | 52.01 | 8 | 0.75 | 1.5 | 1.5 | 1.6 | 62.412 | 3.9008 | 1.6866 | 19.6286 | 38.8827
P25 | P30 | 52 | 8 | 0.75 | 1.5 | 1.5 | 1.6 | 62.4 | 3.9 | 1.6863 | 19.6248 | 38.8752
P30 | P55 | 57.82 | 8 | 0.75 | 1.5 | 1.5 | 1.6 | 69.384 | 4.3365 | 1.8751 | 21.8213 | 43.2262
P9 | P13 | 56.57 | 8 | 0.75 | 1.5 | 1.5 | 1.6 | 67.884 | 4.2428 | 1.8345 | 21.3495 | 42.2917
P13 | P18 | 58.35 | 8 | 0.75 | 1.5 | 1.5 | 1.6 | 70.02 | 4.3763 | 1.8922 | 22.0213 | 43.6225
P18 | P21 | 50.2 | 8 | 0.75 | 1.5 | 1.5 | 1.6 | 60.24 | 3.765 | 1.6279 | 18.9455 | 37.5295
P21 | P24 | 52.75 | 8 | 0.75 | 1.5 | 1.5 | 1.6 | 63.3 | 3.9563 | 1.7106 | 19.9078 | 39.4359
P24 | P32 | 54.67 | 8 | 0.75 | 1.5 | 1.5 | 1.6 | 65.604 | 4.1002 | 1.7729 | 20.6325 | 40.8713
P14 | P27 | 53.07 | 8 | 0.75 | 1.5 | 1.5 | 1.6 | 63.684 | 3.9803 | 1.721 | 20.0286 | 39.6751
P27 | P26 | 50.2 | 8 | 0.75 | 1.5 | 1.5 | 1.6 | 60.24 | 3.765 | 1.6279 | 18.9455 | 37.5295
P26 | P25 | 53.1 | 8 | 0.75 | 1.5 | 1.5 | 1.6 | 63.72 | 3.9825 | 1.722 | 20.0399 | 39.6976
P15 | P28 | 53.07 | 8 | 0.75 | 1.5 | 1.5 | 1.6 | 63.684 | 3.9803 | 1.721 | 20.0286 | 39.6751
P28 | P29 | 50.2 | 8 | 0.75 | 1.5 | 1.5 | 1.6 | 60.24 | 3.765 | 1.6279 | 18.9455 | 37.5295
P29 | P30 | 53.06 | 8 | 0.75 | 1.5 | 1.5 | 1.6 | 63.672 | 3.9795 | 1.7207 | 20.0248 | 39.6677
P27 | P28 | 52 | 8 | 0.75 | 1.5 | 1.5 | 1.6 | 62.4 | 3.9 | 1.6863 | 19.6248 | 38.8752
P26 | P29 | 52 | 8 | 0.75 | 1.5 | 1.5 | 1.6 | 62.4 | 3.9 | 1.6863 | 19.6248 | 38.8752
P72 | P31 | 69.46 | 8 | 0.75 | 1.5 | 1.5 | 1.6 | 83.352 | 5.2095 | 2.2525 | 26.2142 | 51.9283
P31 | P32 | 69.46 | 8 | 0.75 | 1.5 | 1.5 | 1.6 | 83.352 | 5.2095 | 2.2525 | 26.2142 | 51.9283
P32 | P33 | 80.75 | 8 | 0.75 | 1.5 | 1.5 | 1.6 | 96.9 | 6.0563 | 2.6187 | 30.475 | 60.3687
P33 | P54 | 80.75 | 8 | 0.75 | 1.5 | 1.5 | 1.6 | 96.9 | 6.0563 | 2.6187 | 30.475 | 60.3687
P70 | P36 | 57.09 | 8 | 0.75 | 1.5 | 1.5 | 1.6 | 68.508 | 4.2818 | 1.8514 | 21.5458 | 42.6805
P36 | P37 | 103.65 | 8 | 0.75 | 1.5 | 1.5 | 1.6 | 124.38 | 7.7738 | 3.3613 | 39.1175 | 77.4887
P37 | P38 | 67.2 | 8 | 0.75 | 1.5 | 1.5 | 1.6 | 80.64 | 5.04 | 2.1792 | 25.3613 | 50.2387
P38 | P52 | 67.2 | 8 | 0.75 | 1.5 | 1.5 | 1.6 | 80.64 | 5.04 | 2.1792 | 25.3613 | 50.2387
P39 | P40 | 52 | 8 | 0.75 | 1.5 | 1.5 | 1.6 | 62.4 | 3.9 | 1.6863 | 19.6248 | 38.8752
P40 | P41 | 51.93 | 8 | 0.75 | 1.5 | 1.5 | 1.6 | 62.316 | 3.8948 | 1.6841 | 19.5984 | 38.8229
P41 | P42 | 52.08 | 8 | 0.75 | 1.5 | 1.5 | 1.6 | 62.496 | 3.906 | 1.6889 | 19.655 | 38.935
P42 | P51 | 80.13 | 8 | 0.75 | 1.5 | 1.5 | 1.6 | 96.156 | 6.0098 | 2.5986 | 30.2411 | 59.9052
P36 | P39 | 52 | 8 | 0.75 | 1.5 | 1.5 | 1.6 | 62.4 | 3.9 | 1.6863 | 19.6248 | 38.8752
P39 | P43 | 47.1 | 8 | 0.75 | 1.5 | 1.5 | 1.6 | 56.52 | 3.5325 | 1.5274 | 17.7755 | 35.212
P43 | P45 | 57.39 | 8 | 0.75 | 1.5 | 1.5 | 1.6 | 68.868 | 4.3043 | 1.8611 | 21.659 | 42.9048
P40 | P44 | 44 | 8 | 0.75 | 1.5 | 1.5 | 1.6 | 52.8 | 3.3 | 1.4269 | 16.6056 | 32.8944
P44 | P45 | 28.05 | 8 | 0.75 | 1.5 | 1.5 | 1.6 | 33.66 | 2.1038 | 0.90964 | 10.5861 | 20.9702
P45 | P66 | 55.3 | 8 | 0.75 | 1.5 | 1.5 | 1.6 | 66.36 | 4.1475 | 1.7933 | 20.8702 | 41.3423
P37 | P41 | 52.17 | 8 | 0.75 | 1.5 | 1.5 | 1.6 | 62.604 | 3.9127 | 1.6918 | 19.689 | 39.0023
P41 | P46 | 43.83 | 8 | 0.75 | 1.5 | 1.5 | 1.6 | 52.596 | 3.2873 | 1.4214 | 16.5414 | 32.7673
P46 | P47 | 33.08 | 8 | 0.75 | 1.5 | 1.25 | 1.475 | 36.5947 | 2.481 | 1.0728 | 12.4844 | 21.6294
P44 | P46 | 52 | 8 | 0.75 | 1.5 | 1.5 | 1.6 | 62.4 | 3.9 | 1.6863 | 19.6248 | 38.8752
P42 | P48 | 81.07 | 8 | 0.75 | 1.5 | 1.25 | 1.475 | 89.6837 | 6.0802 | 2.629 | 30.5958 | 53.0076
P58 | 317 | 54.34 | 8 | 0.75 | 1.5 | 1.5 | 1.6 | 65.208 | 4.0755 | 1.7622 | 20.5079 | 40.6246
P317 | P90 | 58 | 8 | 0.75 | 1.5 | 1.5 | 1.6 | 69.6 | 4.35 | 1.8809 | 21.8892 | 43.3608
|  | 17998.747 | [5 empty] | 21609.5948 | 1349.906 | 583.6864 | 6792.7271 | 13466.9616
-583.6864
[9 empty] | MENOS EL VOLUMEN DEL TUBO |  | 6209.0407
14 | [9 empty] | 0.099315 | 0.6556
233 | 78 | 18.41 | 14 | 0.85 | 1.5 | 1.5 | 1.6 | 25.0376 | 1.5649 | 1.8284 | 10.2592 | 13.2136
233 | 272 | 113.98 | 14 | 0.85 | 1.5 | 1.5 | 1.6 | 155.0128 | 9.6883 | 11.3199 | 63.5165 | 81.808
272 | 285 | 61.75 | 14 | 0.85 | 1.5 | 1.5 | 1.6 | 83.98 | 5.2488 | 6.1327 | 34.4108 | 44.3204
310 | 233 | 115.76 | 14 | 0.85 | 1.5 | 1.5 | 1.6 | 157.4336 | 9.8396 | 11.4967 | 64.5084 | 83.0856
300 | 309 | 26.89 | 14 | 0.85 | 1.5 | 2 | 1.85 | 42.2845 | 2.2856 | 2.6706 | 14.9847 | 25.0142
289 | 291 | 89.09 | 14 | 0.85 | 1.5 | 1.5 | 1.6 | 121.1624 | 7.5727 | 8.8479 | 49.6463 | 63.9435
285 | 289 | 89.09 | 14 | 0.85 | 1.5 | 1.5 | 1.6 | 121.1624 | 7.5727 | 8.8479 | 49.6463 | 63.9435
291 | 280 | 106.85 | 14 | 0.85 | 1.5 | 1.5 | 1.6 | 145.316 | 9.0823 | 10.6118 | 59.5432 | 76.6905
280 | 84 | 28.48 | 14 | 0.85 | 1.5 | 1.5 | 1.6 | 38.7328 | 2.4208 | 2.8285 | 15.8708 | 20.4412
272 | 80 | 15.74 | 14 | 0.85 | 1.5 | 1.5 | 1.6 | 21.4064 | 1.3379 | 1.5632 | 8.7713 | 11.2972
P49 | P50 | 71.65 | 14 | 0.85 | 1.5 | 1.5 | 1.6 | 97.444 | 6.0903 | 7.1159 | 39.9277 | 51.4261
P50 | P51 | 71.65 | 14 | 0.85 | 1.5 | 1.5 | 1.6 | 97.444 | 6.0903 | 7.1159 | 39.9277 | 51.4261
P51 | P52 | 52.04 | 14 | 0.85 | 1.5 | 1.5 | 1.6 | 70.7744 | 4.4234 | 5.1683 | 28.9998 | 37.3512
P52 | P53 | 69.02 | 14 | 0.85 | 1.5 | 1.5 | 1.6 | 93.8672 | 5.8667 | 6.8547 | 38.4621 | 49.5384
P53 | P54 | 57.43 | 14 | 0.85 | 1.5 | 1.5 | 1.6 | 78.1048 | 4.8816 | 5.7036 | 32.0034 | 41.2198
P54 | P55 | 54.35 | 14 | 0.85 | 1.5 | 1.5 | 1.6 | 73.916 | 4.6197 | 5.3978 | 30.2871 | 39.0092
P55 | P56 | 78.17 | 14 | 0.85 | 1.5 | 1.5 | 1.6 | 106.3112 | 6.6445 | 7.7634 | 43.561 | 56.1057
P56 | P57 | 78.17 | 14 | 0.85 | 1.5 | 1.5 | 1.6 | 106.3112 | 6.6445 | 7.7634 | 43.561 | 56.1057
P57 | P58 | 56.57 | 14 | 0.85 | 1.5 | 1.5 | 1.6 | 76.9352 | 4.8085 | 5.6182 | 31.5242 | 40.6026
P58 | P59 | 15.61 | 14 | 0.85 | 1.5 | 1.5 | 1.6 | 21.2296 | 1.3269 | 1.5503 | 8.6988 | 11.2039
P59 | P60 | 107.65 | 14 | 0.85 | 1.5 | 1.5 | 1.6 | 146.404 | 9.1502 | 10.6912 | 59.989 | 77.2647
P60 | P61 | 59 | 14 | 0.85 | 1.5 | 1.5 | 1.6 | 80.24 | 5.015 | 5.8596 | 32.8783 | 42.3467
P61 | P62 | 58.54 | 14 | 0.85 | 1.5 | 1.5 | 1.6 | 79.6144 | 4.9759 | 5.8139 | 32.622 | 42.0165
P62 | P63 | 85.9 | 14 | 0.85 | 1.5 | 1.5 | 1.6 | 116.824 | 7.3015 | 8.5311 | 47.8686 | 61.6539
P68 | P69 | 68.47 | 14 | 0.85 | 1.75 | 1.5 | 1.725 | 100.3941 | 5.82 | 6.8001 | 38.1556 | 56.4186
P69 | P70 | 69.35 | 14 | 0.85 | 1.5 | 1.5 | 1.6 | 94.316 | 5.8947 | 6.8875 | 38.646 | 49.7753
P70 | P71 | 67.52 | 14 | 0.85 | 1.5 | 1.5 | 1.6 | 91.8272 | 5.7392 | 6.7057 | 37.6262 | 48.4618
P71 | P72 | 74.51 | 14 | 0.85 | 1.5 | 1.5 | 1.6 | 101.3336 | 6.3334 | 7.3999 | 41.5214 | 53.4788
P72 | P73 | 41.7 | 14 | 0.85 | 1.5 | 1.5 | 1.6 | 56.712 | 3.5445 | 4.1414 | 23.2377 | 29.9298
P73 | P74 | 97.5 | 14 | 0.85 | 1.5 | 1.5 | 1.6 | 132.6 | 8.2875 | 9.6832 | 54.3328 | 69.9797
P74 | 318 | 64.19 | 14 | 0.85 | 1.5 | 1.5 | 1.6 | 87.2984 | 5.4562 | 6.375 | 35.7705 | 46.0717
318 | P75 | 58.19 | 14 | 0.85 | 1.5 | 1.5 | 1.6 | 79.1384 | 4.9461 | 5.7791 | 32.427 | 41.7653
P75 | P76 | 51.82 | 14 | 0.85 | 1.5 | 1.5 | 1.6 | 70.4752 | 4.4047 | 5.1465 | 28.8772 | 37.1933
P76 | P77 | 60.87 | 14 | 0.85 | 1.5 | 1.5 | 1.6 | 82.7832 | 5.174 | 6.0453 | 33.9204 | 43.6888
P77 | P78 | 52.17 | 14 | 0.85 | 1.5 | 1.5 | 1.6 | 70.9512 | 4.4345 | 5.1812 | 29.0723 | 37.4445
P78 | P79 | 57.54 | 14 | 0.85 | 1.5 | 1.5 | 1.6 | 78.2544 | 4.8909 | 5.7146 | 32.0647 | 41.2988
P79 | P80 | 52.47 | 14 | 0.85 | 1.5 | 1.5 | 1.6 | 71.3592 | 4.46 | 5.211 | 29.2394 | 37.6598
P80 | P81 | 56.04 | 14 | 0.85 | 1.5 | 1.5 | 1.6 | 76.2144 | 4.7634 | 5.5656 | 31.2289 | 40.2221
P81 | P82 | 93.64 | 14 | 0.85 | 1.5 | 1.5 | 1.6 | 127.3504 | 7.9594 | 9.2998 | 52.1818 | 67.2092
P82 | P83 | 93.64 | 14 | 0.85 | 1.5 | 1.5 | 1.6 | 127.3504 | 7.9594 | 9.2998 | 52.1818 | 67.2092
P84 | P91 | 63.46 | 14 | 0.85 | 1.5 | 1.5 | 1.6 | 86.3056 | 5.3941 | 6.3025 | 35.3637 | 45.5478
91 | 311 | 114.07 | 14 | 0.85 | 1.5 | 1.5 | 1.6 | 155.1352 | 9.6959 | 11.3288 | 63.5666 | 81.8726
311 | 312 | 97.88 | 14 | 0.85 | 1.5 | 1.5 | 1.6 | 133.1168 | 8.3198 | 9.7209 | 54.5446 | 70.2524
312 | 313 | 97.88 | 14 | 0.85 | 1.5 | 1.5 | 1.6 | 133.1168 | 8.3198 | 9.7209 | 54.5446 | 70.2524
313 | EXTE | 13.38 | 14 | 0.85 | 1.5 | 1.62 | 1.66 | 18.8792 | 1.1373 | 1.3288 | 7.4561 | 10.2857
309 | 314 | 88.63 | 14 | 0.85 | 2 | 2 | 2.1 | 158.2046 | 7.5335 | 8.8023 | 49.39 | 101.281
314 | 315 | 88.59 | 14 | 0.85 | 2 | 2 | 2.1 | 158.1332 | 7.5302 | 8.7983 | 49.3677 | 101.2353
315 | 316 | 98.2 | 14 | 0.85 | 2 | 2 | 2.1 | 175.287 | 8.347 | 9.7527 | 54.7229 | 112.2171
316 | EXTE | 98.2 | 14 | 0.85 | 2 | 5.5 | 3.85 | 321.3595 | 8.347 | 9.7527 | 54.7229 | 258.2896
|  | 3401.7 | [5 empty] | 4944.8444 | 289.1445 | 337.8387 | 1895.6313 | 2760.0686
-337.8387
[9 empty] | MENOS EL VOLUMEN DEL TUBO |  | 1557.7926
12 | [9 empty] | 0.072966 | 0.6048
P49 | P64 | 46.19 | 12 | 0.75 | 1.5 | 1.5 | 1.6 | 55.428 | 3.4642 | 3.3703 | 20.9518 | 31.012
P64 | P65 | 68.15 | 12 | 0.75 | 1.5 | 1.5 | 1.6 | 81.78 | 5.1113 | 4.9726 | 30.9128 | 45.7559
P65 | P66 | 66.22 | 12 | 0.75 | 1.5 | 1.5 | 1.6 | 79.464 | 4.9665 | 4.8318 | 30.0374 | 44.4601
P66 | P67 | 37.72 | 12 | 0.75 | 1.5 | 1.56 | 1.63 | 46.1127 | 2.829 | 2.7523 | 17.1098 | 26.1739
P67 | P68 | 80.59 | 12 | 0.75 | 1.56 | 1.75 | 1.755 | 106.0766 | 6.0443 | 5.8803 | 36.5556 | 63.4767
|  | 298.87 | [5 empty] | 368.8613 | 22.4153 | 21.8073 | 135.5674 | 210.8786
-21.8073
[9 empty] | MENOS EL VOLUMEN DEL TUBO |  | 113.7601

## POZOS VISITA
OBRA: | CONSTRUCCIÓN DE RED DE DRENAJE, EN COL. AMPLIACIÓN VISTA HERMOSA, EN SAN JOSÉ DEL CABO, MPIO. DE LOS CABOS, B.C.S.
LOCALIDAD: | DELEGACIÓN DE MIRAFLORES
UBICACIÓN : | MUNICIPIO DE LOS CABOS, B.C.S
POZO | PROFUNDIDAD | POZO A CONSTRUIR | POZO | PROFUNDIDAD | POZO A CONSTRUIR | POZO | PROFUNDIDAD | POZO A CONSTRUIR
1 | 1.5 | 1.5 | 48 | 1.25 | 1.25 | 95 | 1.5 | 1.5
2 | 1.5 | 1.5 | 49 | 1.5 | 1.5 | 96 | 1.5 | 1.5
3 | 1.5 | 1.5 | 50 | 1.5 | 1.5 | 97 | 1.25 | 1.25
4 | 1.5 | 1.5 | 51 | 1.5 | 1.5 | 98 | 1.5 | 1.5
5 | 1.5 | 1.5 | 52 | 1.5 | 1.5 | 100 | 1.5 | 1.5
6 | 1.5 | 1.5 | 53 | 1.5 | 1.5 | 101 | 1.5 | 1.5
7 | 1.25 | 1.25 | 54 | 1.5 | 1.5 | 102 | 1.5 | 1.5
8 | 1.5 | 1.5 | 55 | 1.5 | 1.5 | 103 | 1.5 | 1.5
9 | 1.5 | 1.5 | 56 | 1.5 | 1.5 | 104 | 1.5 | 1.5
10 | 1.5 | 1.5 | 57 | 1.5 | 1.5 | 105 | 1.5 | 1.5
11 | 1.25 | 1.25 | 58 | 1.5 | 1.5 | 106 | 1.25 | 1.25
12 | 1.6 | 1.75 | 59 | 1.5 | 1.5 | 107 | 2.9 | 3
13 | 1.5 | 1.5 | 60 | 1.5 | 1.5 | 108 | 1.5 | 1.5
14 | 1.5 | 1.5 | 61 | 1.5 | 1.5 | 109 | 1.5 | 1.5
15 | 1.5 | 1.5 | 62 | 1.5 | 1.5 | 110 | 1.5 | 1.5
16 | 1.5 | 1.5 | 63 | EXISTENTE |  | 111 | 1.25 | 1.5
17 | 1.5 | 1.5 | 64 | 1.5 | 1.5 | 112 | 1.5 | 1.5
18 | 1.5 | 1.5 | 65 | 1.5 | 1.5 | 113 | 1.5 | 1.5
19 | 1.5 | 1.5 | 66 | 1.5 | 1.5 | 114 | 1.5 | 1.5
20 | 1.5 | 1.5 | 67 | 1.56 | 1.75 | 115 | 1.5 | 1.5
21 | 1.5 | 1.5 | 68 | 1.75 | 1.75 | 116 | 1.5 | 1.5
22 | 1.5 | 1.5 | 69 | 1.5 | 1.5 | 117 | 1.5 | 1.5
23 | 1.25 | 1.25 | 70 | 1.5 | 1.5 | 118 | 1.5 | 1.5
24 | 1.5 | 1.5 | 71 | 1.5 | 1.5 | 119 | 1.5 | 1.5
25 | 1.5 | 1.5 | 72 | 1.5 | 1.5 | 120 | 1.72 | 1.75
26 | 1.5 | 1.5 | 73 | 1.5 | 1.5 | 121 | 1.5 | 1.5
27 | 1.5 | 1.5 | 74 | 1.5 | 1.5 | 122 | 1.5 | 1.5
28 | 1.5 | 1.5 | 75 | 1.5 | 1.5 | 123 | 1.5 | 1.5
29 | 1.5 | 1.5 | 76 | 1.5 | 1.5 | 124 | 1.5 | 1.5
30 | 1.5 | 1.5 | 77 | EXISTENTE |  | 125 | 1.5 | 1.5
31 | 1.5 | 1.5 | 78 | EXISTENTE |  | 126 | 1.51 | 1.5
32 | 1.5 | 1.5 | 79 | EXISTENTE |  | 127 | 1.5 | 1.5
33 | 1.5 | 1.5 | 80 | EXISTENTE |  | 128 | 1.5 | 1.5
34 | 1.5 | 1.5 | 81 | EXISTENTE |  | 129 | 1.5 | 1.5
35 | 1.5 | 1.5 | 82 | 1.5 | 1.5 | 130 | 1.5 | 1.5
36 | 1.5 | 1.5 | 83 | EXISTENTE |  | 131 | 1.5 | 1.5
37 | 1.5 | 1.5 | 84 | 1.5 | 1.5 | 132 | 1.67 | 1.75
38 | 1.5 | 1.5 | 85 | EXISTENTE |  | 133 | 1.25 | 1.25
39 | 1.5 | 1.5 | 86 | EXISTENTE |  | 134 | 1.5 | 1.5
40 | 1.5 | 1.5 | 87 | EXISTENTE |  | 135 | 1.5 | 1.5
41 | 1.5 | 1.5 | 88 | EXISTENTE |  | 136 | 1.5 | 1.5
42 | 1.5 | 1.5 | 89 | EXISTENTE |  | 137 | 1.5 | 1.5
43 | 1.5 | 1.5 | 90 | EXISTENTE |  | 138 | 1.5 | 1.5
44 | 1.5 | 1.5 | 91 | 1.5 | 1.5 | 139 | 1.5 | 1.5
45 | 1.5 | 1.5 | 92 | 1.5 | 1.5 | 140 | 1.5 | 1.5
46 | 1.5 | 1.5 | 93 | 1.6 | 1.75 | 141 | 1.5 | 1.5
47 | 1.25 | 1.25 | 94 | 1.9 | 2 | 142 | 1.5 | 1.5
POZO | PROFUNDIDAD | POZO A CONSTRUIR | POZO | PROFUNDIDAD | POZO A CONSTRUIR | POZO | PROFUNDIDAD | POZO A CONSTRUIR
143 | 1.5 | 1.5 | 201 | 1.5 | 1.5 | 259 | 1.5 | 1.5
144 | 1.5 | 1.5 | 202 | 1.25 | 1.25 | 260 | 1.5 | 1.5
145 | 1.5 | 1.5 | 203 | 1.5 | 1.5 | 261 | 1.5 | 1.5
146 | 1.5 | 1.5 | 204 | 1.5 | 1.5 | 262 | 1.5 | 1.5
147 | 1.5 | 1.5 | 205 | 1.5 | 1.5 | 263 | 1.5 | 1.5
148 | 1.5 | 1.5 | 206 | 1.5 | 1.5 | 264 | 1.5 | 1.5
149 | 1.5 | 1.5 | 207 | 1.5 | 1.5 | 265 | 1.5 | 1.5
150 | 1.5 | 1.5 | 208 | 1.5 | 1.5 | 266 | 1.5 | 1.5
151 | 1.5 | 1.5 | 209 | 1.5 | 1.5 | 267 | 1.5 | 1.5
152 | 1.5 | 1.5 | 210 | 1.5 | 1.5 | 268 | 1.5 | 1.5
153 | 1.5 | 1.5 | 211 | 1.5 | 1.5 | 269 | 1.5 | 1.5
154 | 1.5 | 1.5 | 212 | 1.5 | 1.5 | 270 | 1.5 | 1.5
155 | 1.5 | 1.5 | 213 | 1.5 | 1.5 | 271 | 1.5 | 1.5
156 | 1.5 | 1.5 | 214 | 1.25 | 1.25 | 272 | 1.5 | 1.5
157 | 1.5 | 1.5 | 215 | 1.5 | 1.5 | 273 | 1.5 | 1.5
158 | 1.5 | 1.5 | 216 | 1.6 | 1.75 | 274 | 1.5 | 1.5
159 | 1.5 | 1.5 | 217 | 1.5 | 1.5 | 275 | 1.5 | 1.5
160 | 1.5 | 1.5 | 218 | 1.5 | 1.5 | 276 | 1.5 | 1.5
161 | 1.5 | 1.5 | 219 | 1.5 | 1.5 | 277 | 1.5 | 1.5
162 | 1.5 | 1.5 | 220 | 1.5 | 1.5 | 278 | 1.5 | 1.5
163 | 1.5 | 1.5 | 221 | 1.5 | 1.5 | 279 | 1.5 | 1.5
164 | 1.5 | 1.5 | 222 | 1.5 | 1.5 | 280 | 1.5 | 1.5
165 | 1.5 | 1.5 | 223 | 1.5 | 1.5 | 281 | 1.5 | 1.5
166 | 1.5 | 1.5 | 224 | 1.5 | 1.5 | 282 | 1.5 | 1.5
167 | 1.5 | 1.5 | 225 | 1.5 | 1.5 | 283 | 1.5 | 1.5
168 | 1.5 | 1.5 | 226 | 1.5 | 1.5 | 284 | 1.5 | 1.5
169 | 1.5 | 1.5 | 227 | 1.5 | 1.5 | 285 | 1.5 | 1.5
170 | 1.5 | 1.5 | 228 | 1.5 | 1.5 | 286 | 1.5 | 1.5
171 | 1.5 | 1.5 | 229 | 1.5 | 1.5 | 287 | 1.5 | 1.5
172 | 1.5 | 1.5 | 230 | 1.5 | 1.5 | 288 | 1.5 | 1.5
173 | 1.5 | 1.5 | 231 | 1.5 | 1.5 | 289 | 1.5 | 1.5
174 | 1.5 | 1.5 | 232 | 1.5 | 1.5 | 290 | 1.5 | 1.5
175 | 1.5 | 1.5 | 233 | 1.5 | 1.5 | 291 | 1.5 | 1.5
176 | 1.5 | 1.5 | 234 | 1.5 | 1.5 | 292 | 1.5 | 1.5
177 | 1.5 | 1.5 | 235 | 1.5 | 1.5 | 293 | 1.5 | 1.5
178 | 1.5 | 1.5 | 236 | 1.5 | 1.5 | 294 | 1.5 | 1.5
179 | 1.5 | 1.5 | 237 | 1.5 | 1.5 | 295 | 1.5 | 1.5
180 | 1.5 | 1.5 | 238 | 1.5 | 1.5 | 296 | 1.5 | 1.5
181 | 1.5 | 1.5 | 239 | 1.5 | 1.5 | 297 | 1.5 | 1.5
182 | 1.5 | 1.5 | 240 | 1.5 | 1.5 | 298 | 1.5 | 1.5
183 | 1.5 | 1.5 | 241 | 1.5 | 1.5 | 299 | 1.5 | 1.5
184 | 1.5 | 1.5 | 242 | 1.5 | 1.5 | 300 | 1.5 | 1.5
185 | 1.5 | 1.5 | 243 | 1.5 | 1.5 | 301 | 1.5 | 1.5
186 | 1.5 | 1.5 | 244 | 1.5 | 1.5 | 302 | 1.5 | 1.5
187 | 1.25 | 1.25 | 245 | 1.5 | 1.5 | 303 | 1.5 | 1.5
188 | 1.5 | 1.5 | 246 | 1.5 | 1.5 | 304 | 1.5 | 1.5
189 | 1.5 | 1.5 | 247 | 1.5 | 1.5 | 305 | 1.5 | 1.5
190 | 1.5 | 1.5 | 248 | 1.5 | 1.5 | 306 | 1.5 | 1.5
191 | 1.5 | 1.5 | 249 | 1.5 | 1.5 | 307 | 1.5 | 1.5
192 | 1.5 | 1.5 | 250 | 1.5 | 1.5 | 308 | 1.5 | 1.5
193 | 1.58 | 1.75 | 251 | 1.25 | 1.25 | 309 | 2 | 2
194 | 1.25 | 1.25 | 252 | 1.5 | 1.5 | 311 | 1.5 | 1.5
195 | 1.5 | 1.5 | 253 | 1.5 | 1.5 | 312 | 1.5 | 1.5
196 | 1.5 | 1.5 | 254 | 1.5 | 1.5 | 313 | 1.5 | 1.5
197 | 1.5 | 1.5 | 255 | 1.25 | 1.25 | 314 | 2 | 2
198 | 1.5 | 1.5 | 256 | 1.25 | 1.25 | 315 | 2 | 2
199 | 1.5 | 1.5 | 257 | 1.5 | 1.5 | 316 | 2 | 2
200 | 1.5 | 1.5 | 258 | 1.5 | 1.5

## AUX
POZO | PROFUNDIDAD | POZO A CONSTRUIR | POZO | PROFUNDIDAD | POZO A CONSTRUIR | POZO | PROFUNDIDAD | POZO A CONSTRUIR |  | 1323 | PARTE ALTA | 733 | PARTE BAJA | 2056 | TOTAL PREDIOS
1 | 1.5 | 1.5 | 48 | 1.25 | 1.25 | 95 | 1.5 | 1.5 | 12 | 14 |  | 8
2 | 1.5 | 1.5 | 49 | 1.5 | 1.5 | 96 | 1.5 | 1.5 | 44 | 27 |  | 53
3 | 1.5 | 1.5 | 50 | 1.5 | 1.5 | 97 | 1.25 | 1.25 | 12 | 30 |  | 38
4 | 1.5 | 1.5 | 51 | 1.5 | 1.5 | 98 | 1.5 | 1.5 | 32 | 28 |  | 11
5 | 1.5 | 1.5 | 52 | 1.5 | 1.5 | 100 | 1.5 | 1.5 | 13 | 17 |  | 1
6 | 1.5 | 1.5 | 53 | 1.5 | 1.5 | 101 | 1.5 | 1.5 | 38 | 33 |  | 28
7 | 1.25 | 1.25 | 54 | 1.5 | 1.5 | 102 | 1.5 | 1.5 | 1 | 16 |  | 22
8 | 1.5 | 1.5 | 55 | 1.5 | 1.5 | 103 | 1.5 | 1.5 | 38 | 20 |  | 61
9 | 1.5 | 1.5 | 56 | 1.5 | 1.5 | 104 | 1.5 | 1.5 | 42 | 1 |  | 60
10 | 1.5 | 1.5 | 57 | 1.5 | 1.5 | 105 | 1.5 | 1.5 | 22 | 12 |  | 34
11 | 1.25 | 1.25 | 58 | 1.5 | 1.5 | 106 | 1.25 | 1.25 | 16 | 7 |  | 34
12 | 1.6 | 1.75 | 59 | 1.5 | 1.5 | 107 | 2.9 | 3 | 1 | 16 |  | 34
13 | 1.5 | 1.5 | 60 | 1.5 | 1.5 | 108 | 1.5 | 1.5 | 46 | 25 |  | 96
14 | 1.5 | 1.5 | 61 | 1.5 | 1.5 | 109 | 1.5 | 1.5 | 49 | 14 |  | 8
15 | 1.5 | 1.5 | 62 | 1.5 | 1.5 | 110 | 1.5 | 1.5 | 55 | 1 |  | 1
16 | 1.5 | 1.5 | 63 | EXISTENTE |  | 111 | 1.25 | 1.5 | 37 | 1 |  | 18
17 | 1.5 | 1.5 | 64 | 1.5 | 1.5 | 112 | 1.5 | 1.5 | 24 | 29 |  | 18
18 | 1.5 | 1.5 | 65 | 1.5 | 1.5 | 113 | 1.5 | 1.5 | 38 | 33 |  | 10
19 | 1.5 | 1.5 | 66 | 1.5 | 1.5 | 114 | 1.5 | 1.5 | 22 | 24 |  | 10
20 | 1.5 | 1.5 | 67 | 1.56 | 1.75 | 115 | 1.5 | 1.5 | 8 | 48 |  | 1
21 | 1.5 | 1.5 | 68 | 1.75 | 1.75 | 116 | 1.5 | 1.5 | 26 | 1 |  | 34
22 | 1.5 | 1.5 | 69 | 1.5 | 1.5 | 117 | 1.5 | 1.5 | 58 | 17 |  | 84
23 | 1.25 | 1.25 | 70 | 1.5 | 1.5 | 118 | 1.5 | 1.5 | 22 | 3 |  | 10
24 | 1.5 | 1.5 | 71 | 1.5 | 1.5 | 119 | 1.5 | 1.5 | 23 | 22 |  | 1
25 | 1.5 | 1.5 | 72 | 1.5 | 1.5 | 120 | 1.72 | 1.75 | 15 | 49 |  | 10
26 | 1.5 | 1.5 | 73 | 1.5 | 1.5 | 121 | 1.5 | 1.5 | 19 | 1 |  | 10
27 | 1.5 | 1.5 | 74 | 1.5 | 1.5 | 122 | 1.5 | 1.5 | 13 | 26 |  | 38
28 | 1.5 | 1.5 | 75 | 1.5 | 1.5 | 123 | 1.5 | 1.5 | 6 | 16
29 | 1.5 | 1.5 | 76 | 1.5 | 1.5 | 124 | 1.5 | 1.5 | 12 | 15
30 | 1.5 | 1.5 | 77 | EXISTENTE |  | 125 | 1.5 | 1.5 | 9 | 9
31 | 1.5 | 1.5 | 78 | EXISTENTE |  | 126 | 1.51 | 1.5 | 13 | 2
32 | 1.5 | 1.5 | 79 | EXISTENTE |  | 127 | 1.5 | 1.5
33 | 1.5 | 1.5 | 80 | EXISTENTE |  | 128 | 1.5 | 1.5
34 | 1.5 | 1.5 | 81 | EXISTENTE |  | 129 | 1.5 | 1.5
35 | 1.5 | 1.5 | 82 | 1.5 | 1.5 | 130 | 1.5 | 1.5
36 | 1.5 | 1.5 | 83 | EXISTENTE |  | 131 | 1.5 | 1.5
37 | 1.5 | 1.5 | 84 | 1.5 | 1.5 | 132 | 1.67 | 1.75
38 | 1.5 | 1.5 | 85 | EXISTENTE |  | 133 | 1.25 | 1.25
39 | 1.5 | 1.5 | 86 | EXISTENTE |  | 134 | 1.5 | 1.5
40 | 1.5 | 1.5 | 87 | EXISTENTE |  | 135 | 1.5 | 1.5
41 | 1.5 | 1.5 | 88 | EXISTENTE |  | 136 | 1.5 | 1.5
42 | 1.5 | 1.5 | 89 | EXISTENTE |  | 137 | 1.5 | 1.5
43 | 1.5 | 1.5 | 90 | EXISTENTE |  | 138 | 1.5 | 1.5
44 | 1.5 | 1.5 | 91 | 1.5 | 1.5 | 139 | 1.5 | 1.5
45 | 1.5 | 1.5 | 92 | 1.5 | 1.5 | 140 | 1.5 | 1.5
46 | 1.5 | 1.5 | 93 | 1.6 | 1.75 | 141 | 1.5 | 1.5
47 | 1.25 | 1.25 | 94 | 1.9 | 2 | 142 | 1.5 | 1.5
POZOS DE 1.25 M |  | 4 | POZOS DE 1.25 M |  | 1 | POZOS DE 1.25 M |  | 3
POZOS DE 1.50 M |  | 42 | POZOS DE 1.50 M |  | 29 | POZOS DE 1.50 M |  | 41
POZOS DE 1.75 M |  | 1 | POZOS DE 1.75 M |  | 3 | POZOS DE 1.75 M |  | 2
POZOS DE 2.00 M |  | 0 | POZOS DE 2.00 M |  | 1 | POZOS DE 2.00 M |  | 0
POZOS DE 3.00 M |  | 0 | POZOS DE 3.00 M |  | 0 | POZOS DE 3.00 M |  | 1
POZO | PROFUNDIDAD | POZO A CONSTRUIR | POZO | PROFUNDIDAD | POZO A CONSTRUIR | POZO | PROFUNDIDAD | POZO A CONSTRUIR
143 | 1.5 | 1.5 | 201 | 1.5 | 1.5 | 259 | 1.5 | 1.5
144 | 1.5 | 1.5 | 202 | 1.25 | 1.25 | 260 | 1.5 | 1.5
145 | 1.5 | 1.5 | 203 | 1.5 | 1.5 | 261 | 1.5 | 1.5
146 | 1.5 | 1.5 | 204 | 1.5 | 1.5 | 262 | 1.5 | 1.5
147 | 1.5 | 1.5 | 205 | 1.5 | 1.5 | 263 | 1.5 | 1.5
148 | 1.5 | 1.5 | 206 | 1.5 | 1.5 | 264 | 1.5 | 1.5
149 | 1.5 | 1.5 | 207 | 1.5 | 1.5 | 265 | 1.5 | 1.5
150 | 1.5 | 1.5 | 208 | 1.5 | 1.5 | 266 | 1.5 | 1.5
151 | 1.5 | 1.5 | 209 | 1.5 | 1.5 | 267 | 1.5 | 1.5
152 | 1.5 | 1.5 | 210 | 1.5 | 1.5 | 268 | 1.5 | 1.5
153 | 1.5 | 1.5 | 211 | 1.5 | 1.5 | 269 | 1.5 | 1.5
154 | 1.5 | 1.5 | 212 | 1.5 | 1.5 | 270 | 1.5 | 1.5
155 | 1.5 | 1.5 | 213 | 1.5 | 1.5 | 271 | 1.5 | 1.5
156 | 1.5 | 1.5 | 214 | 1.25 | 1.25 | 272 | 1.5 | 1.5
157 | 1.5 | 1.5 | 215 | 1.5 | 1.5 | 273 | 1.5 | 1.5
158 | 1.5 | 1.5 | 216 | 1.6 | 1.75 | 274 | 1.5 | 1.5
159 | 1.5 | 1.5 | 217 | 1.5 | 1.5 | 275 | 1.5 | 1.5
160 | 1.5 | 1.5 | 218 | 1.5 | 1.5 | 276 | 1.5 | 1.5
161 | 1.5 | 1.5 | 219 | 1.5 | 1.5 | 277 | 1.5 | 1.5
162 | 1.5 | 1.5 | 220 | 1.5 | 1.5 | 278 | 1.5 | 1.5
163 | 1.5 | 1.5 | 221 | 1.5 | 1.5 | 279 | 1.5 | 1.5
164 | 1.5 | 1.5 | 222 | 1.5 | 1.5 | 280 | 1.5 | 1.5
165 | 1.5 | 1.5 | 223 | 1.5 | 1.5 | 281 | 1.5 | 1.5
166 | 1.5 | 1.5 | 224 | 1.5 | 1.5 | 282 | 1.5 | 1.5
167 | 1.5 | 1.5 | 225 | 1.5 | 1.5 | 283 | 1.5 | 1.5
168 | 1.5 | 1.5 | 226 | 1.5 | 1.5 | 284 | 1.5 | 1.5
169 | 1.5 | 1.5 | 227 | 1.5 | 1.5 | 285 | 1.5 | 1.5
170 | 1.5 | 1.5 | 228 | 1.5 | 1.5 | 286 | 1.5 | 1.5
171 | 1.5 | 1.5 | 229 | 1.5 | 1.5 | 287 | 1.5 | 1.5
172 | 1.5 | 1.5 | 230 | 1.5 | 1.5 | 288 | 1.5 | 1.5
173 | 1.5 | 1.5 | 231 | 1.5 | 1.5 | 289 | 1.5 | 1.5
174 | 1.5 | 1.5 | 232 | 1.5 | 1.5 | 290 | 1.5 | 1.5
175 | 1.5 | 1.5 | 233 | 1.5 | 1.5 | 291 | 1.5 | 1.5
176 | 1.5 | 1.5 | 234 | 1.5 | 1.5 | 292 | 1.5 | 1.5
177 | 1.5 | 1.5 | 235 | 1.5 | 1.5 | 293 | 1.5 | 1.5
178 | 1.5 | 1.5 | 236 | 1.5 | 1.5 | 294 | 1.5 | 1.5
179 | 1.5 | 1.5 | 237 | 1.5 | 1.5 | 295 | 1.5 | 1.5
180 | 1.5 | 1.5 | 238 | 1.5 | 1.5 | 296 | 1.5 | 1.5
181 | 1.5 | 1.5 | 239 | 1.5 | 1.5 | 297 | 1.5 | 1.5
182 | 1.5 | 1.5 | 240 | 1.5 | 1.5 | 298 | 1.5 | 1.5
183 | 1.5 | 1.5 | 241 | 1.5 | 1.5 | 299 | 1.5 | 1.5
184 | 1.5 | 1.5 | 242 | 1.5 | 1.5 | 300 | 1.5 | 1.5
185 | 1.5 | 1.5 | 243 | 1.5 | 1.5 | 301 | 1.5 | 1.5
186 | 1.5 | 1.5 | 244 | 1.5 | 1.5 | 302 | 1.5 | 1.5
187 | 1.25 | 1.25 | 245 | 1.5 | 1.5 | 303 | 1.5 | 1.5
188 | 1.5 | 1.5 | 246 | 1.5 | 1.5 | 304 | 1.5 | 1.5
189 | 1.5 | 1.5 | 247 | 1.5 | 1.5 | 305 | 1.5 | 1.5
190 | 1.5 | 1.5 | 248 | 1.5 | 1.5 | 306 | 1.5 | 1.5
191 | 1.5 | 1.5 | 249 | 1.5 | 1.5 | 307 | 1.5 | 1.5
192 | 1.5 | 1.5 | 250 | 1.5 | 1.5 | 308 | 1.5 | 1.5
193 | 1.58 | 1.75 | 251 | 1.25 | 1.25 | 309 | 2 | 2
194 | 1.25 | 1.25 | 252 | 1.5 | 1.5 | 311 | 1.5 | 1.5
195 | 1.5 | 1.5 | 253 | 1.5 | 1.5 | 312 | 1.5 | 1.5
196 | 1.5 | 1.5 | 254 | 1.5 | 1.5 | 313 | 1.5 | 1.5
197 | 1.5 | 1.5 | 255 | 1.25 | 1.25 | 314 | 2 | 2
198 | 1.5 | 1.5 | 256 | 1.25 | 1.25 | 315 | 2 | 2
199 | 1.5 | 1.5 | 257 | 1.5 | 1.5 | 316 | 2 | 2
200 | 1.5 | 1.5 | 258 | 1.5 | 1.5
POZOS DE 1.25 M |  | 2 | POZOS DE 1.25 M |  | 5 | POZOS DE 1.25 M |  | 0
POZOS DE 1.50 M |  | 55 | POZOS DE 1.50 M |  | 52 | POZOS DE 1.50 M |  | 53
POZOS DE 1.75 M |  | 1 | POZOS DE 1.75 M |  | 1 | POZOS DE 1.75 M |  | 0
POZOS DE 2.00 M |  | 0 | POZOS DE 2.00 M |  | 0 | POZOS DE 2.00 M |  | 4
POZOS DE 3.00 M |  | 0 | POZOS DE 3.00 M |  | 0 | POZOS DE 3.00 M |  | 0