## PARTIDA A
| OBRA: | CONSTRUCCIÓN DE RED DE DRENAJE, EN COL. AMPLIACIÓN VISTA HERMOSA, EN SAN JOSÉ DEL CABO, MPIO. DE LOS CABOS, B.C.S.
| LOCALIDAD: | SAN JOSÉ DEL CABO
| UBICACIÓN : | MUNICIPIO DE LOS CABOS, B.C.S |  |  | FECHA: JULIO 2024
No. |  | CONCEPTO | UNID | CANT | P.U. | IMPORTE
[5 empty] | SUBTOTAL : | 0
A.II |  | TERRACERÍAS
A.II.1 | 1005. 01 | TRAZO Y NIVELACIÓN TOPOGRAFICA PARA RED DE ALCANTARILLADO, ESTABLECIENDO EJES Y NIVELES DE REFERENCIA; INCLUYE: MATERIALES, MANO DE OBRA Y EQUIPO. | M | 25727.49 |  | 0
A.II.2 | 110002, 101902, 1010025 | EXCAVACIÓN CON EQUIPO PARA ZANJAS EN CUALQUIER MATERIAL EXCEPTO ROCA, EN SECO,EN ZONA B DE 0 HASTA 2.00 M DE PROFUNDIDAD, RETIRO DEL MATERIAL HASTA 4 M DE DISTANCIA HORIZONTAL, EL PRECIO UNITARIO INCLUYE: OBRAS DE PROTECCION DE TALUDES DE ZANJA, TRASPALEO, SEÑALAMIENTO PREVENTIVO, LA MANO DE OBRA PARA EL APOYO EN LAS OPERACIONES MECÁNICAS, AFINE DE TALUDES Y FONDO DE ZANJA, LIMPIEZA, MAQUINARIA, HERRAMIENTA Y EQUIPO NECESARIOS PARA LA CORRECTA EJECUCIÓN DE LOS TRABAJOS. PUOT | M3 | 31979.96 |  | 0
A.II.3 | 1130.01, 1130.02 | PLANTILLA COMPACTADA CON EQUIPO MECANICO, EN CAPAS DE 10 CM DE ESPESOR EN ZANJAS, CON MATERIAL SELECCIONADO PRODUCTO DE EXCAVACION, LIBRE DE BOLEO MAYOR DE 3"; INCLUYE: CRIBADO DEL MATERIAL, ACARREOS DENTRO DE LA OBRA, INCORPORACION DE HUMEDAD, COMPACTACION DEL 85% PROCTOR, MANO DE OBRA, HERRAMIENTA Y TODO LO NECESARIO PARA SU CORRECTA EJECUCION. | M3 | 1964.46 |  | 0
A.II.4 | 1131.01, 1131.02, 1131.03, 1131.04, 1131.05 Y 1131.06 | RELLENO ACOSTILLADO COMPACTADO AL 90 % PROCTOR, CON MATERIAL PRODUCTO DE EXCAVACIÓN HASTA 30 CM ARRIBA DE LOMO DE TUBO, LIBRE DE BOLEO MAYOR DE 3" CON EQUIPO MECÁNICO; INCLUYE INCORPORACIÓN DE HUMEDAD Y SELECCIÓN DE MATERIAL, HERRAMIENTA, MANO DE OBRA Y EQUIPO. | M3 | 9292.5 |  | 0
A.II.5 |  | RELLENO A VOLTEO EN ZANJAS CON EQUIPO CON MATERIAL PRODUCTO DE EXCAVACION. INCLUYE: HERRAMIENTA, MANO DE OBRA, MAQUINARIA Y TODO LO NECESARIO PARA SU CORRECTA EJECUCION. | M3 | 19629.09 |  | 0
A.II.6 | 1135.01 | EXTENDIDO Y BANDEO DE MATERIAL ,SOBRANTE DE LA EXCAVACIÓN, CON MAQUINARIA; INCLUYE: MATERIALES, MANO DE OBRA,HERRAMIENTA, EQUIPO Y TODO LO NECESARIO PARA SU CORRECTA EJECUCION | M3 | 1093.9 |  | 0
| SUBTOTAL : |  |  |  |  | 0
A.III |  | TUBERÍA Y POZOS DE VISITA
A.III.1 |  | SUMINISTRO DE TUBERÍA DE PVC SANITARIO DE 203 MM (8") DE DIÁMETRO, RD-35; INCLUYE: MATERIALES, ALMACENAJE. | M | 21592.3 |  | 0
A.III.2 |  | COLOCACIÓN DE TUBERÍA DE PVC SANITARIO DE 203 MM (8") DE DIÁMETRO, RD-35; INCLUYE: PRUEBA DE HERMETICIDAD, DE ESCURRIMIENTO, HERRAMIENTA, MANO DE OBRA Y EQUIPO. | M | 21592.3 |  | 0
A.III.3 |  | SUMINISTRO DE TUBERÍA DE PVC SANITARIO DE 300 MM (12") DE DIÁMETRO, RD-35; INCLUYE: MATERIALES, ALMACENAJE. | M | 645.4 |  | 0
A.III.4 |  | COLOCACIÓN DE TUBERÍA DE PVC SANITARIO DE 300 MM (12") DE DIÁMETRO, RD-35; INCLUYE: PRUEBA DE HERMETICIDAD, DE ESCURRIMIENTO, HERRAMIENTA, MANO DE OBRA Y EQUIPO. | M | 645.4 |  | 0
A.III.5 |  | SUMINISTRO DE TUBERÍA DE PVC SANITARIO DE 350 MM (14") DE DIÁMETRO, S-20 C/A; INCLUYE: MATERIALES, ALMACENAJE. | M | 3489.79 |  | 0
A.III.6 |  | COLOCACIÓN DE TUBERÍA DE PVC SANITARIO DE 350 MM (14") DE DIÁMETRO, S-20 C/A; INCLUYE: PRUEBA DE HERMETICIDAD, DE ESCURRIMIENTO, HERRAMIENTA, MANO DE OBRA Y EQUIPO. | M | 3489.79 |  | 0
A.III.7 |  | CONSTRUCCION DE POZO DE VISITA TIPO COMUN HASTA 1.25 MT. DE PROFUNDIDAD INTERIOR, A BASE DE LOSA DE CIMENTACION DE CONCRETO F´c=200 Kg/cm2. REV. NORMAL. T.M.A. 3/4" DE 20 CM DE ESPESOR, ARMADA CON VARILLA CORRUGADA DEL No. 4 (1/2") @ 15 CM EN AMBOS SENTIDOS, MEDIA CAÑA PULIDA DE LA 1/2 DEL DIAMETRO, Y CHAFLANES DE CONCRETO HASTA LA PARTE SUPERIOR DEL TUBO, MURO DE TABIQUE TIPO CUÑA DE 12 CM DE PERALTE. JUNTEADO Y APLANADO CON MORTERO DE CEMENTO-ARENA 1:4, APLANADO INTERIOR PULIDO, ANILLO PROTECTOR DE CONCRETO ARMADO DE 20 CM DE ESPESOR PARA RECIBIR EL BROCAL, SUMINISTRO Y COLOCACION DE ESCALERA MARINA A BASE DE VARILLA CORRUGADA DEL No.8 (1"). HUELLA DE 50 CM. CON UNA SEPARACION @ 40 CM (CON PRIMER ANTICORROSIVO). MATERIALES, MANO DE OBRA Y HERRAMIENTA. INCLUYE: EXCAVACION, RELLENO COMPACTADO AL 95% EN CAPAS DE 20 CM ( INCLUYE BROCAL DE Fo.Fo.) | PZA. | 15 |  | 0
A.III.8 |  | CONSTRUCCION DE POZO DE VISITA TIPO COMÚN DE HASTA 1.50 M DE PROFUNDIDAD, CON LOSA DE CIMENTACIÓN DE CONCRETO F´c=200 Kg/cm2. REV. NORMAL. T.M.A. 3/4" DE 20 CM DE ESPESOR. ARMADA CON VARILLA CORRUGADA DEL No. 4 (1/2") @ 15 CM EN AMBOS SENTIDOS, MEDIA CAÑA PULIDA DE LA 1/2 DEL DIÁMETRO Y CHAFLANES DE CONCRETO HASTA LA PARTE SUPERIOR DEL TUBO, MURO DE TABIQUE TIPO CUÑA DE 12 CM DE PERALTE. JUNTEADO Y APLANADO CON MORTERO DE CEMENTO-ARENA 1:3, APLANADO INTERIOR PULIDO. SUMINISTRO Y COLOCACIÓN DE ESCALERA MARINA A BASE DE VARILLA CORRUGADA DEL No.8 (1"). HUELLA DE 50 CM. CON UNA SEPARACIÓN @ 40 CM (CON PRIMER ANTICORROSIVO). INCLUYE: MATERIALES, MANO DE OBRA, HERRAMIENTA, EXCAVACIONES, RELLENO COMPACTADO CON MATERIAL PRODUCTO DE EXCAVACIÓN AL 90% EN CAPAS DE 20 CM ( INCLUYE BROCAL DE Fo.Fo.) | PZA | 288 |  | 0
A.III.9 |  | CONSTRUCCION DE POZO DE VISITA TIPO COMÚN DE HASTA 1.75 M DE PROFUNDIDAD, CON LOSA DE CIMENTACIÓN DE CONCRETO F´c=200 Kg/cm2. REV. NORMAL. T.M.A. 3/4" DE 20 CM DE ESPESOR. ARMADA CON VARILLA CORRUGADA DEL No. 4 (1/2") @ 15 CM EN AMBOS SENTIDOS, MEDIA CAÑA PULIDA DE LA 1/2 DEL DIÁMETRO Y CHAFLANES DE CONCRETO HASTA LA PARTE SUPERIOR DEL TUBO, MURO DE TABIQUE TIPO CUÑA DE 12 CM DE PERALTE. JUNTEADO Y APLANADO CON MORTERO DE CEMENTO-ARENA 1:3, APLANADO INTERIOR PULIDO. SUMINISTRO Y COLOCACIÓN DE ESCALERA MARINA A BASE DE VARILLA CORRUGADA DEL No.8 (1"). HUELLA DE 50 CM. CON UNA SEPARACIÓN @ 40 CM (CON PRIMER ANTICORROSIVO). INCLUYE: MATERIALES, MANO DE OBRA, HERRAMIENTA, EXCAVACIONES, RELLENO COMPACTADO CON MATERIAL PRODUCTO DE EXCAVACIÓN AL 90% EN CAPAS DE 20 CM ( INCLUYE BROCAL DE Fo.Fo.) | PZA | 8 |  | 0
A.III.9 |  | CONSTRUCCION DE POZO DE VISITA TIPO COMÚN DE HASTA 2.00 M DE PROFUNDIDAD, CON LOSA DE CIMENTACIÓN DE CONCRETO F´c=200 Kg/cm2. REV. NORMAL. T.M.A. 3/4" DE 20 CM DE ESPESOR. ARMADA CON VARILLA CORRUGADA DEL No. 4 (1/2") @ 15 CM EN AMBOS SENTIDOS, MEDIA CAÑA PULIDA DE LA 1/2 DEL DIÁMETRO Y CHAFLANES DE CONCRETO HASTA LA PARTE SUPERIOR DEL TUBO, MURO DE TABIQUE TIPO CUÑA DE 12 CM DE PERALTE. JUNTEADO Y APLANADO CON MORTERO DE CEMENTO-ARENA 1:3, APLANADO INTERIOR PULIDO. SUMINISTRO Y COLOCACIÓN DE ESCALERA MARINA A BASE DE VARILLA CORRUGADA DEL No.8 (1"). HUELLA DE 50 CM. CON UNA SEPARACIÓN @ 40 CM (CON PRIMER ANTICORROSIVO). INCLUYE: MATERIALES, MANO DE OBRA, HERRAMIENTA, EXCAVACIONES, RELLENO COMPACTADO CON MATERIAL PRODUCTO DE EXCAVACIÓN AL 90% EN CAPAS DE 20 CM ( INCLUYE BROCAL DE Fo.Fo.) | PZA | 4 |  | 0
A.III.9 |  | CONSTRUCCION DE POZO DE VISITA TIPO COMÚN DE HASTA 3.00 M DE PROFUNDIDAD, CON LOSA DE CIMENTACIÓN DE CONCRETO F´c=200 Kg/cm2. REV. NORMAL. T.M.A. 3/4" DE 20 CM DE ESPESOR. ARMADA CON VARILLA CORRUGADA DEL No. 4 (1/2") @ 15 CM EN AMBOS SENTIDOS, MEDIA CAÑA PULIDA DE LA 1/2 DEL DIÁMETRO Y CHAFLANES DE CONCRETO HASTA LA PARTE SUPERIOR DEL TUBO, MURO DE TABIQUE TIPO CUÑA DE 12 CM DE PERALTE. JUNTEADO Y APLANADO CON MORTERO DE CEMENTO-ARENA 1:3, APLANADO INTERIOR PULIDO. SUMINISTRO Y COLOCACIÓN DE ESCALERA MARINA A BASE DE VARILLA CORRUGADA DEL No.8 (1"). HUELLA DE 50 CM. CON UNA SEPARACIÓN @ 40 CM (CON PRIMER ANTICORROSIVO). INCLUYE: MATERIALES, MANO DE OBRA, HERRAMIENTA, EXCAVACIONES, RELLENO COMPACTADO CON MATERIAL PRODUCTO DE EXCAVACIÓN AL 90% EN CAPAS DE 20 CM (INCLUYE BROCAL DE Fo.Fo.) | PZA | 1 |  | 0
A.III.10 |  | INTERCONEXION A POZOS DE VISITA Y/O TUBERIA EXISTENTE INCLUYE: MATERIALES, MANO DE OBRA, HERRAMIENTA Y TODO LO NECESARIO PARA SU CORRECTA EJECUCION. | PZA. | 9 |  | 0
| SUBTOTAL : |  |  |  |  | 0
A.IV |  | DESCARGAS DOMICILIARIAS y REGISTROS SANITARIOS
A.IV.1 |  | TRAZO PARA DESCARGA DOMICILIARIA , ESTABLECIENDO EJES Y NIVELES DE REFERENCIA; INCLUYE: MATERIALES, MANO DE OBRA Y EQUIPO. | M | 13044 |  | 0
A.IV.2 |  | EXCAVACIÓN CON EQUIPO PARA ZANJAS EN CUALQUIER MATERIAL EXCEPTO ROCA, EN SECO,EN ZONA B DE 0 HASTA 1.10 M DE PROFUNDIDAD, RETIRO DEL MATERIAL HASTA 4 M DE DISTANCIA HORIZONTAL, EL PRECIO UNITARIO INCLUYE: OBRAS DE PROTECCION DE TALUDES DE ZANJA, TRASPALEO, SEÑALAMIENTO PREVENTIVO, LA MANO DE OBRA PARA EL APOYO EN LAS OPERACIONES MECÁNICAS, AFINE DE TALUDES Y FONDO DE ZANJA, LIMPIEZA, MAQUINARIA, HERRAMIENTA Y EQUIPO NECESARIOS PARA LA CORRECTA EJECUCIÓN DE LOS TRABAJOS. PUOT | M3 | 10043.88 |  | 0
A.IV.3 |  | PLANTILLA COMPACTADA CON EQUIPO MECANICO, EN CAPAS DE 10 CM DE ESPESOR EN ZANJAS, CON MATERIAL SELECCIONADO PRODUCTO DE EXCAVACION, LIBRE DE BOLEO MAYOR DE 3"; INCLUYE: CRIBADO DEL MATERIAL, ACARREOS DENTRO DE LA OBRA, INCORPORACION DE HUMEDAD, COMPACTACION DEL 85% PROCTOR, MANO DE OBRA, HERRAMIENTA Y TODO LO NECESARIO PARA SU CORRECTA EJECUCION. | M3 | 913.08 |  | 0
A.IV.4 |  | RELLENO ACOSTILLADO COMPACTADO AL 90 % PROCTOR, CON MATERIAL PRODUCTO DE EXCAVACIÓN HASTA 30 CM ARRIBA DE LOMO DE TUBO, LIBRE DE BOLEO MAYOR DE 3" CON EQUIPO MECÁNICO; INCLUYE INCORPORACIÓN DE HUMEDAD Y SELECCIÓN DE MATERIAL, HERRAMIENTA, MANO DE OBRA Y EQUIPO. | M3 | 3892.83 |  | 0
A.IV.5 |  | RELLENO A VOLTEO EN ZANJAS CON EQUIPO CON MATERIAL PRODUCTO DE EXCAVACION. INCLUYE: HERRAMIENTA, MANO DE OBRA, MAQUINARIA Y TODO LO NECESARIO PARA SU CORRECTA EJECUCION. | M3 | 5000.03 |  | 0
A.II.6 | 1135.01 | EXTENDIDO Y BANDEO DE MATERIAL ,SOBRANTE DE LA EXCAVACIÓN, CON MAQUINARIA; INCLUYE: MATERIALES, MANO DE OBRA,HERRAMIENTA, EQUIPO Y TODO LO NECESARIO PARA SU CORRECTA EJECUCION | M3 | 237.94 |  | 0
A.IV.6 |  | SUMINISTRO DE TUBERÍA DE PVC SANITARIO CON COPLE INTEGRAL (RD-35) DE 150 MM (6") DE DIÁMETRO; INCLUYE: MATERIALES, ALMACENAJE. | M | 13044 |  | 0
A.IV.7 |  | INSTALACION DE TUBERÍA DE PVC SANITARIO CON COPLE INTEGRAL (RD-35) DE 6" DE DIAMETRO. INCLUYE: MANIOBRAS, EQUIPO PARA TAPONAMIENTO, CONEXION DE TUBO A POZOS DE VISITA, MANO DE OBRA Y HERRAMIENTA, REPARACION PROVISIONAL DE DESCARGAS DOMICILIARIAS, SONDEO PARA LA LOCALIZACION DE TUBERIA, U.O.T. | M | 13044 |  | 0
A.IV.8 |  | SUMINISTRO DE SILLETAS DE P.V.C. SANITARIA DE 8" x 6" DE DIAMETRO, PARA CONEXION DE DESCARGA DOMICILIARIA A LA RED MUNICIPAL. INCLUYE: MATERIAL, ALMACENAJE | PZA | 2174 |  | 0
A.IV.9 |  | COLOCACION DE SILLETAS DE P.V.C. SANITARIA DE 8" x 6" DE DIAMETRO, PARA CONEXION DE DESCARGA DOMICILIARIA A LA RED MUNICIPAL. INCLUYE: PEGAMENTO, MANO DE OBRA Y HERRAMIENTA. | PZA | 2174 |  | 0
A.IV.10 |  | SUMINISTRO DE CODO 45º x 6" DE DIAMETRO DE P.V.C. SANITARIO. PARA DESCARGA DOMICILIARIA. INCLUYE: MATERIALES, ALMACENAJE. | PZA | 2174 |  | 0
A.IV.11 |  | COLOCACION DE CODO 45º x 6" DE DIAMETRO DE P.V.C. SANITARIO. PARA DESCARGA DOMICILIARIA. INCLUYE: MANIOBRAS, EMPAQUES, MANO DE OBRA Y HERRAMIENTA. | PZA | 2174 |  | 0
A.IV.12 |  | SUMINISTRO DE ABRAZADERAS GALVANIZADAS DE 8" DE DIAMETRO PARA DESCARGA DOMICILIARIA. INCLUYE: MATERIAL, ALMACENAJE | PZA | 4348 |  | 0
A.IV.13 |  | COLOCACION DE ABRAZADERAS GALVANIZADAS DE 8" DE DIAMETRO PARA DESCARGA DOMICILIARIA. INCLUYE: MANIOBRAS, EMPAQUES, MANO DE OBRA Y HERRAMIENTA. | PZA | 4348 |  | 0
A.IV.14 |  | CONSTRUCCION DE REGISTRO SANITARIO DE 40x60 CMS. Y HASTA 1.20 MTS DE PROFUNDIDAD MEDIDA INTERIOR. A BASE DE BLOCK HUECO DE 15x20x40 CMS. JUNTEADO Y APLANADO CON MORTERO DE CEMENTO-ARENA EN PROPORCION 1:3, ACABADO PULIDO INTERIOR. CON MEDIA CAÑA DE CONCRETO, TAPA DE CONCRETO F'c=150 kg/cm2. T.M.A. 19 MM (3/4") REV. NORMAL. ARMADO CON VARILLA CORRUGADA DEL No.3 @ 10 CMS. AMBOS SENTIDOS SOLDADAS, MARCO A BASE DE ANGULO DE FIERRO DE 2" x 2" x 1/4" Y CONTRAMARCO CON ANGULO DE FIERRO DE 2 1/4" x 2 1/4" x 1/4" DE ESPESOR. INCLUYE: DEMOLICIONES DE REGISTRO EXISTENTE DE SER NECESARIO, CARGA Y RETIRO DE MATERIAL NO UTILIZABLE FUERA DE LA OBRA, HASTA EL LUGAR INDICADO POR SUPERVISION, EXCAVACION Y RELLENO COMPACTADO AL 85% EN CAPAS DE 20 CMS., MATERIALES, MANO DE OBRA Y HERRAMIENTA. | PZA | 2174 |  | 0
| SUBTOTAL : |  |  |  |  | 0
[5 empty] | SUBTOTAL : | 0
[5 empty] | IVA | 0
[5 empty] | TOTAL | 0