## CATALOGO DE CONCEPTOS
|  | OBRA: |  |  | ANEXO 15
“REHABILITACIÓN DEL MUELLE EN PUERTO SAN CARLOS EN EL MUNICIPIO DE COMONDÚ, B.C.S.”
CATALOGO DE CONCEPTOS
C A T A L O G O D E C O N C E P T O S
CLAVE | CONCEPTO | UNIDAD | CANTIDAD | PRECIO U. | IMPORTE
A | REHABILITACIÓN DEL MUELLE EN PUERTO SAN CARLOS |  |  |  | 0
I.- | PASARELA Y PLATAFORMA |  |  |  | 0
PP-01 | DESMANTELAMIENTO Y RETIRO DE INSTALACIONES EXISTENTES DE PASARELA Y PLATAFORMA, INCLUYE: EXTRACCIÓN DE PILOTES DE ACERO DE 4" DE DIAMETRO, RETIRO DE VIGAS "IPR" DE 8"X4" Y DE 6"X4", TABLONES DE MADERA Y FLOTADORES DE FIBRA DE VIDRIO. INCLUYE: MANO DE OBRA, HERRAMIENTA, EQUIPO Y TODO LO NECESARIO PARA LA CORRECTA EJECUCIÓN DE LOS TRABAJOS. | LOTE | 1 |  | 0
PP-02 | TRAZO Y NIVELACION DEL AREA CON EQUIPO TOPOGRAFICO ELECTRONICO, INCLUYE: COLOCACION DE DOS MOJONERAS CON NIVEL PARA RECTIFICACION Y CONTROL DE LA OBRA. | LOTE | 1 |  | 0
PP-03 | SUMINISTRO E HINCADO DE PILOTES DE TUBO DE ACERO DE 4" DE DIÁMETRO X 9.00 MTS. DE LONG. MÁXIMO, CED. 40, INCLUYE: FABRICACION DE PUNTAS CONICAS, DESCABECE A NIVEL DE PROYECTO, SANDBLASTEADO, APLICACIÓN DE 2 MANOS DE ANTICORROSIVO AMERCOAT 400 DE COMEX, NIVELACIÓN, GRUA, MARTINETE, CIMBRADO, BOMBA, LIMPIEZA, EQUIPO, HERRAMIENTA, MANO DE OBRA Y TODO LO NECESARIO PARA SU CORRECTA EJECUCIÓN. | PZA | 67 |  | 0
PP-04 | SUMINISTRO Y COLOCACIÓN DE VIGAS TIPO "IPR" DE 8"X 4" DE 14.89 KG/ML, INCLUYE: SANDBLAST A METAL BLANCO, APLICACIÓN DE 2 MANOS DE ANTICORROSIVO AMERCOAT 400 DE COMEX, MONTAJE, SOLDADURA SOLDADURA DE ARCO ELECTRICO E-6011/7018, HERRAMIENTA, EQUIPO, MANO DE OBRA, LIMPIEZA Y TODO LO NECESARIO PARA SU EJECUCIÓN. | ML | 194.15 |  | 0
PP-05 | SUMINISTRO Y COLOCACIÓN DE VIGAS TIPO "IPR" DE 6"X 4" DE 13.4 KG/ML, INCLUYE: SANDBLAST A METAL BLANCO, APLICACIÓN DE 2 MANOS DE ANTICORROSIVO AMERCOAT 400 DE COMEX, MONTAJE SOLDADURA DE ARCO ELECTRICO E-6011/7018, HERRAMIENTA, EQUIPO, MANO DE OBRA, LIMPIEZA Y TODO LO NECESARIO PARA SU EJECUCIÓN. (CONSIDERAR DETALLES DEL PROYECTO PARA SU CORRECTA EJECUCION Y COSTO). | ML | 199.08 |  | 0
PP-06 | SUMINISTRO Y COLOCACIÓN DE TABLONES DE MADERA DE DOUGLAS FIRE # 2 DE 2" X 12" X 10' EN PASARELA, INCLUYE: TRASLADOS, ACARREOS,6 TORNILLOS DE ACERO INOXIDABLE DE 1/4" X 2 3/4" DE DIAM., TUERCA, RONDANAS, PERFORACIONES PARA TORNILLERÍA, TRATAMIENTO A BASE DE PENTACLOURURO FENOL O EQUIVALENTE, HERRAMIENTA, MANO DE OBRA, LIMPIEZA Y TODO LO NECESARIO PARA SU CORRECTA EJECUCIÓN. (CONSIDERAR DETALLES DEL PROYECTO PARA SU CORRECTA EJECUCION Y COSTO) | PZA | 326 |  | 0
PP-07 | ENCAMISADO DE PILOTES A 10" DE DIAM. CON CONCRETO F'C=350 KG/CM2 DE UNA LONGITUD MÁXIMA DE 5.00 MTS, INCLUYE: CIMBRADO, BOMBA PARA AGUA DE 2", COLADO (EL MÉTODO DE TUBO- EMBUDO (TREMIE)), ADITIVO FESTERGRAL EN PROPORCIÓN DE 2KG/50 KG DE CEMENTO, FIBRA DE POLIPROPILENO EN PROPORCIÓN DE 900 GRS/M3 DE CONCRETO, ACELERANTE FESTERLITH EN PROP. DE 7 LTS/M3 DE CONCRETO, VIBRADOR DE INMERSIÓN, DESCIMBRADO, LIMPIEZA, EQUIPO, HERRAMIENTA, MANO DE OBRA Y TODO LO NECESARIO PARA SU CORRECTA EJECUCIÓN, SE INCLUYE CONCRETO DENTRO DEL PILOTE. | PZA | 67 |  | 0
PP-08 | SUMINISTRO, FABRICACION E INSTALACION DE BARANDAL A BASE DE POSTE DE FRP CUADRADO MONTADO LATERALMENTE 2-1/8"X3/16"X50- 1/4" Y PASAMANOS TUBULAR DE FRP 1-3/4"x1/8" DE ESPESOR HASTA 90CM DE ALTURA, INCLUYE: TRASLADOS, ACARREOS, TORNILLERIA GALVANIZADA PARA SUJECION, PERFORACIONES, HERRAMIENTA, MANO DE OBRA, LIMPIEZA Y TODO LO NECESARIO PARA SU CORRECTA EJECUCIÓN. | ML | 194.15 |  | 0
II.- | MUELLES FLOTANTES |  |  |  | 0
MF-01 | DESMANTELAMIENTO Y RETIRO DE INSTALACIONES EXISTENTES DE MUELLE FLOTANTE, INCLUYE: EXTRACCIÓN DE PILOTES DE ACERO DE 4"DE DIAMETRO, RETIRO DE VIGAS "IPR" DE 8"X4" Y DE 6"X4", TABLONES DE MADERA Y FLOTADORES DE FIBRA DE VIDRIO. INCLUYE: MANO DE OBRA, HERRAMIENTA, EQUIPO Y TODO LO NECESARIO PARA LA CORRECTA EJECUCIÓN DE LOS TRABAJOS. | LOTE | 1 |  | 0
MF-02 | TRAZO Y NIVELACION DEL AREA CON EQUIPO TOPOGRAFICO ELECTRONICO, INCLUYE: COLOCACION DE DOS MOJONERAS CON NIVEL PARA RECTIFICACION Y CONTROL DE LA OBRA. | LOTE | 1 |  | 0
MF-03 | SUMINISTRO E HINCADO DE PILOTES DE TUBO DE ACERO DE 4" DE DIÁMETRO X 9.00 MTS. DE LONG. MÁXIMO, CED. 40, INCLUYE: FABRICACION DE PUNTAS CONICAS, DESCABECE A NIVEL DE PROYECTO, SANDBLASTEADO, APLICACIÓN DE 2 MANOS DE ANTICORROSIVO AMERCOAT 400 DE COMEX, NIVELACIÓN, GRUA, MARTINETE, CIMBRADO, BOMBA, LIMPIEZA, EQUIPO, HERRAMIENTA, MANO DE OBRA Y TODO LO NECESARIO PARA SU CORRECTA EJECUCIÓN. | PZA | 21 |  | 0
MF-04 | SUMINISTRO Y COLOCACIÓN DE VIGAS TIPO "IPR" DE 8"X 4" DE 14.89 KG/ML, INCLUYE: SANDBLAST A METAL BLANCO, APLICACIÓN DE 2 MANOS DE ANTICORROSIVO AMERCOAT 400 DE COMEX, MONTAJE, SOLDADURA SOLDADURA DE ARCO ELECTRICO E-6011/7018, HERRAMIENTA, EQUIPO, MANO DE OBRA, LIMPIEZA Y TODO LO NECESARIO PARA SU EJECUCIÓN. | ML | 65.5 |  | 0
MF-05 | SUMINISTRO Y COLOCACIÓN DE TABLONES DE MADERA DE DOUGLAS FIRE # 2 DE 2" X 12" X 10' EN PASARELA, INCLUYE: TRASLADOS, ACARREOS, 6 TORNILLOS DE ACERO INOXIDABLE DE 1/4" X 2 3/4" DE DIAM., TUERCA, RONDANAS, PERFORACIONES PARA TORNILLERÍA, TRATAMIENTO A BASE DE PENTACLOURURO FENOL O EQUIVALENTE, HERRAMIENTA, MANO DE OBRA, LIMPIEZA Y TODO LO NECESARIO PARA SU CORRECTA EJECUCIÓN. (CONSIDERAR DETALLES DEL PROYECTO PARA SU CORRECTA EJECUCION Y COSTO) | PZA | 47 |  | 0
MF-06 | ENCAMISADO DE PILOTES A 10" DE DIAM. CON CONCRETO F'C=350 KG/CM2 DE UNA LONGITUD MÁXIMA DE 5.00 MTS, INCLUYE: CIMBRADO, BOMBA PARA AGUA DE 2", COLADO (EL MÉTODO DE TUBO- EMBUDO ( TREMIE), ADITIVO FESTERGRAL EN PROPORCIÓN DE 2KG/50 KG DE CEMENTO, FIBRA DE POLIPROPILENO EN PROPORCIÓN DE 900 GRS/M3 DE CONCRETO, ACELERANTE FESTERLITH EN PROP. DE 7 LTS/M3 DE CONCRETO, VIBRADOR DE INMERSIÓN, DESCIMBRADO, LIMPIEZA, EQUIPO, HERRAMIENTA, MANO DE OBRA Y TODO LO NECESARIO PARA SU CORRECTA EJECUCIÓN, SE INCLUYE CONCRETO DENTRO DEL PILOTE. | PZA | 21 |  | 0
MF-07 | SUMINISTRO, FABRICACION E INSTALACION DE BARANDAL A BASE DE POSTE DE FRP CUADRADO MONTADO LATERALMENTE 2-1/8"X3/16"X50-1/4" Y PASAMANO TUBULAR DE FRP 1-3/4"x1/8" DE ESPESOR HASTA 90CM DE ALTURA, INCLUYE: TRASLADOS, ACARREOS, TORNILLERIA GALVANIZADA PARA SUJECION, PERFORACIONES, HERRAMIENTA, MANO DE OBRA, LIMPIEZA Y TODO LO NECESARIO PARA SU CORRECTA EJECUCIÓN. | ML | 58.16 |  | 0
MF-08 | SUMINISTRO, E INSTALACIÓN DE PASARELA ARTICULADA DE PERFIL DE ALUMINIO CORRUGADO PARA PISO DE RAMPA DE 4´X26´ MARCA EZ DOCK O EQUIVALENTE, INCLUYE: PLACA DESLIZANTE DE ALUMINIO DE 24"X48"X1/4" CON RODILLO DE 2 1/2"X9" PLÁSTICO DE ALTA RESISTENCIA A LA ABRASIÓN, 2 LARGUEROS DE ALUMINIO DE 1 1/2"X 1 /1/2" EN Y 4 POSTES DE ALUMINIO DE 1 1/2"X1 1/2" DE 1.07 METROS DE LONGITUD EN CADA LADO DE LA PASARELA, PERFIL DE ALUMINIO DE 8 5/8" CON UNA SEPARACIÓN DE 3/8" EN BARANDAL DE CADA LADO, LARGUERO "E" DE 10", TUERCAS Y RONDANA DE 3/8" DE ACERO INOXIDABLE, SOPORTE, PLACA(TRANSICIÓN) Y KIT RODANTE, MATERIALES, MANO DE OBRA, EQUIPO Y HERRAMIENTA NECESARIA. (CONSIDERAR DETALLES DEL PROYECTO PARA SU CORRECTA EJECUCIÓN Y COSTO) | PZA | 2 |  | 0
MF-09 | SUMINISTRO, FABRICACIÓN E INSTALACIÓN DE MUELLE FLOTANTE DE 8' X 40' FABRICADO A BASE DE TABLONES DE MADERA DE DOUGLAS FIRE # 2 CON TRATAMIENTO A BASE DE PENTACLOURURO FENOL O EQUIVALENTE DE 4" X 6" , ESTRUCTURA DE MADERA DE PINO AMERICANO DE 3" X 6" CON 4 ESTRUCTURAS METÁLICAS GALVANIZADAS ( CONTRAMARCOS ) CON RODILLOS DE DESPLAZAMIENTO EN ACEROS INOXIDABLES, 5 PONTONES DE FIBRA DE VIDRIO DE 8' X 8' RELLENOS DE POLIESTIRENO PARA RECIBIR PISO DE MADERA DE DOUGLAS FIRE # 2 TRATADA DE 2" X 12", INCLUYE: MANIOBRAS Y MATERIALES ( TORNILLERÍA, PIJAS, GUASAS DE ACEROS INOXIDABLE ) , MANO DE OBRA Y HERRAMIENTAS NECESARIAS. | PZA | 2
MF-10 | SUMINISTRO E HINCADO DE PILOTES DE TUBO CIRCULAR DE 12''X79.73 kg/m, S=771.77 cm3 DE DIÁMETRO X 9.70 MTS. DE LONG. MÁXIMO, CED. 40 , INCLUYE: FABRICACION DE PUNTAS CONICAS, DESCABECE A NIVEL DE PROYECTO, SANDBLASTEADO, APLICACIÓN DE 2 MANOS DE ANTICORROSIVO AMERCOAT 400 DE COMEX, NIVELACIÓN, GRUA, MARTINETE, CIMBRADO, BOMBA, CAPUCHON DE FIBRA DE VIDRIO, LIMPIEZA, EQUIPO, HERRAMIENTA, MANO DE OBRA Y TODO LO NECESARIO PARA SU CORRECTA EJECUCIÓN. | PZA | 8
MF-11 | SUMINISTRO Y COLOCACION DE CORNAMUSA DE 14" PARTE SUPERIOR Y 3-7/8" PARTE INFERIOR Y DE 4-1/2" DE ALTURA, INCLUYE: TORNILLERIA, TUERCAS Y ARANDELAS EN ACERO INOXIDABLE G-308, BARRENOS PREVIOS, SUMINISTRO DE TODOS LOS MATERIALES NECESARIOS, MANO DE OBRA, HERRAMIENTA Y EQUIPO. | PZA | 16
MF-12 | SUMINISTRO Y COLOCACION DE DEFENSA EN ESQUINAS HENDERSON No. 304, INCLUYE: TORNILLERIA, TUERCAS Y ARANDELAS EN ACERO INOXIDABLE G-308, BARRENOS PREVIOS, SUMINISTRO DE TODOS LOS MATERIALES NECESARIOS, MANO DE OBRA, HERRAMIENTA Y EQUIPO. | PZA | 8
MF-13 | SUMINISTRO Y COLOCACION DE DEFENSA LONGITUDINAL HENDERSON No. 310 O SIMILAR, INCLUYE: TORNILLERIA, TUERCAS Y ARANDELAS EN ACERO INOXIDABLE G-308, BARRENOS PREVIOS, SUMINISTRO DE TODOS LOS MATERIALES NECESARIOS, MANO DE OBRA, HERRAMIENTA Y EQUIPO. | ML | 56
MF-14 | SUMINISTRO Y COLOCACION DE SALVAVIDAS DE 24" DE DIAMETRO COLOR NARANJA, CON CUERDA SUJETA A BARANDAL, INCLUYE FIJACION EN BARANDAL, MATERIAL Y TODO LO NECESARIO PARA SU CORRECTA EJECUCION. | PZA | 8
III.- | LUMINARIAS |  |  |  | 0
LM-01 | SUMINISTRO Y COLOCACIÓN DE TUBO CONDUIT PVC P.G. DE 1 1/2" DE DIAM., INCLUYE: REGISTROS TIPO CONDULET, ABRAZADERAS, TORNILLERIA, TUERCAS, RONDANAS, HERRAMIENTA, MANO DE OBRA, LIMPIEZA Y TODO LO NECESARIO PARA SU EJECUCIÓN. | ML | 179.05 |  | 0
LM-02 | SUMINISTRO Y COLOCACIÓN DE CAJA REGISTRO 8"X8"X7", MARCA KRALOY, O SIMILAR EN CALIDAD Y PRECIO, INCLUYE: FIJACION, NIVELACIÓN, MANO DE OBRA, HERRAMIENTA Y TODO LO NECESARIO PARA CORRECTA EJECUCIÓN DE LOS TRABAJOS. | PZA | 16 |  | 0
LM-03 | SUMINISTRO E INSTALACIÓN DE LÍNEA ELÉCTRICA A BASE DE CABLE NORMAL THW 600 VOLTS 90 GRADOS C 600 VOLTS, INCLUYE: 4 CABLES #6, 1 CABLE #12 PARA TIERRA FÍSICA, CABLEADO PARA CONEXIÓN A LUMINARIAS, PRUEBAS, SUMINISTRO DE MATERIALES, EQUIPO, HERRAMIENTA, MANO DE OBRA, LIMPIEZA Y TODO LO NECESARIO PARA SU CORRECTA EJECUCIÓN. | ML | 179.05 |  | 0
LM-04 | SUMINISTRO Y COLOCACIÓN DE LUMINARIA LED TIPO PUNTA DE POSTE, MARCA KEENE IP65, POTENCIA 50 W, 120-277 V, INCLUYE: PINTURA POSTE DE 3.60 MTS, BALASTRO, PREPARACIÓN DE SUPERFICIE CON HIDROLAVADORA DE ALTA PRESION PARA APLICACION DE PINTURA A BASE DE RECUBRIMIENTO WASH PRIMER A UNA MANO, RECUBRIMIENTO PRIMARIO AF-62 A UNA MANO Y ACABADO FINAL CON PINTURA DE POLIURETANO COLOR DEFINIDO POR SUPERVISION (A DOS MANOS) , LA PINTURA SERA MARCA PRISA O SIMILAR EN CALIDAD Y/O PRECIO, SOLDADURA, HERRAMIENTA, EQUIPO, MANO DE OBRA, LIMPIEZA Y TODO LO NECESARIO PARA SU CORRECTA EJECUCIÓN. | PZA | 16 |  | 0
LM-05 | SUMINISTRO Y COLOCACIÓN DE PLACA DE 1/2" DE ESPESOR DE 0.50X0.50 METROS, PARA BASE DE FAROL, INCLUYE: HERRAMIENTA, EQUIPO,MANO DE OBRA, LIMPIEZA Y TODO LO NECESARIO PARA SU CORRECTA EJECUCIÓN. | PZA | 16 |  | 0
|  |  |  | SUBTOTAL | 0
|  |  |  | IVA | 0
|  |  |  | TOTAL | 0