## CATALOGO
GOBIERNO DEL ESTADO DE BAJA CALIFORNIA SUR
SECRETARIA DE PLANEACIÓN URBANA, INFRAESTRUCTURA, MOVILIDAD, MEDIO AMBIENTE Y RECURSOS NATURALES
DIRECCIÓN DE OBRAS PUBLICAS
CATALOGO DE CONCEPTOS Y CANTIDADES DE OBRA
OBRA: CONSTRUCCION DEL CENTRO DE CONTROL, COMANDO, COMUNICACIÓN Y COMPUTO " C4 " (SEGUNDA ETAPA)
UBICACIÓN: BLVD. AGUSTIN OLACHEA AVILES Y BLVB. LUIS DONALDO COLOSIO MURRIETA.
MUNICIPIO: LA PAZ, B.C.S.
LICITACION:LPO-000000007-000-2025
CONCURSO
CLAVE | CONCEPTO | UNIDAD | CANTIDAD | PRECIO UNITARIO | PRECIO UNITARIO (CON LETRA) | IMPORTE
A.- | AREA ADMINISTRATIVA
I.- | PRELIMINARES
01.- | RETIRO Y DEMOLICIÓN DE ELEMENTOS (SIN RECUPERACION). MEDIDA EN SITIO, EJECUTADA EN FORMA MANUAL Y / O MECANICA USANDO PICO, MARRO, CINCEL, CUÑA, ESPATULAS Y EQUIPO CON NEUMATICO, INCLUYE: CARGO DIRECTO POR EL COSTO DE LA MANO DE OBRA REQUERIDA, CORTES DE VARILLAS, LIMPIEZA DE ÁREA, CARGA Y ACARREO DEL ESCOMBRO AL BANCO DE DESPERDICIO DE LA OBRA, INDICADO POR EL LA DIRECCION DE OBRAS PUBLICAS, EQUIPO DE SEGURIDAD, INSTALACIONES ESPECIFICAS, DEPRECIACIÓN Y DEMÁS DERIVADOS DEL USO DE HERRAMIENTA Y EQUIPO EN CUALQUIER ALTURA Y CUALQUIER NIVEL.
1.1.- | DE BARDA EXISTENTE, INCLUYE: ELEMENTOS ESTRUCTURALES CON CORTE DE VARILLA COMO: CASTILLOS, CADENAS, DALAS. | M2 | 106.75 |  |  | 0
1.2.- | DE FIRME EXISTENTE, INCLUYE; CORTE DE VARILLA, RETIRO Y DEMOLICION DE ACABADO VITRIOS. | M2 | 274.9 |  |  | 0
1.3.- | DE BASES DE CONCRETO, INCLUYE; CORTE DE VARILLA, RETIRO Y DEMOLICION DE ACABADO VITRIOS. | PZA | 3 |  |  | 0
1.4.- | DE REGISTROS ELECTRICOS | PZA | 5 |  |  | 0
1.5.- | DE MUROS DE TABALROCA EXISTENTES | M2 | 65.5 |  |  | 0
1.6.- | DE MUROS DE BLOCK EXISTENTE, INCLUYE: DEMOLICION Y RETITO DE ELEMENTOS ESTRUCTURALES CON CORTE DE VARILLA COMO: CASTILLOS, CADENAS, DALAS. | M2 | 174.94 |  |  | 0
1.7.- | DE IMPERMEABILIZANTE TIPO POLIURETANO ESPREADO | M2 | 285 |  |  | 0
1.8.- | DE AIRES ACONDICIONADOS TIPO MINISPLIT, INCLUYE; RETITRO DE DISFUSOR Y CONDENSADOR. | PZA | 13 |  |  | 0
02.- | ABRIR DE VANOS EN MUROS DE BLOCK PARA LA COLCOACION DE VENTANA, ENMEDIDAS DE 1.00 X 2.70 MTS. EJECUTADA EN FORMA MANUAL USANDO PICO, MARRO, CINCEL,INCLUYE: PERFILADO DE VANOS A BASE DE MORTERO CEMENTO - ARENA PROP. 1-4, ALINEACIÓN, PLOMEO, ESCUADRAS, ANDAMIOS, ELEVACIÓN DE MATERIALES, RECORTES, CORTES, DESPERDICIOS, ACARREOS DENTRO DE LA OBRA, MANO DE OBRA, CUALQUIER ALTURA, LIMPIEZA GRUESA, EMBOQUILLADOS, CONCEPTO TERMINADO A SATISFACCIÓN DE SUPERVISIÓN. | PZA. | 1 |  |  | 0
03.- | RETIRO Y REUBICACION DE PALMERA DE HASTA 11.00 MTS DE ALTURA. INCLUYE: CARGO DIRECTO POR EL COSTO DE LOS MATERIALES Y MANO DE OBRA QUE INTERVENGAN, EQUIPO PARA SU CARGA Y ACARREO, DESPERDICIO, ACARREO, EXTRACCION DE RAICES, LIMPIEZA Y RETIRO DE SOBRANTES FUERA DE OBRA (BASURERO MUNICIPAL), EQUIPO DE SEGURIDAD, GRUA , INSTALACIONES ESPECIFICAS, DEPRECIACIÓN Y DEMÁS DERIVADOS DEL USO DE HERRAMIENTA Y EQUIPO, EN CUALQUIER NIVEL. | PZA | 1 |  |  | 0
04.- | LIMPIEZA GENERAL DEL AREA, INCLUYE: DESHIERBE, RETIRO Y ELIMINACION DEL ESCOMBRO Y BASURA ACUMULADA EN EL AREA, MANO DE OBRA Y HERRAMIENTA Y ACARREO EN CARRETILLA A 20 MTS. DEL MATERIAL DE DESPERDICIO, ACARREO DEL ESCOMBRO AL BASURERO MUNICIPAL O AL BANCO DE DESPERDICIO DE LA OBRA, INDICADO POR LA DIRECCION DE OBRAS PUBLICAS. | M2 | 99.2 |  |  | 0
05.- | RELLENO COMPACTADO AL 95 % DE SU PESO VOLUMÉTRICO SECO MÁXIMO, CON MATERIAL DE BANCO TRAIDO DESDE CUALQUIER DISTANCIA, MEDIDO EN SITIO DE COLOCACIÓN, EN CAPAS DE 20 CM. DE ESPESOR CON MEDIO MECANICO, INCLUYE: CARGO DIRECTO POR EL COSTO DE LOS MATERIALES Y MANO DE OBRA QUE INTERVENGAN, AGUA, ACARREO HASTA EL LUGAR DE SU UTILIZACIÓN, SEGÚN EL CASO, TENDIDO DEL MATERIAL HUMEDECIDO, PRUEBAS (GRANULOMETRÍAS, COMPACTACIÓN Y HUMEDAD), LIMPIEZA DE ÁREA, EQUIPO DE SEGURIDAD, INSTALACIONES ESPECÍFICAS, DEPRECIACIÓN Y DEMÁS DERIVADOS DEL USO DE HERRAMIENTA Y EQUIPO. | M3 | 110.85 |  |  | 0
06.- | DESINSTALACION DE PISO FALSO DE 61 X 61 CMS, INCLUYE: RETIRO Y DESISNTALACION DE ELEMENTOS DE FIJACION, EQUIPO, HERRAMIENTA, MANO DE OBRA Y TODO LO NECESARIO PARA SU CORRECTA DESISNTAALCION. | M2 | 127.4 |  |  | 0
| SUBTOTAL DE PRELIMINARES |  |  |  |  | 0
II.- | CIMENTACION
01.- | TRAZO Y NIVELACIÓN A EJES EN DESPLANTE DE EDIFICIOS CON EQUIPO TOPOGRÁFICO, INCLUYE: CARGO DIRECTO POR EL COSTO DE LOS MATERIALES Y MANO DE OBRA QUE INTERVENGAN, LOCALIZACIÓN GENERAL, LOCALIZACIÓN DE ENTRE EJES, SEÑALAMIENTOS, ESTACADO, BANCOS DE NIVEL, MOJONERAS, LIMPIEZA Y RETIRO DE SOBRANTES FUERA DE OBRA, AL BANCO DE DESPERDICIO INDICADO POR EL LA DIRECCIÓN DE OBRAS PUBLICAS, EQUIPO DE SEGURIDAD, INSTALACIONES ESPECÍFICAS, DEPRECIACIÓN Y DEMÁS DERIVADOS DEL USO DE HERRAMIENTA Y EQUIP. ESTUDIOS TOPOGRAFICOS Y ESTUDIOS TOPO - HIDRAULICOS. | M2 | 99.2 |  |  | 0
02.- | ZAPATA CORRIDA (Z-05) DE DE 0.80 X 0.20 MTS. CONCRETO F'C=250 KG/CM2. ARMADA CON VARILLA DEL # 4 A CADA 20 CMS. AMBOS SENTIDOS Y CONTRA TRABE (CT-4) DE 15 X 40 CMS. ARMADA CON 6 VARILLAS DEL # 3 Y ESTRIBOS DEL # 2 A CADA 20 CMS., INCLUYE: TRAZO, NIVELACION, EXCAVACION, PLANTILLA F'C=120 KG/CM2, RELLENO, AFINE, COMPACTACION, IMPERMEABILIZANTE, PRUEBAS DE LABORATORIO DE (MECANICA DE SUELOS), HERRAMIENTA Y MANO DE OBRA QUE INTERVENGAN, ELABORACIÓN DEL CONCRETO, FLETE A OBRA, DESPERDICIO, VERTIDO, ACARREO HASTA EL LUGAR DE SU UTILIZACIÓN, HABILITADO DEL ACERO DE REFUERZO, ANCLAJES, COLOCACIÓN, AMARRES, GANCHOS, DOBLECES, CIMBRADO, DESCIMBRADO, LIMPIEZA Y RETIRO DE SOBRANTES FUERA DE OBRA, EQUIPO DE SEGURIDAD, INSTALACIONES ESPECÍFICAS, DEPRECIACIÓN Y DEMÁS DERIVADOS DEL USO DE HERRAMIENTA Y EQUIPO EN CUALQUIER NIVEL. (VER DETALLE DE ZAPATA.) | ML | 10.75 |  |  | 0
03.- | ZAPATA CORRIDA (Z-06) DE DE 0.60 X 0.20 MTS. CONCRETO F'C=250 KG/CM2. ARMADA CON VARILLA DEL # 4 A CADA 20 CMS. AMBOS SENTIDOS Y CONTRA TRABE (CT-4) DE 15 X 40 CMS. ARMADA CON 6 VARILLAS DEL # 3 Y ESTRIBOS DEL # 2 A CADA 20 CMS., INCLUYE: TRAZO, NIVELACION, EXCAVACION, PLANTILLA F'C=120 KG/CM2, RELLENO, AFINE, COMPACTACION, IMPERMEABILIZANTE, PRUEBAS DE LABORATORIO DE (MECANICA DE SUELOS), HERRAMIENTA Y MANO DE OBRA QUE INTERVENGAN, ELABORACIÓN DEL CONCRETO, FLETE A OBRA, DESPERDICIO, VERTIDO, ACARREO HASTA EL LUGAR DE SU UTILIZACIÓN, HABILITADO DEL ACERO DE REFUERZO, ANCLAJES, COLOCACIÓN, GANCHOS, DOBLECES, AMARRES, CIMBRADO, DESCIMBRADO, LIMPIEZA Y RETIRO DE SOBRANTES FUERA DE OBRA, EQUIPO DE SEGURIDAD, INSTALACIONES ESPECÍFICAS, DEPRECIACIÓN Y DEMÁS DERIVADOS DEL USO DE HERRAMIENTA Y EQUIPO EN CUALQUIER NIVEL. (VER DETALLE DE ZAPATA.) | ML | 35.8 |  |  | 0
04.- | FABRICACION DE ZAPATA AISLADA (ZA-01) DE CONCRETO REFORZADO DE SECCION 0.80 X 1.20 MTS. X 0.20 MTS. DE ESPESOR CONCRETO F'C=250 KG/CM2., ARMADA CON VARILLA DEL # 4 A CADA 20 CMS., AMBOS SENTIDOS, INCLUYE: TRAZO, NIVELACION, EXCAVACION PROFUNDIDAD VARIABLE, PLANTILLA F'C=100 KG/CM2 DE 5 CMS DE ESPESOR, RELLENO, AFINE, COMPACTACION, IMPERMEABILIZANTE INTEGRAL SIKA EN EL CONCRETO, HERRAMIENTA Y MANO DE OBRA QUE INTERVENGAN, ELABORACIÓN DEL CONCRETO, FLETE A OBRA, DESPERDICIO, VERTIDO, ACARREO HASTA EL LUGAR DE SU UTILIZACIÓN, HABILITADO DEL ACERO DE REFUERZO, ANCLAJES, COLOCACIÓN, AMARRES, GANCHOS, DOBLECES, CIMBRADO, DESCIMBRADO, IMPERMEABILIZANTE EMULSION ASFALTICA BASE AGUA, LIMPIEZA Y RETIRO DE SOBRANTES FUERA DE OBRA, EQUIPO DE SEGURIDAD, INSTALACIONES ESPECÍFICAS, DEPRECIACIÓN Y DEMÁS DERIVADOS DEL USO DE HERRAMIENTA Y EQUIPO EN CUALQUIER NIVEL, (VER DETALLE DE ZAPATA ZA-01). | PZA | 6 |  |  | 0
05.- | CONSTRUCCION DE MURO DE ENRASE A BASE A 2 HILADAS DE BLOCK HUECO DE CONCRETO DE 15x20x40, ASENTADO CON MORTERO CEMENTO ARENA PROP 1:4 Y CELDAS RELLENAS DE CONCRETO F'C= 150KG/CM2, VARILLA DE REFUERZO DE 3/8" @ 3ER CELDA ANCLADA A CIMENTACION, INCLUYE PRECIO DIRECTO DE LOS MATERIALES, MANO DE OBRA, HERRAMIENTA Y EQUIPO. | M2 | 19.55 |  |  | 0
06.- | ANCLAJE DE CASTILLOS (K-1) DE 15 X 20 CMS. HASTA 1.10 MTS. DE DESARROLLO, ARMADO CON 4 VARILLAS No.3 Y ESTRIBOS No.2 A/C 0.10 - 0.20 MTS. CONCRETO F'C=250 KG/CM2, INCLUYE; CARGO DIRECTO POR EL COSTO DE LOS MATERIALES, HERRAMIENTA Y MANO DE OBRA QUE INTERVENGAN, ELABORACIÓN DEL CONCRETO, FLETE A OBRA, DESPERDICIO, VERTIDO, ACARREO HASTA EL LUGAR DE SU UTILIZACIÓN, VIBRADO Y CURADO, PRUEBAS DE RESISTENCIA DEL CONCRETO, HABILITADO DEL ACERO DE REFUERZO, ANCLAJES, COLOCACIÓN, GANCHOS, DOBLECES, AMARRES, CIMBRADO, DESCIMBRADO, LIMPIEZA Y RETIRO DE SOBRANTES FUERA DE OBRA, EQUIPO DE SEGURIDAD, INSTALACIONES ESPECÍFICAS, DEPRECIACIÓN Y DEMÁS DERIVADOS DEL USO DE HERRAMIENTA Y EQUIPO EN CUALQUIER NIVEL. | PZA | 27 |  |  | 0
07.- | CADENA PARA DESPLANTE (CD-02) EN CIMENTACIÓN DE 0.20 X 0.40 MTS., ARMADA CON 6 VARILLAS No.4 Y ESTRIBOS No.2 A/C 0.20 MTS., CONCRETO F'C=250 KG/CM2, INCLUYE; CARGO DIRECTO POR EL COSTO DE LOS MATERIALES, HERRAMIENTA Y MANO DE OBRA QUE INTERVENGAN, ELABORACIÓN DEL CONCRETO, FLETE A OBRA, DESPERDICIO, VERTIDO, ACARREO HASTA EL LUGAR DE SU UTILIZACIÓN, VIBRADO Y CURADO, PRUEBAS DE RESISTENCIA DEL CONCRETO, HABILITADO DEL ACERO DE REFUERZO, ANCLAJES, COLOCACIÓN, GANCHOS, DOBLECES, AMARRES, CIMBRADO, DESCIMBRADO, LIMPIEZA Y RETIRO DE SOBRANTES FUERA DE OBRA, EQUIPO DE SEGURIDAD, INSTALACIONES ESPECÍFICAS, DEPRECIACIÓN Y DEMÁS DERIVADOS DEL USO DE HERRAMIENTA Y EQUIPO EN CUALQUIER NIVEL. | ML | 90.15 |  |  | 0
08.- | CADENA PARA DESPLANTE (CD-01) EN CIMENTACIÓN DE 0.15 X 0.30 MTS., ARMADA CON VARILLAS No.3 Y ESTRIBOS No.2 A/C 0.20 MTS., CONCRETO F'C=250 KG/CM2, INCLUYE; CARGO DIRECTO POR EL COSTO DE LOS MATERIALES, HERRAMIENTA Y MANO DE OBRA QUE INTERVENGAN, ELABORACIÓN DEL CONCRETO, FLETE A OBRA, DESPERDICIO, VERTIDO, ACARREO HASTA EL LUGAR DE SU UTILIZACIÓN, VIBRADO Y CURADO, PRUEBAS DE RESISTENCIA DEL CONCRETO, HABILITADO DEL ACERO DE REFUERZO, ANCLAJES, COLOCACIÓN, GANCHOS, DOBLECES, AMARRES, CIMBRADO, DESCIMBRADO, LIMPIEZA Y RETIRO DE SOBRANTES FUERA DE OBRA, EQUIPO DE SEGURIDAD, INSTALACIONES ESPECÍFICAS, DEPRECIACIÓN Y DEMÁS DERIVADOS DEL USO DE HERRAMIENTA Y EQUIPO EN CUALQUIER NIVEL. | ML | 5.54 |  |  | 0
| SUBTOTAL DE CIMENTACIÓN |  |  |  |  | 0
III.- | ALBAÑILERIA Y ACABADOS
01.- | MUROS Y PRETILES DE BLOCK DE HUECO DE CONCRETO DE 15X20X40 CMS. PEGADO CON MORTERO CEMENTO - ARENA 1:4, INCLUYE: ALINEACIÓN, PLOMEO, ESCUADRAS, ANDAMIOS, ELEVACIÓN DE MATERIALES, RECORTES, CORTES, DESPERDICIOS, ACARREOS DENTRO DE LA OBRA, MANO DE OBRA, CUALQUIER ALTURA, LIMPIEZA GRUESA, EMBOQUILLADOS, CONCEPTO TERMINADO A SATISFACCIÓN DE SUPERVISIÓN. | M2 | 301.65 |  |  | 0
02.- | CASTILLO DE CONCRETO (K-01) DE 0.15X0.20 MTS., ARMADO CON 4 VARILLAS No.3 Y ESTRIBOS No.2 A/C 0.10-0.20 MTS. CONCRETO F' C=250 KG/CM2, INCLUYE; CARGO DIRECTO POR EL COSTO DE LOS MATERIALES, HERRAMIENTA Y MANO DE OBRA QUE INTERVENGAN, FLETE A OBRA, DESPERDICIO, ACARREO HASTA EL LUGAR DE SU UTILIZACIÓN, HABILITADO DEL ACERO DE REFUERZO, ANCLAJES, GANCHOS, DOBLECES, CIMBRADO, DESCIMBRADO, ELABORACIÓN DEL CONCRETO, VERTIDO, VIBRADO, CURADO, PRUEBAS DE LABORATORIO, LIMPIEZA Y RETIRO DE SOBRANTES FUERA DE OBRA, EQUIPO DE SEGURIDAD, INSTALACIONES ESPECIFICAS, DEPRECIACIÓN Y DEMÁS DERIVADOS DEL USO DE HERRAMIENTA Y EQUIPO, EN CUALQUIER NIVEL. | ML | 94.5 |  |  | 0
03.- | CADENA DE CERRAMIENTO (CC-01) DE CONCRETO F'C=250KG/CM2 DE 15x20 CMS, ARMADA CON 4 VARILLAS DE 3/8" Y ESTRIBOS DE 1/4" @ 20CMS, INCLUYE; CARGO DIRECTO POR EL COSTO DE LOS MATERIALES, HERRAMIENTA Y MANO DE OBRA QUE INTERVENGAN, ELABORACIÓN DEL CONCRETO, FLETE A OBRA, DESPERDICIO, VERTIDO, ACARREO HASTA EL LUGAR DE SU UTILIZACIÓN, HABILITADO DEL ACERO DE REFUERZO, ANCLAJES, GANCHOS, DOBLECES, COLOCACIÓN, AMARRES, CIMBRADO, DESCIMBRADO, LIMPIEZA Y RETIRO DE SOBRANTES FUERA DE OBRA, EQUIPO DE SEGURIDAD, INSTALACIONES ESPECÍFICAS, DEPRECIACIÓN Y DEMÁS DERIVADOS DEL USO DE HERRAMIENTA Y EQUIPO EN CUALQUIER NIVEL. | ML | 75.8 |  |  | 0
04.- | FIRME DE CONCRETO PRECOLADO F'C=250 KG/CM2 DE 12 CMS., DE ESPESOR, REFORZADO CON VARILLA # 3 @ 20 CMS. AMBOS SENTIDOS LECHO SUPERIOR, INCLUYE: ACARREOS INTERNOS, VIBRADO, CURADO, NIVELADO A DETALLE Y VERIFICADOS SUS NIVELES, REGLEADO, ACABADO CON PLANA DE MADERA LISTO PARA RECIBIR CUALQUIER ACABDO, MATERIALES, MANO DE OBRA, CONCEPTO A SATISFACCIÓN Y VERIFICACIÓN DE SUPERVISIÓN. | M2 | 244.3 |  |  | 0
05.- | SUMINISTRO Y COLOCACIÓN DE PISO VITRIFICADO DE PRIMERA CALIDAD MARCA INTERCERAMIC DE 60X60 MODELO CATANNIA COLOR AVORIO CON VERIFICACIÓN, COLOCADO A HUESO, SOBRE FIRME, NIVELADO Y VERIFICADO, INCLUYE: TRAZO, RECORTES, DESPERDICIOS, PEGAPISO, ACARREOS DENTRO DE LA OBRA, ALMACENAMIENTO, EMBOQUILLADOR SIN ARENA, LIMPIEZA GRUESA Y FINA, CONCEPTO A SATISFACCIÓN DE SUPERVISIÓN. | M2 | 367.77 |  |  | 0
06.- | SUMINISTRO Y COLOCACIÓN DE ZOCLO DE PRIMERA CALIDAD MARCA INTERCERAMIC DE 10 X60 MODELO CATANNIA COLOR AVORIO INCLUYE: NIVELACIÓN, RECORTES, CORTES A MAQUINA Y A 45°, DESPERDICIOS, ACARREOS DENTRO DE LA OBRA, ALMACENAJE, PEGAPISO, EMBOQUILLADOR SIN ARENA, CHAFLÁN SUPERIOR TRIANGULAR DE PASTA Y/O CEMENTO BLANCO, LIMPIEZA GRUESA Y FINA, PEGADO A HUESO, MISMAS LÍNEAS Y CORTES DE PISO, CONCEPTO TERMINADO A SATISFACCIÓN DE SUPERVISIÓN. | ML | 332.15 |  |  | 0
07.- | SUMINISTRO Y COLOCACIÓN DE AZULEJO MARCA INTERCERAMIC DE 25X50 CMS. MODELO CATANIA COLOR SABBIA DE PRIMERA CALIDAD HASTA UNA ALTURA DE 2.70 MTS. SNPT, PEGADO A HUESO, INCLUYE: PEGAZULEJO, EMBOQUILLADOR SIN ARENA ANTIBACTERIAL, RECORTES, CORTES 45°, SEPARADORES, ESQUINEROS, ACARREOS DE MATERIALES DENTRO DE LA OBRA, ELEVACIÓN, ANDAMIOS, DESPERDICIOS, LIMPIEZA GRUESA Y FINA, MATERIALES, MANO DE OBRA Y TODO LO NECESARIO PARA SU CORRECTA TERMINACIÓN, CONCEPTO A SATISFACCIÓN DE SUPERVISIÓN. | M2 | 26.6 |  |  | 0
08.- | APLANADOS SOBRE MUROS DE BLOCK, Y A CUALQUIER SUPERFICIE, A BASE DE MORTERO CEMENTO - ARENA 1:4, ACABADO FLOTEADO FINO, INCLUYE: RESANES, PREPARACIÓN DE LA SUPERFICIE, REBABEOS, PLOMEO, FILOS, BOQUILLAS, A REGLA Y NIVEL, REPELLADOS, CURADOS, ANDAMIOS, ELEVACIÓN, ACARREOS DE MATERIALES, DENTRO DE LA OBRA, LIMPIEZA GRUESA Y FINA, MATERIALES NECESARIOS, MANO DE OBRA, CONCEPTO TERMINADO A SATISFACCIÓN DE SUPERVISIÓN. | M2 | 496.55 |  |  | 0
09.- | APLANADO DE YESO EN MUROS INTERIORES, INCLUYE; CARGO DIRECTO POR EL COSTO DE LOS MATERIALES Y MANO DE OBRA QUE INTERVENGAN, FLETE A OBRA, DESPERDICIO, ACARREO HASTA EL LUGAR DE SU UTILIZACIÓN, ELABORACIÓN DE MEZCLA HECHA EN OBRA, PREPARACIÓN DE LA SUPERFICIE, PICADO EN SU CASO, PERFILAR HUECOS PARA INSTALACIONES, BOQUILLAS, REMATES, CORTES DE DIAMANTE EN JUNTAS, MAESTREADO, LIMPIEZA Y RETIRO DE SOBRANTES FUERA DE OBRA, EQUIPO DE SEGURIDAD, INSTALACIONES ESPECÍFICAS, DEPRECIACIÓN Y DEMÁS DERIVADOS DEL USO DE HERRAMIENTA Y EQUIPO, EN CUALQUIER NIVEL. | M2 | 479.35 |  |  | 0
10.- | SUMINISTRO Y APLICACIÓN DE PINTURA VINÍLICA SPEED CRYL MARCA PPG, APLICADA A DOS MANOS COMO MINIMO, DE PRIMERA CALIDAD, APLICADA EN MUROS (INTERIORES, EXTERIORES, PLAFOND, TRABES, COLUMNAS, DALAS Y SOBRE CUALQUIER ELEMENTO ETC.. ), SOBRE CUALQUIER SUPERFICIE Y/O APLANADOS DE MORTERO, ACABADO FLOTEADO FINO, INCLUYE: ANDAMIOS, ALTURAS HASTA 4.50 M. S.N.P.T., RECORTES, ACARREOS DENTRO DE LA OBRA, DESPERDICIOS, SELLADOR, RESANES, PROTECCIÓN A PISOS, MUEBLES, VENTANAS Y PUERTAS, REBABEOS, ADITAMENTOS DE APLICACIÓN, LIMPIEZA FINA Y GRUESA, MANO DE OBRA, MATERIALES Y TODO LO NECESARIO PARA SU CORRECTA APLICACIÓN, COLORES AUTORIZADOS POR SUPERVISIÓN. | M2 | 1440.9 |  |  | 0
11.- | CONSTRUCCIÓN DE SARDINEL DE CONCRETO F'C=150 KG/CM2 DE 0.10X0.10 MTS., REFORZADO CON DOS VARILLA DEL No.2 EN FORMA LONGITUDINAL Y ANCLADAS AL FIRME Y MUROS INCLUYE: CIMBRA, DESCIMBRA, ANCLAJES, NIVELACIÓN, ACARREOS DE MATERIALES DENTRO DE LA OBRA, ENTRE ZONA DE DUCHA Y SERVICIO EN BAÑOS, CONCEPTO TERMINADO A SATISFACCIÓN DE SUPERVISIÓN. | ML | 1.65 |  |  | 0
12.- | ENTORTADO EN AZOTEA A BASE DE MORTERO CEMENTO - ARENA 1:4, DE ESPESOR PROMEDIO DE 3-5 CM., INCLUYE: DISTRIBUCIÓN Y FORMACIÓN DE DIAMANTES Y PENDIENTES DE ACUERDO A PLANOS, ELEVACIÓN DE MATERIALES, LIMPIEZA, PRUEBAS DE ESCURRIMIENTO, ACARREOS DENTRO DE LA OBRA, ANDAMIOS, ACABADO CON PLANA DE MADERA Y SIN IMPERFECCIONES, REMATE ESCOBILLADO CON LECHADA DE CEMENTO GRIS Y PEGACRETO,TODOS LOS MATERIALES NECESARIOS Y LA MANO DE OBRA, CONCEPTO TERMINADO A SATISFACCIÓN DE SUPERVISIÓN. | M2 | 357.36 |  |  | 0
13.- | SUMINISTRO Y COLOCACIÓN DE IMPERMEABILIZANTE MARCA FESTER ACRITON, SOBRE ENTORTADO DE AZOTEA, A BASE DE MATERIAL ELASTOMERICO BLANCO, 5 AÑOS DE GARANTÍA POR ESCRITO, INCLUYE: LIMPIEZA, BARRIDO, MALLA REFORZADA, RECORTES, TRASLAPES, ELEVACIÓN DEL MATERIAL, MANO DE OBRA, ANDAMIOS, SELLADO DE COLADERAS Y PUNTOS CRÍTICOS CON CEMENTO PLÁSTICO, CONCEPTO TERMINADO A SATISFACCIÓN DE SUPERVISIÓN. | M2 | 418.86 |  |  | 0
14.- | SUMINISTRO Y COLOCACIÓN DE GÁRGOLA DE CEMENTO SEGÚN DISEÑO DE PROYECTO EN COLOR INDICADO POR SUPERVISIÓN, INCLUYE: RANURAS, FIJACIÓN, ALINEACIÓN, PLOMEO, HERRAMIENTA, RESANES, EQUIPO, ANDAMIOS, ELEVACIÓN, MATERIALES NECESARIOS, MANO DE OBRA, ACARREOS INTERNOS, CONCEPTO TERMINADO A SATISFACCIÓN DE SUPERVISIÓN | PZA | 4 |  |  | 0
15.- | CHAFLÁN DE MORTERO 'SECCIÓN TRIANGULAR CON 10 CM. CADA CATETO, MORTERO CEMENTO-CAL-ARENA EN PROPORCIÓN 1-1.5-6 INCLUYE; CARGO DIRECTO POR EL COSTO DE LOS MATERIALES QUE INTERVENGAN, FLETE A OBRA, DESPERDICIO, ACARREO HASTA EL LUGAR DE SU UTILIZACIÓN, ELEVACIÓN, PICADO EN ÁREAS DE CONCRETO, ELABORACIÓN, LECHAREADO, LIMPIEZA Y RETIRO DE SOBRANTES FUERA DE OBRA, EQUIPO DE SEGURIDAD, INSTALACIONES ESPECÍFICAS, DEPRECIACIÓN Y DEMÁS DERIVADOS DEL USO DE HERRAMIENTA Y EQUIPO, EN CUALQUIER NIVEL. | ML | 142.5 |  |  | 0
16.- | SUMINISTRO Y COLOCACIÓN DE FALSO 'PLAFOND MODULAR MARCA USG LINEA RADAR DE 61X61 CMS. DE SECCION SOPORTADO POR ESTRUCTURA A BASE DE PERFILES DE ALUMINIO SUSPENDIDO., INCLUYE; CARGO DIRECTO POR EL COSTO DE LOS MATERIALES Y MANO DE OBRA QUE INTERVENGAN, FLETE A OBRA, DESPERDICIO, ACARREO HASTA EL LUGAR DE SU UTILIZACIÓN, ESTRUCTURA METÁLICA, COLGANTES DE ALAMBRE GALVANIZADO DEL No. 12 A CADA 0.90 M. FIJOS A LOSA, AMARRES CON ALAMBRE GALVANIZADO CAL.18, ESTIBA, ALMACENAJE, TRAZO Y NIVELACIÓN, HECHURA, CORTES, RETIRO DE OBRAS DE PROTECCIÓN , LIMPIEZA Y RETIRO DE SOBRANTES FUERA DE OBRA DEL MATERIAL NO UTILIZABLE O DESPERDICIO, EQUIPO DE SEGURIDAD, INSTALACIONES ESPECÍFICAS, PROYECCION DE ESPACIOS PARA LAMPARAS, REJILLAS DE INYECCION DE AIRE ACONDICIONADO, RETORNOS, DEPRECIACIÓN Y DEMÁS DERIVADOS DEL USO DE HERRAMIENTA Y EQUIPO, EN CUALQUIER NIVEL. | M2 | 357.36 |  |  | 0
17.- | MURO DIVISORIO DE TABLA-ROCA, 'DE 100 MM. DE ESPESOR, CON PLACA DE 16 MM. EN DOS CARAS, CON CANALES Y POSTES DE LAMINA DE 63.5 MM. DE ANCHO, INCLUYE; CARGO DIRECTO POR EL COSTO DE LOS MATERIALES Y MANO DE OBRA QUE INTERVENGAN, FLETE A OBRA, DESPERDICIO, ACARREO HASTA EL LUGAR DE SU UTILIZACIÓN, TRAZO Y NIVELACIÓN CON PLACAS FIJADAS, CON TORNILLOS AUTORROSCANTES A CADA 30 CM. PERIMETRALMENTE Y A CADA 60 CM. DE SEPARACIÓN EN REFUERZOS INTERMEDIOS A UN BASTIDOR CONSTRUIDO A BASE DE CANALES Y POSTES DE LAMINA GALVANIZADA CAL. NO.26 Y ANCHOS DE ACUERDO A LO INDICADO, COLOCADOS A CADA 60 CM. FIJADOS A LA ESTRUCTURA Y UNIDOS SEGÚN PROCEDIMIENTO DEL FABRICANTE, ESQUINEROS, REBORDES, ALMACENAJE, ESTIBA, COLOCACIÓN, EMPLASTECIDO, CORTES, PERFILAR Y ABRIR HUECOS PARA INSTALACIONES, EMBOQUILLADOS, REFUERZOS PARA SALIDAS, JUNTAS DE CONTROL Y/O JUNTAS CONSTRUCTIVAS DONDE INDIQUE LA SUPERVISIÓN SEGÚN PROCEDIMIENTO DEL FABRICANTE, OBRAS DE PROTECCIÓN, LIMPIEZA Y RETIRO DE SOBRANTES FUERA DE OBRA, EQUIPO DE SEGURIDAD, INSTALACIONES ESPECÍFICAS, DEPRECIACIÓN Y DEMÁS DERIVADOS DEL USO DE HERRAMIENTA Y EQUIPO, EN CUALQUIER NIVEL. | M2 | 119.5 |  |  | 0
18.- | SUMISTRO E INSTALCIÓN DE PISO FALSO A BASE DE MODULOS DE AGLOMERADO DE 61X61 CM X 2.8 CM DE ESPESOR, CONSTRUIDOS POR UN CORAZON AGLOMERADO DE MADERA COMPRIMIDA DE ALTA DENSIDAD ENCAPSULADO EN LAMINA GALVANIZADA CON ACABADO PLASTICO LAMINADO ANIESTATICO DE RESISTENCIA O OHMS, CUMPLE NORMA NFPA 99EIAS41 & MIL B-81705D, CON PEDESTAL DE ACERO GALVANIZADO Y TRAVESAÑO GALVANIZADO CON GUIAS PARA UNIÓN, CON ALTURA DE 30 CM, CON CAPACIDAD DE CARGA DE 1000 Lbs/ pulg2. INCLUYE: SUMINISTRO E INSTALCIÓN DEL MATERIAL ACCESORIOS DE EMSAMBLAJES Y FIJACIÓN, MATERIAL Y MANO DE OBRA, OBRAS DE PROTECCIÓN, LIMPIEZA Y RETIRO DE SOBRANTES FUERA DE OBRA, EQUIPO DE SEGURIDAD, INSTALACIONES ESPECÍFICAS, DEMÁS DERIVADOS DEL USO DE HERRAMIENTA Y EQUIPO EN CUALQUIER NIVEL | M2 | 48.19 |  |  | 0
19.- | SUMINISTRO Y COLOCACION DE CENEFA DE 32 CM DE ANCHO A BASE DE PISO RECTIFICADO MODELO BERLIN RECTIFICADO ANTHRACITE DE 59 X 59, SE CONSIDERA UN DESPERDICIO DE 45% POR PIEZA, POR DIMENSIONES A MANEJAR, PEGADO CON ADHESIVO PORCELANICO PEGADO A HUESO INCLUYE; CARGO DIRECTO POR EL COSTO DE LOS MATERIALES Y MANO DE OBRA QUE INTERVENGAN, FLETE A OBRA, DESPERDICIO, ACARREO HASTA EL LUGAR DE SU UTILIZACIÓN, TRAZO A DOBLE HILO, MAESTREADO, NIVEL, PREPARACIÓN Y HUMEDECIDO DE LA SUPERFICIE, CORTES, RENIVELACION PARA IGUALAR NIVELES DE PISO FALSO. | ML | 3 |  |  | 0
20.- | ACABADO PULIDO CON CEMENTO LATEX (PULIDO ESPEJO) DE PEGADURO) EN COLUMNAS NUEVAS Y EXISTENTES, INCLUYE: LIMPIEZA DE SUPERFICIE DE CONCRETO HIDRULICO CON JABON PARA RETIRAR IMPUREZAS POR DESMOLDALTES, UNA CAPA DE RECUBRIMIENTO DE SELLADOR ACRILICO DE ALTO DESEMPE;O PEGACRIL DE PEGADURO Y TERMINADO CON EL ACABADO DEL PULIDO ESPEJO:MANO DE OBRA, SUMINISTRO, ELEVACION, MOVIMIENTOS HORIZONTALES, CARGAS, DESCARGAS, Y ACARREOS DE MATERIAL HASTA EL LUGAR DE SU UTLIZACION, HERRAMIENTA, LOS REMATES Y ARISTAS A REGLA, ESPESOR PROMEDIO 2.5 CM, ACOPIO Y RETIRO DE DESPERDICIOS A TIRO AUTORIZAD, ANDAMIOS, Y LIMPIEZA DE AREA DE TRABAJO | M2 | 161.15 |  |  | 0
21.- | MUROS DE BLOCK EN FORMA DE "u" DE CONCRETO DE 15X20X40 CMS. PEGADO CON MORTERO CEMENTO - ARENA 1:4,DE BLOCK HUECO DE CONCRETO DE 15x20x40, ASENTADO CON MORTERO CEMENTO ARENA PROP 1:4 Y CELDAS RELLENAS DE CONCRETO F'C= 150KG/CM2, VARILLA DE REFUERZO DE 3/8", INCLUYE PRECIO DIRECTO DE LOS MATERIALES, MANO DE OBRA, HERRAMIENTA Y EQUIPO. | M2 | 15.2 |  |  | 0
22.- | BAJADA PLUVIAL DE AZOTEA CON TUBO PVC SANITARIO DE 4" Ø REFORZADO, INCLUYE: PREPARACION EN LOSA, COLADERA HELVEX MOD. 444X, FIJACIÓN A MUROS Y COLUMNAS CON CINTA GALVANIZADA A CADA METRO, CODOS PVC DE 4"Ø 45°, TUBERIA DE PVC, PEGAMENTO, ENCOFRADO TIPO COLUMNA , A BASE DE: HERRAJES, POSTE CANAL, CANAL, TABLAROCA, PERFACINTA, REDIMIX, RANURAS, RESANES, ELEVACIÓN, FIJACIÓN, ACARREOS, RECORTES, DESPERDICIOS, CONCEPTO ACORDE A PLANO DE PROYECTO Y A SATISFACCIÓN DE SUPERVISIÓN. | SAL | 4 |  |  | 0
23.- | BASE DE CONCRETO PRECOLADO F'C=250 KG/CM2 DE 10 CMS., DE ESPESOR, REFORZADO CON MALLA LAC 6X6-10*10, INCLUYE: ACARREOS INTERNOS, VIBRADO, CURADO, NIVELADO A DETALLE Y VERIFICADOS SUS NIVELES, REGLEADO, ACABADO PULIDO, MATERIALES, MANO DE OBRA, CONCEPTO A SATISFACCIÓN Y VERIFICACIÓN DE SUPERVISIÓN. | M2 | 5.5 |  |  | 0
24.- | SUMINISTRO Y APLICACIÓN DE SÍMBOLO DE HELIPUERTO "H" (1.20 X 1.20 M PINTURA EPOXICA MATE Y COLORES ESPECÍFICOS EN PLANOS, INCLUYE: TRAZO EN FIRME DE CONCRETO, LIMPIA, MATERIALES, MANO DE OBRA, DESPERDICIOS, CONCEPTO TERMINADO A SATISFACCIÓN DE SUPERVISIÓN Y UBICACION EN PLANO DE PROYECTO. | PZA | 1 |  |  | 0
25.- | SUMINISTRO Y APLICACIÓN DE SÍMBOLO DE HELIPUERTO "H" (2.00 X 2.00 M) PINTURA EPOXICA MATE Y COLORES ESPECÍFICOS EN PLANOS, INCLUYE: TRAZO EN FIRME DE CONCRETO, LIMPIA, MATERIALES, MANO DE OBRA, DESPERDICIOS, CONCEPTO TERMINADO A SATISFACCIÓN DE SUPERVISIÓN Y UBICACION EN PLANO DE PROYECTO. | PZA | 1 |  |  | 0
26.- | SUMINISTRO Y COLOCACIÓN DE PISO VITRIFICADO DE PRIMERA CALIDAD MARCA INTERCERAMIC DE 30X60 MODELO CREATO COLOR GRAY CON VERIFICACIÓN, COLOCADO A HUESO, SOBRE FIRME, NIVELADO Y VERIFICADO, INCLUYE: TRAZO, RECORTES, DESPERDICIOS, PEGAPISO, ACARREOS DENTRO DE LA OBRA, ALMACENAMIENTO, EMBOQUILLADOR SIN ARENA, LIMPIEZA GRUESA Y FINA, CONCEPTO A SATISFACCIÓN DE SUPERVISIÓN. | M2 | 28 |  |  | 0
| SUBTOTAL DE ALBAÑILERIA Y ACABADOS |  |  |  |  | 0
IV.- | ESTRUCTURA
01.- | ELABORACION DE LOSA NERVADA (L-1) DE CONCRETO F'C=250KG/CM2 DE 25 CMS DE ESPESOR Y CASETON DE POLIESTIRENO DE 60x60x20 CMS CAPA DE COMPRESION DE 5 CMS DE ESPESOR Y MALLA 6-6/10/10, NERVADURAS (N-1) DE 15 x 25 CMS REFORZADA CON 2 VARILLAS DE 3/8" Y ESTRIBOS CON ALAMBRON 1/4" @ 35 CMS; INCLUYE; CARGO DIRECTO POR EL COSTO DE LOS MATERIALES, HERRAMIENTA Y MANO DE OBRA QUE INTERVENGAN, ELABORACIÓN DEL CONCRETO, FLETE A OBRA, DESPERDICIO, VERTIDO, ACARREO HASTA EL LUGAR DE SU UTILIZACIÓN, ANCLAJES, COLOCACIÓN, GANCHOS, DOBLECES, HABILITADO DEL ACERO DE REFUERZO, AMARRES, CIMBRADO, DESCIMBRADO, LIMPIEZA Y RETIRO DE SOBRANTES FUERA DE OBRA, EQUIPO DE SEGURIDAD, INSTALACIONES ESPECÍFICAS, DEPRECIACIÓN Y DEMÁS DERIVADOS DEL USO DE HERRAMIENTA Y EQUIPO EN CUALQUIER NIVEL. (VER DETALLE EN PLANO) | M2 | 99.5 |  |  | 0
02.- | TRABE AHOGADA (TA-02) DE 0.15 X 0.30 MTS., ARMADA CON 4 VARILLAS No.3 Y ESTRIBOS No.3 A/C 0.20 CMS., CONCRETO F'C=250 KG/CM2, INCLUYE; CARGO DIRECTO POR EL COSTO DE LOS MATERIALES, HERRAMIENTA Y MANO DE OBRA QUE INTERVENGAN, ELABORACIÓN DEL CONCRETO, FLETE A OBRA, DESPERDICIO, VERTIDO, ACARREO HASTA EL LUGAR DE SU UTILIZACIÓN, VIBRADO Y CURADO, PRUEBAS DE RESISTENCIA DEL CONCRETO, HABILITADO DEL ACERO DE REFUERZO, ANCLAJES, COLOCACIÓN, AMARRES, GANCHOS, DOBLECES, CIMBRADO, DESCIMBRADO, LIMPIEZA Y RETIRO DE SOBRANTES FUERA DE OBRA, EQUIPO DE SEGURIDAD, INSTALACIONES ESPECÍFICAS, DEPRECIACIÓN Y DEMÁS DERIVADOS DEL USO DE HERRAMIENTA Y EQUIPO EN CUALQUIER NIVEL. | ML | 75.7 |  |  | 0
03.- | CONSTRUCCIÓN DE TRABE TIPO (T-7) DE 0.20 X 0.50 MTS., ARMADA CON 4 VARILLAS DE ACERO No.5 Y 2 VARILLAS DEL # 3 Y ESTRIBOS No.3 A/C 0.10 - 0.20 MTS., INCLUYE: CIMBRA, DESCIMBRA, TWINO EN ARISTAS, MADRINAS,CARGADORES, PUNTALES, CONCRETO F'C=250 KG/CM2, BOMBEADO, VIBRADO, CURADO, ANDAMIOS, ELEVACIÓN, DESPERDICIOS, RECORTES, CALZAS, TAPONES, MATERIALES Y MANO DE OBRA, A CUALQUIER ALTURA, CONCEPTO TERMINADO A SATISFACCIÓN DE SUPERVISIÓN. | ML | 82.9 |  |  | 0
04.- | COLUMNA (C-2) DE 0.30 X 0.30 MTS., ARMADA CON 8 VARILLAS DEL # 5 Y 2 GANCHOS DE VARILLA DE # 3 A/C 0.10 Y 0.20 MTS. Y ESTRIBOS No.3 A/C 0.10 - 0.20 MTS. CONCRETO F'C=250 KG/CM2, TWINO EN ARISTAS, CIMBRA, DESCIMBRA, MADRINAS, CARGADORES, PUNTALES, BOMBEADO, COLADO, CURADO, VIBRADO, CUALQUIER ALTURA, ELEVACIÓN, ANDAMIOS, MATERIALES Y MANO DE OBRA, CONCEPTO TERMINADO A SATISFACCIÓN DE SUPERVISIÓN. | ML | 73.8 |  |  | 0
| SUBTOTAL DE ESTRUCTURA |  |  |  |  | 0
V.- | CANCELERIA Y HERRERIA
01.- | SUMINISTRO Y COLOCACIÓN DE VENTANA DE ALUMINIO COLOR NATURAL LÍNEA 3000 ACABADO BRILLANTE, CON VIDRIO DE 6 MM. FILTRASOL, INCLUYE: CORTES, TORNILLERÍA, EMPAQUES, MANEJO, ELEVACIÓN, DESPERDICIOS, SELLADO PERIMETRAL AMBOS LADOS CON SILIKON, PLOMEO, ALINEACIÓN, CONCEPTO A SATISFACCIÓN DE SUPERVISIÓN.
1.1.- | V-2 DE 2.00 X 0.50 M. | PZA | 1 |  |  | 0
1.2.- | V-11 DE 3.30X 1.10 M | PZA | 3 |  |  | 0
1.3.- | V-12 DE 2.66 X 1.10 M. Y UN FIJO DE 2.66 x 0.60 M. | PZA | 1 |  |  | 0
1.4.- | V-13 DE 3.30 X 1.10 M. Y UN FIJO DE 3.30 x 0.60 M. | PZA | 3 |  |  | 0
1.5.- | V-14 DE 3.48 X 1.10 M. Y UN FIJO DE 3.48 x 0.60 M. | PZA | 1 |  |  | 0
1.6.- | V-15 DE 4.20 1.10 M. Y UN FIJO DE 4.20 x 0.60 M. | PZA | 1 |  |  | 0
02.- | SUMINISTRO Y COLOCACION DE PUERTA DE CENTRO SOLIDO DE MADERA ALDER DE 1 3/4" DE ESPESOR MARCO Y CONTRA MARCO DE MADERA DE 4"X2", INCLUYE; , CHAPA PARA EXTERIOR CILINDRICA CON CERROJO MARCA PHILLIPS, BISAGRAS REFORZADAS TIPO LIBRO DE 2 1/2", CARGO DIRECTO POR EL COSTO DE LOS MATERIALES Y MANO DE OBRA QUE INTERVENGAN, FLETE A OBRA, DESPERDICIO, ACARREO HASTA EL LUGAR DE SU UTILIZACIÓN, TRAZO, PICAPORTE ARRIBA Y ABAJO SEGUN SEA EL CASO, CORTES, HABILITADO, ARMADO, AJUSTE, LIMPIEZA Y RETIRO DE SOBRANTES FUERA DE OBRA, EQUIPO DE SEGURIDAD, INSTALACIONES ESPECÍFICAS, DEPRECIACIÓN Y DEMÁS DERIVADOS DEL USO DE HERRAMIENTA Y EQUIPO, EN CUALQUIER NIVEL. PINTURA Y COLOR DE ACUERDO A SUPERVISOR (VER PLANO DE PROYECTO)
2.1.- | DEL TIPO (PR-2) DE 0.90 X 2.10 MTS. | PZA | 1 |  |  | 0
2.1.- | PUERTA DOBLE DEL TIPO (PR-4) DE 1.20 X 2.10 MTS., CADA PUERTA EN EMDIAS DE 0.60 X 2.10 M | PZA | 1 |  |  | 0
03.- | SUMINISTRO Y COLOCACIÓN DE CANCEL DE ALUMINIO AREA DE BAÑO DE 2.00 MTS. DE ALTURA, A BASE DE PERFIL DE ALUMINIO COLOR NATURAL ACABADO BRILLANTE CON CRISTAL TEMPLADO DE 6 MM, CON PELICULA AUTO ADHERIBLE ELEMENTOS DE FIJACION, SELLADO CON SILICON, TIRA DE VINIL, CON UN REFUERZO INTERMEDIO EN AMBOS SENTIDOS AL CENTRO DEL CLARO, COLOCADO SOBRE SARDINEL DE CONCRETO. EN DISEÑO SEGUN PLAN, INCLUYE: JALADERAS, CARGO DIRECTO POR EL COSTO DE LOS MATERIALES Y MANO DE OBRA QUE INTERVENGAN, FLETE A OBRA, DESPERDICIO, ACARREO HASTA EL LUGAR DE SU UTILIZACIÓN, TRAZO, CORTE, HABILITADO, ARMADO, ANCLAJE Y SOPORTERIA, AJUSTES, LIMPIEZA Y RETIRO DE SOBRANTES FUERA DE OBRA, EQUIPO DE SEGURIDAD, INSTALACIONES ESPECÍFICAS, DEPRECIACIÓN Y DEMÁS DERIVADOS DEL USO DE HERRAMIENTA Y EQUIPO, EN CUALQUIER NIVEL. | ML | 1.65 |  |  | 0
04.- | SUMINISTRO Y COLOCACION DE BARANDAL DE ACERO INOXIDABLE, LINEA BARANDIMEX, MODELO KRUG, DISEÑO ESTANDAR, A BASE DE MATERIAL DE ACERO INOXIDABLE TIPO 316, 4 RESGUARDOS HORIZONTALES TUBULARES DE 3/4" Ø EN CALIBRE 16, CONECTOR POSTE-PASAMANOS TUBULAR DE 3/4" Ø EN CALIBRE 16, POSTES TUBULARES DE 1 1/2"Ø EN CALIBRE 16, PASAMANOS TUBULAR DE 1 1/2"Ø EN CALIBRE 16, BASE CIRCULAR DE ANCLAJE DE 4"Ø CON ESPESOR DE 3/16" Y 3 BARRENOS, ALTURA TOTAL DEL BARANDAL DE 900 MM, DISTANCIA ENTRE POSTES ( A EJES) DE 1000 MM, PULIDO SATINADO. (VER CROQUIS), AJUSTAR EN UN EXTREMO, INCLUYE: CARGO DIRECTO POR EL COSTO DE LOS MATERIALES QUE INTERVENGAN, FLETE A OBRA, DESPERDICIO, ACARREO HASTA EL LUGAR DE SU COLOCACION, TAQUETES EXPANSIVOS, TORNILLERIA DE ACERO INOXIDABLE, SOLDADURA, ELECTRODOS, PLANTA DE SOLDAR, TAPAR EL PISO CON LONA, LIMPIEZA Y RETIRO DE SOBRANTES FUERA DE OBRA, EQUIPO DE SEGURIDAD, INSTALACIONES ESPECÍFICAS, DEPRECIACIÓN Y DEMÁS DERIVADOS DEL USO DE HERRAMIENTA Y EQUIPO, EN CUALQUIER NIVEL. | ML | 10 |  |  | 0
05.- | REUBICACION Y COLOCACION DE PUERTA EXISTENTE DE LAMINA DE ALUCOBON DE 1/4" COLOR GRIS PLATA SEMI BRILLANTE, BASTIDOR METALICO DE PTR DE 1 1/4" CALIBRE 18, ANGULO PERIMETRAL DE 3/4" MARCO PERIMETRAL DE ALUMINIO ANODIZADO DE 3" MANIJA MARCA KWIKSET MODELO 91560-010 SATINADA Y CERROJO 985 DOBLE CERROJO MARCA KWIKSET MODELO 99800-090 NIQUEL, INCLUYE: MIRILLA CON CRISYTAL FILTRASOL DE 6MM, LAMINA PEGADA CON URETANO AL BASTIDOR, MATERIAL, SILICON, MANO DE OBRA, HERRAMIENTA, EQUIPO DE PROTECCION PERSONAL Y LIMPIEZA DEL AREA DE TRABAJO. ACABADO, RECEPCION Y COLOR A SATISFACCION DE SUPERVISIÓN (VER PLANOS EN DETALLES).
5.1.- | DEL TIPO (PC-2) EN MEDIDAS DE 1.20 X 2.10 MTS., INCLUYE; BARRA DE EMPUJE, EN AREA DE DE SALIDA DE EMERGENCIA | PZA | 1 |  |  | 0
06.- | SUMINISTRO Y COLOCACIÓN DE PUERTA DE CANCELERIA DE PERFIL DE ALUMINIO COLOR NATURAL DE 2" CON VIDRIO TEMPLADO DE 9 MM. EN COLOR NATURAL, INCLUYE: FIJACIÓN SUPERIOR E INFERIOR, INCLUYE: FELPAS, VINIL, SELLADO CON SILICON, BISAGRAS TIPO PERNO, CHAPA MARCA PHILLIPS O SIMILAR, CIERRA PUERTA, HERRAJES, FIJACION A PISO Y LOSA (VER PLANO DE PROYECTO) CONCEPTO A SATISFACCIÓN DE SUPERVISIÓN.
6.1.- | DEL (TIPO PC-5) DE 0.90 X 2.10 MTS., | PZA | 5 |  |  | 0
6.2.- | DEL (TIPO PC-5) DE 0.90 X 2.10 MTS., Y UN FIJO DE 0.90 X 0.60 MTS | PZA | 1 |  |  | 0
6.3.- | DEL (TIPO PC-7) DE 0.90 X 2.10 MTS., Y UN FIJO SUPERIOR DE 1.76 X 0.60 MTS Y UN FIJO LATERAL DE 0.86 X 2.10 MTS | PZA | 1 |  |  | 0
07.- | 'SUMINISTRO Y COLOCACIÓN DE REJA DE PROTECION DE HERRERÍA, DE 1.20 MTS. DE ALTURA MARCO A BASE DE PTR DE 2"X2" Y REFIERZOS VERTICALES A BASE DE PERFIL CUADRADO DE 1/2" A/C 15 CM., INCLUYE: PINTURA ANTICORROSIVA Y DE ESMALTE, A DOS MANOS, FIJACIÓN, MANIOBRAS, MANO DE OBRA, DESPERDICIOS, SUMINISTRO, TRAZO, COLOCACIÓN, SOLDADURA, TRANSPORTE AL LUGAR DE LA OBRA, NIVELACIÓN, CORTES ENDEREZADO, DESPERDICIOS, PRIMARIO, MANO DE OBRA, HERRAMIENTA, EQUIPO MECÁNICO, ENERGÍA ELÉCTRICA Y TODO LO NECESARIO PARA SU CORRECTA COLOCACIÓN (VER DETALLE EN PLANO) | ML | 8.4 |  |  | 0
| SUBTOTAL DE CANCELERÍA Y HERRERÍA |  |  |  |  | 0
VI.- | INSTALACIONES HIDROSANITARIAS
01.- | CONSTRUCCION DE MESETA PARA LAVABOS DE CONCRETO F'C=200 KG/CM2 DE 60 CMS. DE ANCHO POR 8 CMS. DE ESPESOR Y 80 CMS DE ALTURA TERMINADA, ARMADA CON ACERO No.3 A/C 15 CMS. AMBOS LADOS, INCLUYE: EN SU CASO MUROS DE APOYO DE BLOCK DE 15X20X40 CMS. DE ESPESOR, CON APLANADO PULIDO, CIMBRA, DESCIMBRA, ARMADO, COLADO, VIBRADO, CURADO, RANURAS EN MURO PARA AMARRES, PREPARACIÓN PARA LA COLOCACION DE LAVABO OVALIN, REVESTIDO CON AZULEJO IDÉNTICO AL DE MUROS, ESQUINEROS DE PVC TIRATRIN, EMBOQUILLADOR ANTIBACTERIAL, PEGADO A HUESO, CEMENTO BLANCO, PEGAPISO, DETALLES, RECORTES Y TODO LO NECESARIO PARA SU CORRECTO FUNCIONAMIENTO. CONCEPTO A SATISFACCION DE SUPERVISION. | ML | 1 |  |  | 0
02.- | SALIDA HIDROSANITARIA PARA MUEBLE, A BASE DE TUBO HIDRÁULICO CPVC, AGUA FRÍA Y CALIENTE, Ø 3/4" Y 1/2" Y SANITARIO DE PVC DE DIÁMETROS 6", 4" Y 2" CON CAMPANA ANGER LISO PARA CALENTADOR, W.C., MINGITORIO, LAVABO, TARJA, FREGADEROS, INCLUYE: MANGUERA ALIMENTADORA, LLAVE DE ANGULO, CONECTOR HEMBRA, CODOS DE 90° Y 45°, CODOS, TALÓN, REDUCCIONES, COPLES, YEES, PEGAMENTO PVC, DRENADO HASTA PRIMER REGISTRO, ACCESORIOS Y TODOS LOS MATERIALES NECESARIOS Y MANO DE OBRA PARA SU CORRECTO FUNCIONAMIENTO, HERRAMIENTA, EXCAVACIONES, RANURAS, RESANES, PASOS EN ESTRUCTURA, PROTECCIÓN CON PVC, PRUEBAS DE PRESIÓN Y ESCURRIMIENTO, RELLENOS COMPACTOS, CONCEPTO DE ACUERDO A PLANO DE PROYECTO Y A SATISFACCIÓN DE SUPERVISIÓN. | SAL | 4 |  |  | 0
03.- | SALIDA PARA REGADERA CON TUBO CPVC Ø 3/4" DE ALIMENTACIÓN GENERAL Y Ø 1/2" EN ALIMENTACIÓN POR MUROS, LLAVE MONOMANDO MARCA HELEVEX MODELO PIA-200 Y REGADERA DE CHORRO FIJO EXPLORA MARCA HELVEX MODELO H201-6 CROMADA PRIMERA CALIDAD DE 4", CHAPETÓN, INCLUYE: RANURAS, ACCESORIOS, PEGAMENTO, CONECTORES, REDUCCIONES, CODOS, CESPOL DE BOTE, TUBO PARA DREN, RESANES, PRUEBAS, CONCEPTO A SATISFACCIÓN DE SUPERVISIÓN Y DE ACUERDO A PLANOS. | SAL | 1 |  |  | 0
04.- | SUMINISTRO Y COLOCACIÓN DE LAVABO TIPO SOBREPONER EN CUBIERTA DE CONCRETO DE COLOR BLANCO, MARCA HELVEX PRIMERA CALIDAD, MODELO LUCERNA 1, INCLUYE: SELLADO PERIMETRAL, LLAVES DE METAL DE MEDIA VUELTA, LLAVE MONOMANDO MARCA HELVEX MODELO E928-1.9 CENTURY, DE PRIMERA CALIDAD ,CESPOL, CUELLO DE GANSO, CONTRA REJILLAS, EMPAQUE DE HULE EN DESCARGA, MATERIALES NECESARIOS Y MANO DE OBRA, ACARREOS, ELEVACIÓN, PRUEBAS DE FUNCIONAMIENTO, CONCEPTO TERMINADO A SATISFACCIÓN DE SUPERVISIÓN. | PZA | 1 |  |  | 0
05.- | SUMINISTRO Y COLOCACIÓN DE MUEBLE SANITARIO W.C. MARCA HELVEX MODELO WC OPTION DE COLOR BLANCO, AHORRADOR DE AGUA DE 4.8 LITROS DE DESCARGA, PRIMERA CALIDAD CON TANQUE, TAPA, PIJAS, BRIDA DE PVC, HERRAJES, SELLADO PERIMETRAL, MANGUERA ALIMENTADORA, LLAVE DE ANGULO, TAQUETES, PRUEBAS DE FUNCIONAMIENTO, CONCEPTO TERMINADO A SATISFACCIÓN DE SUPERVISIÓN. | PZA | 1 |  |  | 0
06.- | SUMINISTRO Y COLOCACIÓN DE ELEMENTOS DE SOBREPONER, INCLUYE; CARGO DIRECTO POR EL COSTO DE LOS MATERIALES Y MANO DE OBRA QUE INTERVENGAN, FLETE A OBRA, DESPERDICIO, ACARREO HASTA EL LUGAR DE SU UTILIZACIÓN, TRAZO, NIVELACIÓN, FIJACIÓN, PRUEBAS, AJUSTES, RESANES, LIMPIEZA Y RETIRO DE SOBRANTES FUERA DE OBRA, EQUIPO DE SEGURIDAD, INSTALACIONES ESPECÍFICAS, DEPRECIACIÓN Y DEMÁS DERIVADOS DEL USO DE HERRAMIENTA Y EQUIPO, EN CUALQUIER NIVEL.
6.1.- | DESPACHADOR DE JABÓN LIQUIDO, MARCA KIMBERLY CLARCK MOD. 94236 COLOR HUMO. | PZA. | 1 |  |  | 0
6.2.- | DESPACHADOR DE PAPEL SANITARIO JR, MARCA KIMBERLY CLARCK MOD. 94208 COLOR HUMO. | PZA. | 1 |  |  | 0
6.3.- | DESPACHADOR DE TOALLAS DE PAPEL, MARCA KIMBERLY CLARCK MOD. ELEMENT 92259, COLOR HUMO. | PZA. | 1 |  |  | 0
07.- | SUMINISTRO Y COLOCACIÓN DE VIDRIO ESPEJO PLANO MONTADO EN BASTIDOR DE MADERA DE PINO DE 1ra, TRIPLAY DE 1/4" Y MARCO DE ALUMINIO ANODIZADO COLOR BRONCE DE CRISTAL FLOTADO (ESPEJO) DE 6MM., INCLUYE: MATERIALES NECESARIOS, MANO DE OBRA, TAQUETES, PIJAS, RECORTES, DESPERDICIOS, ELEVACIÓN, ANDAMIOS, NIVELACIÓN, TRASLADOS, MANO DE OBRA, FIJACIÓN, CONCEPTO TERMINADO A SATISFACCIÓN DE SUPERVISIÓN.EN MEDIDAS DE 1.00 X 1.00 MTS EN AREA DE BAÑOS | PZA | 1 |  |  | 0
08.- | SUMINISTRO E INSTALACIONES DE TANQUE ESTACIONARIO DE 300 LTS. DE CAPACIDAD, MARCA TATSA PARA GAS CON ACCESORIOS. INCLUYE; LINEA Y LLAVE E LLENADO TUBERIA DE COBRE DE DIFERENTES DIAMETROS (1", 3/4" Y 1/2"), CARGO DIRECTO POR EL COSTO DE MANO DE OBRA Y MATERIALES REQUERIDOS, FLETE A OBRA, TRAZO, FIJACIÓN, NIVELACIÓN, PRUEBAS DE FUNCIONAMIENTO LIMPIEZA Y RETIRO DE SOBRANTES FUERA DE OBRA, EQUIPO DE SEGURIDAD, INSTALACIONES ESPECÍFICAS, DEPRECIACIÓN Y DEMÁS CARGOS DERIVADOS DEL USO DE EQUIPO Y HERRAMIENTA EN CUALQUIER NIVEL Y TODO LO NEVCESARIO PARA SU CORRECTA INSTALACION Y FUNCIONAMIENTO, PRUEBAS DE FUNCIONAMIENTO. | PZA. | 1 |  |  | 0
09.- | SUMINISTRO Y COLOCACIÓN DE CALENTADOR DE GAS PARA AGUA MARCA RHEEM DE 50 GLS. INCLUYE: BASE METÁLICA DE ANGULO DE 2", CONEXIONES HIDRAULICAS Y ELECTRICAS, VALVULA DE ALIVIO, DOS LLAVES DE CONTROL DE SALIDA, PRUEBAS, ELEVACIÓN, ANDAMIOS, ACARREOS, Y TODO LO NECESARIO PARA SU CORRECTO FUNCIONAMIENTO, CONCEPTO TERMINADO A SATISFACCION DE SUPERVISION(ÁREA DE REGADERA) | PZA | 1 |  |  | 0
10.- | SUMINISTRO Y COLOCACION DE TARJA PROFUNDA EN AREA DE COCINA 'DE 1.00 X 0.70 X 0.90 MTS.. DE ACERO INOXIDABLE TIPO 304 CALIBRE 16, ACABADO HIGIENICO, ESTRUCTURA 4 PATAS TINA DE 0.90 X 0.60 X 0.80 MTS. A BASE DE ACERO INOXIDABLE DE ACUERDO A ESPECIFICACIONES DE LA DIRECCION DE OBRAS PUBLICAS, INCLUYE; CARGO DIRECTO POR EL COSTO DE MANO DE OBRA Y MATERIALES REQUERIDOS, FLETE A OBRA, ACARREOS, NIVELACIÓN, FIJACIÓN, TORNILLOS, TAQUETES, PRUEBAS, LIMPIEZA Y RETIRO DE SOBRANTES FUERA DE OBRA, EQUIPO DE SEGURIDAD, DEPRECIACIÓN Y DEMÁS CARGOS DERIVADOS DEL USO DE EQUIPO Y HERRAMIENTA, EN CUALQUIER NIVEL. | PZA | 1 |  |  | 0
11.- | SUMINISTRO Y COLOCACION DE INTERCEPTOR DE GRASA, 'DE 40 X 60 X 84 CMS. DE ACERO INOXIDABLE TIPO 304 CALIBRE 20, MARCA CORIAT MODELO IC-75, CON NUNA CAPACIDAD DE ALMACENAJE DE 18 KG, CAPACIDAD DE FLUJO DE 75 LT/MIN., ANGULO SANITARIO DE 2" Ø (VER DETALLE) INCLUYE; CARGO DIRECTO POR EL COSTO DE MANO DE OBRA Y MATERIALES REQUERIDOS, FLETE A OBRA, ACARREOS, NIVELACIÓN, FIJACIÓN, TORNILLOS, TAQUETES, PRUEBAS, LIMPIEZA Y RETIRO DE SOBRANTES FUERA DE OBRA, EQUIPO DE SEGURIDAD, DEPRECIACIÓN Y DEMÁS CARGOS DERIVADOS DEL USO DE EQUIPO Y HERRAMIENTA, EN CUALQUIER NIVEL. | PZA | 1 |  |  | 0
| SUBTOTAL DE INSTALACIONES HIDROSANITARIAS |  |  |  |  | 0
VII.- | RED EXTERIOR
01.- | CONDUCCIÓN SANITARIA CON TUBO ANGER PVC SANITARIO REFORZADO DE 4" Y 2" DESDE DESAGÜES HASTA REGISTROS DE PASO, INCLUYE: TRAZO, EXCAVACIÓN DE 0.00 HASTA 0.80 M. DE PROFUNDIDAD,, NIVELACIÓN, CAMA DE ARENA, COLOCACIÓN, RELLENO COMPACTO, PRUEBAS DE ESCURRIMIENTO, LIMPIEZA GRUESA Y FINA, CONCEPTO DE ACUERDO A PLANO DE PROYECTO Y A SATISFACCIÓN DE SUPERVISIÓN (CONDUCCIÓN HASTA BATERÍA DE REGISTROS DE CONDUCCIÓN). | ML | 25 |  |  | 0
02.- | CONSTRUCCIÓN DE REGISTRO SANITARIO DE DIMENSIONES DE 40X60X80 CMS., A BASE DE BLOCK DE 15X20X40 CMS., ASENTADO CON MORTERO CEMENTO - ARENA 1:3, APLANADO INTERIOR, PULIDO FINO Y EXTERIOR VISIBLE CON FLOTA DE HULE, MEDIA CAÑA, EXCAVACIÓN, PLANTILLA, RELLENO COMPACTO, NIVELACIÓN, MARCO Y CONTRAMARCO CON ANGULO DE 1 1/2"X1/8", TAPA DE CONCRETO FC 150 K/CM2 , JALADERAS, SUPERFICIE RAYADA CON BROCHA DE PELO, CADENA, ENRASE SIN ARMAR DE 15X15 CMS., LIMPIEZA GRUESA, ACARREOS INTERNOS DE MATERIALES, CARGA Y RETIRO DE SOBRANTES FUERA DE LA OBRA, CONCEPTO TERMINADO (PLANO DE RED EXTERIOR). | PZA | 1 |  |  | 0
03.- | CONDUCCIÓN DESDE TINACOS CON TUBO DE CPVC Y ALIMENTACIÓN A MUEBLES SANITARIOS, INCLUYE: CONEXIONES, SOLDADURA, PASOS EN MUROS, RANURAS, RESANES, PROTECCIÓN CON PVC EN CONTACTO CON ACERO ESTRUCTURAL, ACCESORIOS, CODOS, TEES, LLAVES DE CONTROL, CONECTORES, TRAZO, PRUEBAS DE PRESIÓN, MATERIALES NECESARIOS, MANO DE OBRA, ELEVACIÓN, ACARREOS, CORTES, DESPERDICIOS, LIMPIEZA, CONCEPTO DE ACUERDO A PLANO DE PROYECTO Y A SATISFACCIÓN DE SUPERVISIÓN.
3.1.- | TUBO DE 3/4" | ML | 32 |  |  | 0
3.2.- | TUBO DE 1/2" | ML | 4 |  |  | 0
| SUBTOTAL DE RED EXTERIOR |  |  |  |  | 0
VIII.- | INSTALACIONES ELECTRICAS
(CONSTRUCCION AREA ADMINISTARTIVAS)
01.- | SUMINISTRO Y COLOCACIÓN DE SALIDA ELÉCTRICA PARA LÁMPARA, EN CAJA DE LAMINA GALVANIZADA OCTAGONAL CON TAPA CIEGA, TUBO CONDUIT PVC CED. 40 DE 16 MM. (1/2") DE DIÁMETRO. INCLUYE: CABLEADO CON CALIBRE 12 AWG THW-LS 90° PARA FASES Y NEUTRO Y 14 AWG DESNUDO PARA TIERRA FÍSICA, MATERIAL DIVERSO DE FIJACIÓN, BAJADA DE APAGADOR, DE ACUERDO A PLANO, CONEXIÓN DEL CIRCUITO, RANURAS, PASOS Y RESANES NECESARIOS EN MURO, CARGO DIRECTO POR EL COSTO DE MANO DE OBRA Y MATERIALES REQUERIDOS, FLETE A OBRA, ACARREO, COPLE, TRAZO, CORTE, COLOCACIÓN, GUÍA DE ALAMBRE GALVANIZADO CALIBRE 14, FIJACIÓN, LIMPIEZA Y RETIRO DE SOBRANTES FUERA DE OBRA, EQUIPO DE SEGURIDAD, INSTALACIONES ESPECIFICAS, DEPRECIACIÓN Y DEMÁS CARGOS DERIVADOS DEL USO DE HERRAMIENTA Y EQUIPO EN CUALQUIER NIVEL. | SAL. | 39 |  |  | 0
02.- | SUMINISTRO Y COLOCACIÓN DE SALIDA PARA APAGADOR, MARCA STEVEZ LINEA OFICINA EN CAJA DE LAMINA GALVANIZADA DE 2X4", TUBO CONDUIT PVC CEDULA 40 DE 16 MM. (1/2") DE DIÁMETRO. INCLUYE: CABLEADO CON CALIBRE 12 AWG THW-LS 90° PARA FASES Y REGRESOS Y 14 AWG DESNUDO PARA TIERRA FÍSICA, MATERIAL DIVERSO DE FIJACIÓN, APAGADOR SEGUN PROYECTO, CONEXIÓN DEL CIRCUITO, RANURAS, PASOS Y RESANES NECESARIOS EN MURO, CARGO DIRECTO POR EL COSTO DE MANO DE OBRA Y MATERIALES REQUERIDOS, FLETE A OBRA, ACARREO, COPLE, TRAZO, CORTE, COLOCACIÓN, GUÍA DE ALAMBRE GALVANIZADO CALIBRE 14, FIJACIÓN, LIMPIEZA Y RETIRO DE SOBRANTES FUERA DE OBRA, EQUIPO DE SEGURIDAD, INSTALACIONES ESPECIFICAS, DEPRECIACIÓN Y DEMÁS CARGOS DERIVADOS DEL USO DE HERRAMIENTA Y EQUIPO EN CUALQUIER NIVEL. | SAL. | 7 |  |  | 0
03.- | SUMINISTRO, COLOCACIÓN Y CONEXIÓN DE LÁMPARA TIPO LED DE EMPOTRAR DE 9 W., 127 VOLTS., MARCA ESTEVEZ, MODELO BASIC LED, CATALOGO 19132-0-CW, DRIVER INCLUIDO, BAJO CONSUMO DE ENERGÍA, HECHO DE ALUMINIO, COLOR BLANCO, LUZ COLOR BLANCO FRIO, 6,000ºK, ELEMENTOS DE FIJACIÓN Y CONEXIÓN, 1.6 M DE CABLE ARMAFLEX CALIBRE 3x12 AWG Y CONECTORES CLAVIJA Y RECEPTACULO, CARGO DIRECTO POR EL COSTO DE MANO DE OBRA Y MATERIALES REQUERIDOS, FLETE A OBRA, ACARREO, COLOCACIÓN, FIJACIÓN, LIMPIEZA Y RETIRO DE SOBRANTES FUERA DE OBRA, EQUIPO DE SEGURIDAD, CORTE EN PLAFON, Y ELEMENTOS DE FIJACION,INSTALACIONES ESPECIFICAS, DEPRECIACIÓN Y DEMÁS CARGOS DERIVADOS DEL USO DE HERRAMIENTA Y EQUIPO EN CUALQUIER NIVEL, ANEXAR COPIA DE CERTIFICADO DEL PRODUCTO. | PZA. | 33 |  |  | 0
04.- | SUMINISTRO, COLOCACIÓN Y CONEXIÓN DE LÁMPARA TIPO LED DE EMPOTRAR DE 36 W., 127 VOLTS., MARCA ESTEVEZ, MODELO CENIT 60x60 CM, CATALOGO 19462-0, DRIVER INCLUIDO, BAJO CONSUMO DE ENERGÍA, HECHO DE ALUMINIO, COLOR BLANCO, LUZ COLOR BLANCO NEUTRO, 4,000 K, SE INCLUYE: CORTE EN PLAFON, 1.6 M DE CABLE ARMAFLEX CALIBRE 3x12 AWG Y CONECTORES CLAVIJA Y RECEPTACULO, TORNILLOS, TUERCAS, ARANDELAS Y DEMÁS ELEMENTOS DE FIJACIÓN Y CONEXIÓN, CARGO DIRECTO POR EL COSTO DE MANO DE OBRA Y MATERIALES REQUERIDOS, FLETE A OBRA, ACARREO, COLOCACIÓN, FIJACIÓN, LIMPIEZA Y RETIRO DE SOBRANTES FUERA DE OBRA, EQUIPO DE SEGURIDAD, INSTALACIONES ESPECIFICAS, DEPRECIACIÓN Y DEMÁS CARGOS DERIVADOS DEL USO DE HERRAMIENTA Y EQUIPO EN CUALQUIER NIVEL, ANEXAR COPIA DE CERTIFICADO DEL PRODUCTO. | PZA. | 6 |  |  | 0
05.- | SUMINISTRO Y COLOCACIÓN DE SALIDA PARA CONTACTO DOBLE POLARIZADO CON TAPA MARCA ESTEVEZ, BISEL METALICO, EN CAJA 4x2", CANALIZACIÓN A BASE DE TUBERÍA TUBO CONDUIT PVC PARED GRUESA DE 16 MM. (1/2") DE DIÁMETRO, CABLEADO CON CALIBRE 12 AWG THW-LS 90° PARA FASES Y NEUTRO Y 14 AWG DESNUDO PARA TIERRA FÍSICA, MATERIAL DIVERSO INCLUYE: PROTECTOR DE ENCHEFE CONTRA INFANTES, CONEXIÓN, RANURA Y RESANE EN MURO, ACCESORIO, TOMACORRIENTE, CARGO DIRECTO POR EL COSTO DE MANO DE OBRA Y MATERIALES REQUERIDOS, FLETE A OBRA, ACARREO, COPLE, TRAZO, CORTE, GUÍA DE ALAMBRE GALVANIZADO CALIBRE 14, FIJACIÓN, LIMPIEZA Y RETIRO DE SOBRANTES FUERA DE OBRA, EQUIPO DE SEGURIDAD, INSTALACIONES ESPECÍFICAS, DEPRECIACIÓN Y DEMÁS CARGOS DERIVADOS DEL USO DE EQUIPO Y HERRAMIENTA, EN CUALQUIER NIVEL. | SAL. | 24 |  |  | 0
06.- | SUMINISTRO Y COLOCACIÓN DE SALIDA PARA CONTACTO EN PISO, DOBLE POLARIZADO CON TAPA MARCA ESTEVEZ, BISEL METALICO, HOUSING INTEGRADO, MODELO 32028-TT, CANALIZACIÓN A BASE DE TUBERÍA TUBO CONDUIT PVC PARED GRUESA DE 21 MM. (3/4") DE DIÁMETRO, CABLEADO CON CALIBRE 12 AWG THW-LS 90° PARA FASES Y NEUTRO Y 2 CONDUCTORES CAL 14 AWG DESNUDO PARA TIERRA FÍSICA Y COLOR NARANJA PARA TIERRA AISLADA, MATERIAL DIVERSO INCLUYE: CONEXIÓN, RANURA Y RESANE EN MURO, ACCESORIO, TOMACORRIENTE, CARGO DIRECTO POR EL COSTO DE MANO DE OBRA Y MATERIALES REQUERIDOS, FLETE A OBRA, ACARREO, COPLE, TRAZO, CORTE, GUÍA DE ALAMBRE GALVANIZADO CALIBRE 14, FIJACIÓN, LIMPIEZA Y RETIRO DE SOBRANTES FUERA DE OBRA, EQUIPO DE SEGURIDAD, INSTALACIONES ESPECÍFICAS, DEPRECIACIÓN Y DEMÁS CARGOS DERIVADOS DEL USO DE EQUIPO Y HERRAMIENTA, EN CUALQUIER NIVEL. | SAL. | 1 |  |  | 0
07.- | SUMINISTRO Y COLOCACIÓN DE SALIDA PARA CONTACTO DOBLE POLARIZADO TIPO GFCI (PROTECCION A PERSONAS) CON TAPA MARCA ESTEVEZ, BISEL METALICO, EN CAJA 4x2", CANALIZACIÓN A BASE DE TUBERÍA TUBO CONDUIT PVC PARED GRUESA DE 16 MM. (1/2") DE DIÁMETRO, CABLEADO CON CALIBRE 12 AWG THW-LS 90° PARA FASES Y NEUTRO Y 14 AWG DESNUDO PARA TIERRA FÍSICA, MATERIAL DIVERSO INCLUYE: PROTECTOR DE ENCHEFE CONTRA INFANTES, CONEXIÓN, RANURA Y RESANE EN MURO, ACCESORIO, TOMACORRIENTE, CARGO DIRECTO POR EL COSTO DE MANO DE OBRA Y MATERIALES REQUERIDOS, FLETE A OBRA, ACARREO, COPLE, TRAZO, CORTE, GUÍA DE ALAMBRE GALVANIZADO CALIBRE 14, FIJACIÓN, LIMPIEZA Y RETIRO DE SOBRANTES FUERA DE OBRA, EQUIPO DE SEGURIDAD, INSTALACIONES ESPECÍFICAS, DEPRECIACIÓN Y DEMÁS CARGOS DERIVADOS DEL USO DE EQUIPO Y HERRAMIENTA, EN CUALQUIER NIVEL. | SAL. | 2 |  |  | 0
08.- | SUMINISTRO Y COLOCACIÓN DE SALIDA PARA CONTACTO 220 V. POLARIZADA A 15 A., EN CAJA 4x2", CANALIZACIÓN A BASE DE TUBERÍA GALVANIZADA PARED GRUESA DE 21 MM. (3/4") DE DIÁMETRO, INCLUYE: CABLEADO CON CALIBRE 10 AWG THW-LS 90°C PARA FASE, 12 AWG DESNUDO TIERRA FISICA, SOPORTE EN UNICANAL CON ABRAZADERA OMEGA Y VARRILLA ROSCADA A UNA ALTURA DE 45 CM SOBRE NIVEL DE LOZA A CADA 1.3 M. CONEXIÓN, RANURA Y RESANE EN MURO, CARGO DIRECTO POR EL COSTO DE MANO DE OBRA Y MATERIALES REQUERIDOS, FLETE A OBRA, ACARREO, COPLE, TRAZO, CORTE, GUÍA DE ALAMBRE GALVANIZADO CALIBRE 14, FIJACIÓN, LIMPIEZA Y RETIRO DE SOBRANTES FUERA DE OBRA, EQUIPO DE SEGURIDAD, INSTALACIONES ESPECÍFICAS, DEPRECIACIÓN Y DEMÁS CARGOS DERIVADOS DEL USO DE EQUIPO Y HERRAMIENTA, EN CUALQUIER NIVEL. | SAL. | 5 |  |  | 0
09.- | SUMINISTRO E INSTALACION DE DESCONECTADOR DE EMERGENCIA, MARCA SQUARE D,TIPO SOBREPONER, MONOFASICO 220 VOLTS, CAPACIDAD DE 15 A 60 AMPERES, .240/120 Vac., NEMA 3R, ZAPATAS PRINCIPALES. INCLUYE: CARGO DIRECTO POR EL COSTO DE MANO DE OBRA Y MATERIALES REQUERIDOS, RANURADO Y RESANES NECESARIOS, FLETE A OBRA, ACARREO, TRAZO, FIJACIÓN, CONEXIÓN MECÁNICA, CONEXIÓN ELÉCTRICA, PRUEBA, LIMPIEZA Y RETIRO DE SOBRANTES FUERA DE OBRA, EQUIPO DE SEGURIDAD, INSTALACIONES ESPECÍFICAS, DEPRECIACIÓN Y DEMÁS DERIVADOS DEL USO DE EQUIPO Y HERRAMIENTA, EN CUALQUIER NIVEL. | PZA. | 5 |  |  | 0
10.- | CENTRO DE CARGA MARCA SQUARE D,TIPO EMPOTRAR, TRIFASICO A CUATRO HILOS, 20 ESPACIOS, BARRAS DE 125 AMPERES, .240/120 Vac., NEMA 3R, ZAPATAS PRINCIPALES. INCLUYE: CARGO DIRECTO POR EL COSTO DE MANO DE OBRA Y MATERIALES REQUERIDOS, RANURADO Y RESANES NECESARIOS, FLETE A OBRA, ACARREO, TRAZO, FIJACIÓN, CONEXIÓN MECÁNICA, CONEXIÓN ELÉCTRICA, PRUEBA, LIMPIEZA Y RETIRO DE SOBRANTES FUERA DE OBRA, EQUIPO DE SEGURIDAD, INSTALACIONES ESPECÍFICAS, DEPRECIACIÓN Y DEMÁS DERIVADOS DEL USO DE EQUIPO Y HERRAMIENTA, EN CUALQUIER NIVEL. | PZA. | 1 |  |  | 0
11.- | INTERRUPTOR TERMOMAGNÉTICO MARCA SQUARE D, INCLUYE: CARGO DIRECTO POR EL COSTO DE MANO DE OBRA Y MATERIALES REQUERIDOS, FLETE A OBRA, ACARREO, TRAZO, FIJACIÓN, CONEXIÓN MECÁNICA, CONEXIÓN ELÉCTRICA, PRUEBA, LIMPIEZA Y RETIRO DE SOBRANTES FUERA DE OBRA, EQUIPO DE SEGURIDAD, INSTALACIONES ESPECÍFICAS, DEPRECIACIÓN Y DEMÁS DERIVADOS DEL USO DE EQUIPO Y HERRAMIENTA, EN CUALQUIER NIVEL.
| DEL TIPO QO 1 POLOS DE 15 A 60 AMPERES | PZA. | 11 |  |  | 0
| DEL TIPO QO 2 POLOS DE 15 AMPERES | PZA. | 5 |  |  | 0
| DEL TIPO QO 3 POLOS DE 30 AMPERES | PZA. | 1 |  |  | 0
| DEL TIPO I-LINE 3 POLOS DE 50 AMPERES | PZA. | 1 |  |  | 0
12.- | SUMINISTRO Y COLOCACIÓN DE CABLE DE COBRE THHW-LS 90°C EN CANALIZACIÓN ELÉCTRICA, INCLUYE CARGO DIRECTO POR EL COSTO DE MANO DE OBRA Y MATERIALES REQUERIDOS, FLETE A OBRA, ACARREO, CORTE, COLOCACIÓN, CINTA AISLANTE, FIJACIÓN, LIMPIEZA Y RETIRO DE SOBRANTES FUERA DE OBRA, EQUIPO DE SEGURIDAD, INSTALACIONES ESPECÍFICAS, DEPRECIACIÓN Y DEMÁS CARGOS DERIVADOS DEL USO DE EQUIPO Y HERRAMIENTA, EN CUALQUIER NIVEL.
| DEL 6 AWG | ML | 65 |  |  | 0
| DEL 4 AWG | ML | 260 |  |  | 0
13.- | SUMINISTRO Y COLOCACIÓN DE CANALIZACIÓN ELÉCTRICA A BASE DE TUBERÍA CONDUIT PVC CED 40. PARED GRUESA, INCLUYE CARGO DIRECTO POR EL COSTO DE MANO DE OBRA Y MATERIALES REQUERIDOS, FLETE A OBRA, ACARREO, COPLE, TRAZO, CORTE, COLOCACIÓN,COPLES CODOS ACCESORIOS NECESARIOS, GUÍA DE ALAMBRE GALVANIZADO CALIBRE 14, FIJACIÓN, LIMPIEZA Y RETIRO DE SOBRANTES FUERA DE OBRA, EQUIPO DE SEGURIDAD, INSTALACIONES ESPECÍFICAS, DEPRECIACIÓN Y DEMÁS CARGOS DERIVADOS DEL USO DE EQUIPO Y HERRAMIENTA, EN CUALQUIER NIVEL.
| DE 41 mm Ø (1-1/2") | ML | 4 |  |  | 0
| DE 53 mm Ø (2") | ML | 85 |  |  | 0
14.- | SUMINISTRO Y COLOCACIÓN DE EQUIPO DE AIRE ACONDICIONADO TIPO MINI SPLIT, DE 12,000 BTU/HR (1 TONELADAS), OPERACIÓN MONOFÁSICA 220 Vac, 60 Hz, DE ALTA EFICIENCIA DE 16 SEERS, MARCA MITSUBICHI O SIMILAR EN CALIDAD Y PRECIO, INCLUYE: ESTRUCTURA ARMADA CON ANGULO DE 1/2" PARA MONTAJE EN MUROS DE EQUIPO CONDENSADOR, PASOS DE TUBERÍA AL INTERIOR DEL INMUEBLE, CONEXIONES ELÉCTRICAS Y MECÁNICAS, DRENES DE CONDENSADO A BASE DE TUBERIA DE DE PVC DE 1/2" HASTA JARDINERAS, TUBERÍAS DE GAS, ACCESORIOS DE INSTALACIÓN, PRUEBAS DE OPERACIÓN Y DEMÁS COSTOS DERIVADOS DEL USO DE HERRAMIENTA Y EQUIPO, EN CUALQUIER NIVEL, POR UNIDAD DE OBRA TERMINADA | PZA | 4 |  |  | 0
15.- | SUMINISTRO Y COLOCACIÓN DE EQUIPO DE AIRE ACONDICIONADO TIPO MINI SPLIT, DE 16,000 BTU/HR (1.5 TONELADAS), OPERACIÓN MONOFÁSICA 220 Vac, 60 Hz, DE ALTA EFICIENCIA DE 16 SEERS, MARCA MITSUBICHI O SIMILAR EN CALIDAD Y PRECIO, INCLUYE: ESTRUCTURA ARMADA CON ANGULO DE 1/2" PARA MONTAJE EN MUROS DE EQUIPO CONDENSADOR, PASOS DE TUBERÍA AL INTERIOR DEL INMUEBLE, CONEXIONES ELÉCTRICAS Y MECÁNICAS, DRENES DE CONDENSADO A BASE DE TUBERIA DE DE PVC DE 1/2" HASTA JARDINERAS, TUBERÍAS DE GAS, ACCESORIOS DE INSTALACIÓN, PRUEBAS DE OPERACIÓN Y DEMÁS COSTOS DERIVADOS DEL USO DE HERRAMIENTA Y EQUIPO, EN CUALQUIER NIVEL, POR UNIDAD DE OBRA TERMINADA | PZA | 1 |  |  | 0
16.- | SUMINISTRO Y COLOCACIÓN DE SALIDA PARA RED DE VOZ , DATOS, Y CIRCUITO CERRADO, EN CAJA 4x2" CON O-RING Y TAPA CIEGA, CANALIZACIÓN A BASE DE TUBERÍA CONDUIT PVC PARED GRUESA DE 21mm (3/4"), INCLUYE: RANURAS Y RESANES EN PISO O MURO, CARGO DIRECTO POR EL COSTO DE MANO DE OBRA Y MATERIALES REQUERIDOS, FLETE A OBRA, ACARREO, COPLE, TRAZO, CORTES, COLOCACIÓN, GUÍA DE ALAMBRE GALVANIZADO CALIBRE 14, FIJACIÓN, LIMPIEZA Y RETIRO DE SOBRANTES FUERA DE OBRA, EQUIPO DE SEGURIDAD, INSTALACIONES ESPECÍFICAS, DEPRECIACIÓN Y DEMÁS CARGOS DERIVADOS DEL USO DE EQUIPO Y HERRAMIENTA, EN CUALQUIER NIVEL. | SAL. | 5 |  |  | 0
17.- | SUMINISTRO Y COLOCACIÓN DE REGISTRO ELÉCTRICO DE 60x60x80 Cm, A BASE DE BLOQUE DE CEMENTO DE 15x20x40 Cm, ASENTADO CON MORTERO CEMENTO ARENA 1:3, APLANADO INTERIOR PULIDO FINO CEMENTO ARENA 1:3, PISO DE GRAVA, MARCO Y CONTRAMARCO DE FIERRO ÁNGULO 1" 1/2x 1/4" Y TAPA DE CONCRETO F'c = 150 Kg/Cm2 POR UNIDAD DE OBRA TERMINADA. | PZA | 1 |  |  | 0
18.- | SUMINISTRO Y COLOCACIÓN DE REGISTRO ELÉCTRICO DE 80x80x80 Cm, A BASE DE BLOQUE DE CEMENTO DE 15x20x40 Cm, ASENTADO CON MORTERO CEMENTO ARENA 1:3, APLANADO INTERIOR PULIDO FINO CEMENTO ARENA 1:3, PISO DE GRAVA, MARCO Y CONTRAMARCO DE FIERRO ÁNGULO 1" 1/2x 1/4" Y TAPA DE CONCRETO F'c = 150 Kg/Cm2 POR UNIDAD DE OBRA TERMINADA. | PZA | 2 |  |  | 0
19.- | EXCAVACIÓN DE ZANJA DE 50 CM DE PROFUNDIDAD Y ANCHO VARIABLE DE 20 A 40 CMS. EN TERRENO INVESTIGADO EN SITIO, CAMA DE ARENA DE 10 CMS., TENDIDO DE TUBOS SEGÚN SE INDICA EN PLANOS, RELLENO DE LA ZANJA CON MATERIAL PRODUCTO DE EXCAVACIÓN COMPACTADO AL 90% MÍNIMO, INCLUYE: CARGO DIRECTO POR EL COSTO DE MANO DE OBRA Y MATERIALES Y EQUIPOS REQUERIDOS, FLETE A OBRA, ACARREO, TRAZO, LIMPIEZA Y RETIRO DE SOBRANTES FUERA DE OBRA, EQUIPO DE SEGURIDAD, INSTALACIONES ESPECIFICAS, DEPRECIACIÓN Y DEMÁS CARGOS DERIVADOS DEL USO DE EQUIPO Y HERRAMIENTA, EN CUALQUIER NIVEL. | ML | 65 |  |  | 0
INSTALACIONES ELECTRICAS (REMODELACION AREA ADMINISTARTIVAS)
01.- | SUMINISTRO Y COLOCACIÓN DE SALIDA ELÉCTRICA PARA LÁMPARA, EN CAJA DE LAMINA GALVANIZADA OCTAGONAL CON TAPA CIEGA, TUBO CONDUIT PVC CED. 40 DE 16 MM. (1/2") DE DIÁMETRO. INCLUYE: CABLEADO CON CALIBRE 12 AWG THW-LS 90° PARA FASES Y NEUTRO Y 14 AWG DESNUDO PARA TIERRA FÍSICA, MATERIAL DIVERSO DE FIJACIÓN, BAJADA DE APAGADOR, DE ACUERDO A PLANO, CONEXIÓN DEL CIRCUITO, RANURAS, PASOS Y RESANES NECESARIOS EN MURO, CARGO DIRECTO POR EL COSTO DE MANO DE OBRA Y MATERIALES REQUERIDOS, FLETE A OBRA, ACARREO, COPLE, TRAZO, CORTE, COLOCACIÓN, GUÍA DE ALAMBRE GALVANIZADO CALIBRE 14, FIJACIÓN, LIMPIEZA Y RETIRO DE SOBRANTES FUERA DE OBRA, EQUIPO DE SEGURIDAD, INSTALACIONES ESPECIFICAS, DEPRECIACIÓN Y DEMÁS CARGOS DERIVADOS DEL USO DE HERRAMIENTA Y EQUIPO EN CUALQUIER NIVEL. | SAL. | 58 |  |  | 0
02.- | SUMINISTRO Y COLOCACIÓN DE SALIDA PARA APAGADOR, MARCA STEVEZ LINEA OFICINA EN CAJA DE LAMINA GALVANIZADA DE 2X4", TUBO CONDUIT PVC CEDULA 40 DE 16 MM. (1/2") DE DIÁMETRO. INCLUYE: CABLEADO CON CALIBRE 12 AWG THW-LS 90° PARA FASES Y REGRESOS Y 14 AWG DESNUDO PARA TIERRA FÍSICA, MATERIAL DIVERSO DE FIJACIÓN, APAGADOR SEGUN PROYECTO, CONEXIÓN DEL CIRCUITO, RANURAS, PASOS Y RESANES NECESARIOS EN MURO, CARGO DIRECTO POR EL COSTO DE MANO DE OBRA Y MATERIALES REQUERIDOS, FLETE A OBRA, ACARREO, COPLE, TRAZO, CORTE, COLOCACIÓN, GUÍA DE ALAMBRE GALVANIZADO CALIBRE 14, FIJACIÓN, LIMPIEZA Y RETIRO DE SOBRANTES FUERA DE OBRA, EQUIPO DE SEGURIDAD, INSTALACIONES ESPECIFICAS, DEPRECIACIÓN Y DEMÁS CARGOS DERIVADOS DEL USO DE HERRAMIENTA Y EQUIPO EN CUALQUIER NIVEL. | SAL. | 9 |  |  | 0
03.- | SUMINISTRO, COLOCACIÓN Y CONEXIÓN DE LÁMPARA TIPO LED DE EMPOTRAR DE 12 W., 127 VOLTS., MARCA ESTEVEZ, MODELO SNAP, CATALOGO 19165-0-CW, DRIVER INCLUIDO, BAJO CONSUMO DE ENERGÍA, HECHO DE ALUMINIO, COLOR BLANCO, LUZ COLOR BLANCO FRIO, 6,500ºK, ELEMENTOS DE FIJACIÓN Y CONEXIÓN, 1.6 M DE CABLE ARMAFLEX CALIBRE 3x12 AWG Y CONECTORES CLAVIJA Y RECEPTACULO, CARGO DIRECTO POR EL COSTO DE MANO DE OBRA Y MATERIALES REQUERIDOS, FLETE A OBRA, ACARREO, COLOCACIÓN, FIJACIÓN, LIMPIEZA Y RETIRO DE SOBRANTES FUERA DE OBRA, EQUIPO DE SEGURIDAD, CORTE EN PLAFON, Y ELEMENTOS DE FIJACION,INSTALACIONES ESPECIFICAS, DEPRECIACIÓN Y DEMÁS CARGOS DERIVADOS DEL USO DE HERRAMIENTA Y EQUIPO EN CUALQUIER NIVEL, ANEXAR COPIA DE CERTIFICADO DEL PRODUCTO. | PZA. | 9 |  |  | 0
04.- | SUMINISTRO, COLOCACIÓN Y CONEXIÓN DE LÁMPARA TIPO LED DE EMPOTRAR DE 9 W., 127 VOLTS., MARCA ESTEVEZ, MODELO BASIC LED, CATALOGO 19132-0-CW, DRIVER INCLUIDO, BAJO CONSUMO DE ENERGÍA, HECHO DE ALUMINIO, COLOR BLANCO, LUZ COLOR BLANCO FRIO, 6,000ºK, ELEMENTOS DE FIJACIÓN Y CONEXIÓN, 1.6 M DE CABLE ARMAFLEX CALIBRE 3x12 AWG Y CONECTORES CLAVIJA Y RECEPTACULO, CARGO DIRECTO POR EL COSTO DE MANO DE OBRA Y MATERIALES REQUERIDOS, FLETE A OBRA, ACARREO, COLOCACIÓN, FIJACIÓN, LIMPIEZA Y RETIRO DE SOBRANTES FUERA DE OBRA, EQUIPO DE SEGURIDAD, CORTE EN PLAFON, Y ELEMENTOS DE FIJACION,INSTALACIONES ESPECIFICAS, DEPRECIACIÓN Y DEMÁS CARGOS DERIVADOS DEL USO DE HERRAMIENTA Y EQUIPO EN CUALQUIER NIVEL, ANEXAR COPIA DE CERTIFICADO DEL PRODUCTO. | PZA. | 12 |  |  | 0
05.- | SUMINISTRO, COLOCACIÓN Y CONEXIÓN DE LÁMPARA TIPO LED DE EMPOTRAR DE 36 W., 127 VOLTS., MARCA ESTEVEZ, MODELO CENIT 60x60 CM, CATALOGO 19462-0, DRIVER INCLUIDO, BAJO CONSUMO DE ENERGÍA, HECHO DE ALUMINIO, COLOR BLANCO, LUZ COLOR BLANCO NEUTRO, 4,000 K, SE INCLUYE: CORTE EN PLAFON, 1.6 M DE CABLE ARMAFLEX CALIBRE 3x12 AWG Y CONECTORES CLAVIJA Y RECEPTACULO, TORNILLOS, TUERCAS, ARANDELAS Y DEMÁS ELEMENTOS DE FIJACIÓN Y CONEXIÓN, CARGO DIRECTO POR EL COSTO DE MANO DE OBRA Y MATERIALES REQUERIDOS, FLETE A OBRA, ACARREO, COLOCACIÓN, FIJACIÓN, LIMPIEZA Y RETIRO DE SOBRANTES FUERA DE OBRA, EQUIPO DE SEGURIDAD, INSTALACIONES ESPECIFICAS, DEPRECIACIÓN Y DEMÁS CARGOS DERIVADOS DEL USO DE HERRAMIENTA Y EQUIPO EN CUALQUIER NIVEL, ANEXAR COPIA DE CERTIFICADO DEL PRODUCTO. | PZA. | 33 |  |  | 0
06.- | SUMINISTRO, COLOCACIÓN Y CONEXIÓN DE LÁMPARA TIPO LED DE EMPOTRAR DE 36 W., 127 VOLTS., MARCA ESTEVEZ, MODELO CENIT 30x120 CM, CATALOGO 19464-0, DRIVER INCLUIDO, BAJO CONSUMO DE ENERGÍA, HECHO DE ALUMINIO, COLOR BLANCO, LUZ COLOR BLANCO NEUTRO, 4,000ºK, SE INCLUYE: CORTE EN PLAFON, 1.6 M DE CABLE ARMAFLEX CALIBRE 3x12 AWG Y CONECTORES CLAVIJA Y RECEPTACULO, TORNILLOS, TUERCAS, ARANDELAS Y DEMÁS ELEMENTOS DE FIJACIÓN Y CONEXIÓN, CARGO DIRECTO POR EL COSTO DE MANO DE OBRA Y MATERIALES REQUERIDOS, FLETE A OBRA, ACARREO, COLOCACIÓN, FIJACIÓN, LIMPIEZA Y RETIRO DE SOBRANTES FUERA DE OBRA, EQUIPO DE SEGURIDAD, INSTALACIONES ESPECIFICAS, DEPRECIACIÓN Y DEMÁS CARGOS DERIVADOS DEL USO DE HERRAMIENTA Y EQUIPO EN CUALQUIER NIVEL, ANEXAR COPIA DE CERTIFICADO DEL PRODUCTO. | PZA. | 2 |  |  | 0
07.- | SUMINISTRO Y COLOCACIÓN DE SALIDA PARA CONTACTO DOBLE POLARIZADO CON TAPA MARCA ESTEVEZ, BISEL METALICO, EN CAJA 4x2", CANALIZACIÓN A BASE DE TUBERÍA TUBO CONDUIT PVC PARED GRUESA DE 16 MM. (1/2") DE DIÁMETRO, CABLEADO CON CALIBRE 12 AWG THW-LS 90° PARA FASES Y NEUTRO Y 14 AWG DESNUDO PARA TIERRA FÍSICA, MATERIAL DIVERSO INCLUYE: PROTECTOR DE ENCHEFE CONTRA INFANTES, CONEXIÓN, RANURA Y RESANE EN MURO, ACCESORIO, TOMACORRIENTE, CARGO DIRECTO POR EL COSTO DE MANO DE OBRA Y MATERIALES REQUERIDOS, FLETE A OBRA, ACARREO, COPLE, TRAZO, CORTE, GUÍA DE ALAMBRE GALVANIZADO CALIBRE 14, FIJACIÓN, LIMPIEZA Y RETIRO DE SOBRANTES FUERA DE OBRA, EQUIPO DE SEGURIDAD, INSTALACIONES ESPECÍFICAS, DEPRECIACIÓN Y DEMÁS CARGOS DERIVADOS DEL USO DE EQUIPO Y HERRAMIENTA, EN CUALQUIER NIVEL. | SAL. | 40 |  |  | 0
08.- | SUMINISTRO Y COLOCACIÓN DE SALIDA PARA CONTACTO EN PISO, DOBLE POLARIZADO CON TAPA MARCA ESTEVEZ, BISEL METALICO, HOUSING INTEGRADO, MODELO 32028-TT, CANALIZACIÓN A BASE DE TUBERÍA TUBO CONDUIT PVC PARED GRUESA DE 21 MM. (3/4") DE DIÁMETRO, CABLEADO CON CALIBRE 12 AWG THW-LS 90° PARA FASES Y NEUTRO Y 2 CONDUCTORES CAL 14 AWG DESNUDO PARA TIERRA FÍSICA Y COLOR NARANJA PARA TIERRA AISLADA, MATERIAL DIVERSO INCLUYE: CONEXIÓN, RANURA Y RESANE EN MURO, ACCESORIO, TOMACORRIENTE, CARGO DIRECTO POR EL COSTO DE MANO DE OBRA Y MATERIALES REQUERIDOS, FLETE A OBRA, ACARREO, COPLE, TRAZO, CORTE, GUÍA DE ALAMBRE GALVANIZADO CALIBRE 14, FIJACIÓN, LIMPIEZA Y RETIRO DE SOBRANTES FUERA DE OBRA, EQUIPO DE SEGURIDAD, INSTALACIONES ESPECÍFICAS, DEPRECIACIÓN Y DEMÁS CARGOS DERIVADOS DEL USO DE EQUIPO Y HERRAMIENTA, EN CUALQUIER NIVEL. | SAL. | 3 |  |  | 0
09.- | SUMINISTRO Y COLOCACIÓN DE SALIDA PARA ALIMENTACION DE RACK POLARIZADO 220 V. DE 30 A. CON TAPA ,EN CAJA 4x4", CANALIZACIÓN A BASE DE TUBERÍA TUBO CONDUIT PVC PARED GRUESA DE 35 MM. (1-1/4") DE DIÁMETRO, CABLEADO CON 4 CONDUCTORES CALIBRE 6 AWG THW-LS 90° PARA FASES Y NEUTRO Y 10 AWG DESNUDO PARA TIERRA FÍSICA, MATERIAL DIVERSO INCLUYE: CONEXIÓN, RANURA Y RESANE EN MURO, ACCESORIO, TOMACORRIENTE, CARGO DIRECTO POR EL COSTO DE MANO DE OBRA Y MATERIALES REQUERIDOS, FLETE A OBRA, ACARREO, COPLE, TRAZO, CORTE, GUÍA DE ALAMBRE GALVANIZADO CALIBRE 14, FIJACIÓN, LIMPIEZA Y RETIRO DE SOBRANTES FUERA DE OBRA, EQUIPO DE SEGURIDAD, INSTALACIONES ESPECÍFICAS, DEPRECIACIÓN Y DEMÁS CARGOS DERIVADOS DEL USO DE EQUIPO Y HERRAMIENTA, EN CUALQUIER NIVEL. | SAL. | 2 |  |  | 0
10.- | SUMINISTRO Y COLOCACIÓN DE SALIDA PARA CONTACTO 220 V. POLARIZADA A 15 A., EN CAJA 4x2", CANALIZACIÓN A BASE DE TUBERÍA GALVANIZADA PARED GRUESA DE 21 MM. (3/4") DE DIÁMETRO, INCLUYE: CABLEADO CON CALIBRE 10 AWG THW-LS 90°C PARA FASE, 12 AWG DESNUDO TIERRA FISICA, SOPORTE EN UNICANAL CON ABRAZADERA OMEGA Y VARRILLA ROSCADA A UNA ALTURA DE 45 CM SOBRE NIVEL DE LOZA A CADA 1.3 M. CONEXIÓN, RANURA Y RESANE EN MURO, CARGO DIRECTO POR EL COSTO DE MANO DE OBRA Y MATERIALES REQUERIDOS, FLETE A OBRA, ACARREO, COPLE, TRAZO, CORTE, GUÍA DE ALAMBRE GALVANIZADO CALIBRE 14, FIJACIÓN, LIMPIEZA Y RETIRO DE SOBRANTES FUERA DE OBRA, EQUIPO DE SEGURIDAD, INSTALACIONES ESPECÍFICAS, DEPRECIACIÓN Y DEMÁS CARGOS DERIVADOS DEL USO DE EQUIPO Y HERRAMIENTA, EN CUALQUIER NIVEL. | SAL. | 3 |  |  | 0
11.- | SUMINISTRO Y COLOCACIÓN DE SALIDA PARA CONTACTO 220 V. POLARIZADA A 20 A., EN CAJA 4x2", CANALIZACIÓN A BASE DE TUBERÍA GALVANIZADA PARED GRUESA DE 21 MM. (3/4") DE DIÁMETRO, INCLUYE: CABLEADO CON CALIBRE 10 AWG THW-LS 90°C PARA FASE, 12 AWG DESNUDO TIERRA FISICA, SOPORTE EN UNICANAL CON ABRAZADERA OMEGA Y VARRILLA ROSCADA A UNA ALTURA DE 45 CM SOBRE NIVEL DE LOZA A CADA 1.3 M. CONEXIÓN, RANURA Y RESANE EN MURO, CARGO DIRECTO POR EL COSTO DE MANO DE OBRA Y MATERIALES REQUERIDOS, FLETE A OBRA, ACARREO, COPLE, TRAZO, CORTE, GUÍA DE ALAMBRE GALVANIZADO CALIBRE 14, FIJACIÓN, LIMPIEZA Y RETIRO DE SOBRANTES FUERA DE OBRA, EQUIPO DE SEGURIDAD, INSTALACIONES ESPECÍFICAS, DEPRECIACIÓN Y DEMÁS CARGOS DERIVADOS DEL USO DE EQUIPO Y HERRAMIENTA, EN CUALQUIER NIVEL. | SAL. | 1 |  |  | 0
12.- | SUMINISTRO Y COLOCACIÓN DE SALIDA PARA CONTACTO 220 V. POLARIZADA A 30 A., EN CAJA 4x2", CANALIZACIÓN A BASE DE TUBERÍA GALVANIZADA PARED GRUESA DE 21 MM. (3/4") DE DIÁMETRO, INCLUYE: CABLEADO CON CALIBRE 8 AWG THW-LS 90°C PARA FASE, 10 AWG DESNUDO TIERRA FISICA, SOPORTE EN UNICANAL CON ABRAZADERA OMEGA Y VARRILLA ROSCADA A UNA ALTURA DE 45 CM SOBRE NIVEL DE LOZA A CADA 1.3 M. CONEXIÓN, RANURA Y RESANE EN MURO, CARGO DIRECTO POR EL COSTO DE MANO DE OBRA Y MATERIALES REQUERIDOS, FLETE A OBRA, ACARREO, COPLE, TRAZO, CORTE, GUÍA DE ALAMBRE GALVANIZADO CALIBRE 14, FIJACIÓN, LIMPIEZA Y RETIRO DE SOBRANTES FUERA DE OBRA, EQUIPO DE SEGURIDAD, INSTALACIONES ESPECÍFICAS, DEPRECIACIÓN Y DEMÁS CARGOS DERIVADOS DEL USO DE EQUIPO Y HERRAMIENTA, EN CUALQUIER NIVEL. | SAL. | 5 |  |  | 0
17.- | SUMINISTRO E INSTALACION DE DESCONECTADOR DE EMERGENCIA, MARCA SQUARE D,TIPO SOBREPONER, MONOFASICO 220 VOLTS, CAPACIDAD DE 15 A 60 AMPERES, .240/120 Vac., NEMA 3R, ZAPATAS PRINCIPALES. INCLUYE: CARGO DIRECTO POR EL COSTO DE MANO DE OBRA Y MATERIALES REQUERIDOS, RANURADO Y RESANES NECESARIOS, FLETE A OBRA, ACARREO, TRAZO, FIJACIÓN, CONEXIÓN MECÁNICA, CONEXIÓN ELÉCTRICA, PRUEBA, LIMPIEZA Y RETIRO DE SOBRANTES FUERA DE OBRA, EQUIPO DE SEGURIDAD, INSTALACIONES ESPECÍFICAS, DEPRECIACIÓN Y DEMÁS DERIVADOS DEL USO DE EQUIPO Y HERRAMIENTA, EN CUALQUIER NIVEL. | PZA. | 9 |  |  | 0
18.- | SUMINISTRO E INSTALACION DE DESCONECTADOR DE EMERGENCIA, MARCA SQUARE D,TIPO SOBREPONER, TRIFASICO 220 VOLTS, CAPACIDAD DE 60 AMPERES, .240/120 Vac., NEMA 1, ZAPATAS PRINCIPALES. INCLUYE: CARGO DIRECTO POR EL COSTO DE MANO DE OBRA Y MATERIALES REQUERIDOS, RANURADO Y RESANES NECESARIOS, FLETE A OBRA, ACARREO, TRAZO, FIJACIÓN, CONEXIÓN MECÁNICA, CONEXIÓN ELÉCTRICA, PRUEBA, LIMPIEZA Y RETIRO DE SOBRANTES FUERA DE OBRA, EQUIPO DE SEGURIDAD, INSTALACIONES ESPECÍFICAS, DEPRECIACIÓN Y DEMÁS DERIVADOS DEL USO DE EQUIPO Y HERRAMIENTA, EN CUALQUIER NIVEL. | PZA. | 2 |  |  | 0
19.- | CENTRO DE CARGA MARCA SQUARE D,TIPO EMPOTRAR, TRIFASICO A CUATRO HILOS, 42 ESPACIOS, BARRAS DE 225 AMPERES, .240/120 Vac., NEMA 3R, ZAPATAS PRINCIPALES. INCLUYE: CARGO DIRECTO POR EL COSTO DE MANO DE OBRA Y MATERIALES REQUERIDOS, RANURADO Y RESANES NECESARIOS, FLETE A OBRA, ACARREO, TRAZO, FIJACIÓN, CONEXIÓN MECÁNICA, CONEXIÓN ELÉCTRICA, PRUEBA, LIMPIEZA Y RETIRO DE SOBRANTES FUERA DE OBRA, EQUIPO DE SEGURIDAD, INSTALACIONES ESPECÍFICAS, DEPRECIACIÓN Y DEMÁS DERIVADOS DEL USO DE EQUIPO Y HERRAMIENTA, EN CUALQUIER NIVEL. | PZA. | 1 |  |  | 0
21.- | CENTRO DE CARGA MARCA SQUARE D,TIPO EMPOTRAR, TRIFASICO A CUATRO HILOS, 42 ESPACIOS, BARRAS DE 225 AMPERES, .240/120 Vac., NEMA 1, ZAPATAS PRINCIPALES. INCLUYE: CARGO DIRECTO POR EL COSTO DE MANO DE OBRA Y MATERIALES REQUERIDOS, RANURADO Y RESANES NECESARIOS, FLETE A OBRA, ACARREO, TRAZO, FIJACIÓN, CONEXIÓN MECÁNICA, CONEXIÓN ELÉCTRICA, PRUEBA, LIMPIEZA Y RETIRO DE SOBRANTES FUERA DE OBRA, EQUIPO DE SEGURIDAD, INSTALACIONES ESPECÍFICAS, DEPRECIACIÓN Y DEMÁS DERIVADOS DEL USO DE EQUIPO Y HERRAMIENTA, EN CUALQUIER NIVEL. | PZA. | 1 |  |  | 0
25.- | INTERRUPTOR TERMOMAGNÉTICO MARCA SQUARE D, INCLUYE: CARGO DIRECTO POR EL COSTO DE MANO DE OBRA Y MATERIALES REQUERIDOS, FLETE A OBRA, ACARREO, TRAZO, FIJACIÓN, CONEXIÓN MECÁNICA, CONEXIÓN ELÉCTRICA, PRUEBA, LIMPIEZA Y RETIRO DE SOBRANTES FUERA DE OBRA, EQUIPO DE SEGURIDAD, INSTALACIONES ESPECÍFICAS, DEPRECIACIÓN Y DEMÁS DERIVADOS DEL USO DE EQUIPO Y HERRAMIENTA, EN CUALQUIER NIVEL.
| DEL TIPO QO 1 POLOS DE 15 A 60 AMPERES | PZA. | 18 |  |  | 0
| DEL TIPO QO 2 POLOS DE 15 AMPERES | PZA. | 4 |  |  | 0
| DEL TIPO QO 2 POLOS DE 20 AMPERES | PZA. | 1 |  |  | 0
| DEL TIPO QO 2 POLOS DE 30 AMPERES | PZA. | 5 |  |  | 0
| DEL TIPO QO 3 POLOS DE 60 AMPERES | PZA. | 2 |  |  | 0
| DEL TIPO QO 3 POLOS DE 100 AMPERES | PZA. | 1 |  |  | 0
| DEL TIPO I-LINE 3 POLOS DE 100 AMPERES | PZA. | 1 |  |  | 0
| DEL TIPO I-LINE 3 POLOS DE 150 AMPERES | PZA. | 1 |  |  | 0
26.- | SUMINISTRO Y COLOCACIÓN DE CABLE DE COBRE THHW-LS 90°C EN CANALIZACIÓN ELÉCTRICA, INCLUYE CARGO DIRECTO POR EL COSTO DE MANO DE OBRA Y MATERIALES REQUERIDOS, FLETE A OBRA, ACARREO, CORTE, COLOCACIÓN, CINTA AISLANTE, FIJACIÓN, LIMPIEZA Y RETIRO DE SOBRANTES FUERA DE OBRA, EQUIPO DE SEGURIDAD, INSTALACIONES ESPECÍFICAS, DEPRECIACIÓN Y DEMÁS CARGOS DERIVADOS DEL USO DE EQUIPO Y HERRAMIENTA, EN CUALQUIER NIVEL.
| DEL 4 AWG | ML | 65 |  |  | 0
| DEL 2 AWG | ML | 55 |  |  | 0
| DEL 2/0 AWG | ML | 260 |  |  | 0
| DEL 3/0 AWG | ML | 220 |  |  | 0
27.- | SUMINISTRO Y COLOCACIÓN DE CANALIZACIÓN ELÉCTRICA A BASE DE TUBERÍA CONDUIT PVC CED 40. PARED GRUESA, INCLUYE CARGO DIRECTO POR EL COSTO DE MANO DE OBRA Y MATERIALES REQUERIDOS, FLETE A OBRA, ACARREO, COPLE, TRAZO, CORTE, COLOCACIÓN,COPLES CODOS ACCESORIOS NECESARIOS, GUÍA DE ALAMBRE GALVANIZADO CALIBRE 14, FIJACIÓN, LIMPIEZA Y RETIRO DE SOBRANTES FUERA DE OBRA, EQUIPO DE SEGURIDAD, INSTALACIONES ESPECÍFICAS, DEPRECIACIÓN Y DEMÁS CARGOS DERIVADOS DEL USO DE EQUIPO Y HERRAMIENTA, EN CUALQUIER NIVEL.
| DE 63 mm Ø (2-1/2") | ML | 120 |  |  | 0
29.- | SUMINISTRO Y COLOCACIÓN DE EQUIPO DE AIRE ACONDICIONADO TIPO MINI SPLIT, DE 16,000 BTU/HR (1.5 TONELADAS), OPERACIÓN MONOFÁSICA 220 Vac, 60 Hz, DE ALTA EFICIENCIA DE 16 SEERS, MARCA MITSUBICHI O SIMILAR EN CALIDAD Y PRECIO, INCLUYE: ESTRUCTURA ARMADA CON ANGULO DE 1/2" PARA MONTAJE EN MUROS DE EQUIPO CONDENSADOR, PASOS DE TUBERÍA AL INTERIOR DEL INMUEBLE, CONEXIONES ELÉCTRICAS Y MECÁNICAS, DRENES DE CONDENSADO A BASE DE TUBERIA DE DE PVC DE 1/2" HASTA JARDINERAS, TUBERÍAS DE GAS, ACCESORIOS DE INSTALACIÓN, PRUEBAS DE OPERACIÓN Y DEMÁS COSTOS DERIVADOS DEL USO DE HERRAMIENTA Y EQUIPO, EN CUALQUIER NIVEL, POR UNIDAD DE OBRA TERMINADA | PZA | 3 |  |  | 0
30.- | SUMINISTRO Y COLOCACIÓN DE EQUIPO DE AIRE ACONDICIONADO TIPO MINI SPLIT, DE 24,000 BTU/HR (2 TONELADAS), OPERACIÓN MONOFÁSICA 220 Vac, 60 Hz, DE ALTA EFICIENCIA DE 16 SEERS, MARCA MITSUBICHI O SIMILAR EN CALIDAD Y PRECIO, INCLUYE: ESTRUCTURA ARMADA CON ANGULO DE 1/2" PARA MONTAJE EN MUROS DE EQUIPO CONDENSADOR, PASOS DE TUBERÍA AL INTERIOR DEL INMUEBLE, CONEXIONES ELÉCTRICAS Y MECÁNICAS, DRENES DE CONDENSADO A BASE DE TUBERIA DE DE PVC DE 1/2" HASTA JARDINERAS, TUBERÍAS DE GAS, ACCESORIOS DE INSTALACIÓN, PRUEBAS DE OPERACIÓN Y DEMÁS COSTOS DERIVADOS DEL USO DE HERRAMIENTA Y EQUIPO, EN CUALQUIER NIVEL, POR UNIDAD DE OBRA TERMINADA | PZA | 1 |  |  | 0
31.- | SUMINISTRO Y COLOCACIÓN DE EQUIPO DE AIRE ACONDICIONADO TIPO MINI SPLIT , DE 36,000 BTU/HR (3 TONELADAS), OPERACIÓN MONOFÁSICA 220 Vac, 60 Hz, DE ALTA EFICIENCIA DE 16 SEERS, MARCA MITSUBICHI O SIMILAR EN CALIDAD Y PRECIO, INCLUYE: ESTRUCTURA ARMADA CON ANGULO DE 1/2" PARA MONTAJE EN MUROS, PASOS DE TUBERÍA AL INTERIOR DEL INMUEBLE, CONEXIONES ELÉCTRICAS Y MECÁNICAS, DRENES DE CONDENSADO A BASE DE TUBERIA DE DE PVC DE 1/2" HASTA JARDINERAS, TUBERÍAS DE GAS, ACCESORIOS DE INSTALACIÓN, PRUEBAS DE OPERACIÓN Y DEMÁS COSTOS DERIVADOS DEL USO DE HERRAMIENTA Y EQUIPO, EN CUALQUIER NIVEL, POR UNIDAD DE OBRA TERMINADA | PZA | 2 |  |  | 0
32.- | SUMINISTRO Y COLOCACIÓN DE EQUIPO DE AIRE ACONDICIONADO TIPO CASSETTE , DE 36,000 BTU/HR (3 TONELADAS), OPERACIÓN MONOFÁSICA 220 Vac, 60 Hz, DE ALTA EFICIENCIA DE 16 SEERS, MARCA MITSUBICHI O SIMILAR EN CALIDAD Y PRECIO, INCLUYE: ESTRUCTURA ARMADA CON ANGULO DE 1/2" PARA MONTAJE EN MUROS, PASOS DE TUBERÍA AL INTERIOR DEL INMUEBLE, CONEXIONES ELÉCTRICAS Y MECÁNICAS, DRENES DE CONDENSADO A BASE DE TUBERIA DE DE PVC DE 1/2" HASTA JARDINERAS, TUBERÍAS DE GAS, ACCESORIOS DE INSTALACIÓN, PRUEBAS DE OPERACIÓN Y DEMÁS COSTOS DERIVADOS DEL USO DE HERRAMIENTA Y EQUIPO, EN CUALQUIER NIVEL, POR UNIDAD DE OBRA TERMINADA | PZA | 3 |  |  | 0
34.- | SUMINISTRO Y COLOCACIÓN DE SALIDA PARA RED DE VOZ , DATOS, Y CIRCUITO CERRADO, EN CAJA 4x2" CON O-RING Y TAPA CIEGA, CANALIZACIÓN A BASE DE TUBERÍA CONDUIT PVC PARED GRUESA DE 21mm (3/4"), INCLUYE: RANURAS Y RESANES EN PISO O MURO, CARGO DIRECTO POR EL COSTO DE MANO DE OBRA Y MATERIALES REQUERIDOS, FLETE A OBRA, ACARREO, COPLE, TRAZO, CORTES, COLOCACIÓN, GUÍA DE ALAMBRE GALVANIZADO CALIBRE 14, FIJACIÓN, LIMPIEZA Y RETIRO DE SOBRANTES FUERA DE OBRA, EQUIPO DE SEGURIDAD, INSTALACIONES ESPECÍFICAS, DEPRECIACIÓN Y DEMÁS CARGOS DERIVADOS DEL USO DE EQUIPO Y HERRAMIENTA, EN CUALQUIER NIVEL. | SAL. | 32 |  |  | 0
35.- | SUMINISTRO Y COLOCACIÓN DE SALIDA DE PISO PARA RED DE VOZ , DATOS, Y CIRCUITO CERRADO, EN CAJA TIPO HOUSING INTEGRADO, MODELO 32018-TT, CANALIZACIÓN A BASE DE TUBERÍA CONDUIT PVC PARED GRUESA DE 21mm (3/4"), INCLUYE: RANURAS Y RESANES EN PISO O MURO, CARGO DIRECTO POR EL COSTO DE MANO DE OBRA Y MATERIALES REQUERIDOS, FLETE A OBRA, ACARREO, COPLE, TRAZO, CORTES, COLOCACIÓN, GUÍA DE ALAMBRE GALVANIZADO CALIBRE 14, FIJACIÓN, LIMPIEZA Y RETIRO DE SOBRANTES FUERA DE OBRA, EQUIPO DE SEGURIDAD, INSTALACIONES ESPECÍFICAS, DEPRECIACIÓN Y DEMÁS CARGOS DERIVADOS DEL USO DE EQUIPO Y HERRAMIENTA, EN CUALQUIER NIVEL. | SAL. | 9 |  |  | 0
36.- | SUMINISTRO E INSTALACIÓN DE CHAROLA PORTACABLE TIPO MALLA, DE ALUMINIO, MARCA CABLOFIL, CLAVE CF-54/200, CON SOPORTERIA DE VARILLA ROSCADA, CON CLIP TIPO "U", INCLUYE: TORNILLOS, TAQUETES, FIJACION, NIVELACION, CONEXIONES, SOPORTERIA, COPLES, ANGULOS, UNIONES, (DETALLES EN PROYECTO) ,CARGO DIRECTO POR EL COSTO DE MANO DE OBRA Y MATERIALES REQUERIDOS, FLETE A OBRA , EQUIPO DE SEGURIDAD, INSTALACIONES ESPECÍFICAS, DEPRECIACIÓN Y DEMÁS CARGOS DERIVADOS DEL USO DE EQUIPO Y HERRAMIENTA, EN CUALQUIER NIVEL. | ML | 35 |  |  | 0
37.- | SUMINISTRO Y COLOCACIÓN DE REGISTRO ELÉCTRICO DE 800x800x80 Cm, A BASE DE BLOQUE DE CEMENTO DE 15x20x40 Cm, ASENTADO CON MORTERO CEMENTO ARENA 1:3, APLANADO INTERIOR PULIDO FINO CEMENTO ARENA 1:3, PISO DE GRAVA, MARCO Y CONTRAMARCO DE FIERRO ÁNGULO 1" 1/2x 1/4" Y TAPA DE CONCRETO F'c = 150 Kg/Cm2 POR UNIDAD DE OBRA TERMINADA. | PZA | 2 |  |  | 0
39.- | EXCAVACIÓN DE ZANJA DE 50 CM DE PROFUNDIDAD Y ANCHO VARIABLE DE 20 A 40 CMS. EN TERRENO INVESTIGADO EN SITIO, CAMA DE ARENA DE 10 CMS., TENDIDO DE TUBOS SEGÚN SE INDICA EN PLANOS, RELLENO DE LA ZANJA CON MATERIAL PRODUCTO DE EXCAVACIÓN COMPACTADO AL 90% MÍNIMO, INCLUYE: CARGO DIRECTO POR EL COSTO DE MANO DE OBRA Y MATERIALES Y EQUIPOS REQUERIDOS, FLETE A OBRA, ACARREO, TRAZO, LIMPIEZA Y RETIRO DE SOBRANTES FUERA DE OBRA, EQUIPO DE SEGURIDAD, INSTALACIONES ESPECIFICAS, DEPRECIACIÓN Y DEMÁS CARGOS DERIVADOS DEL USO DE EQUIPO Y HERRAMIENTA, EN CUALQUIER NIVEL. | ML | 45 |  |  | 0
| SUBTOTAL DE INSTALACIONES ELECTRICAS |  |  |  |  | 0
B.- | MODULO DE BAÑOS
I.- | PRELIMINARES
01.- | RETIRO Y DEMOLICIÓN DE ELEMENTOS (SIN RECUPERACION). MEDIDA EN SITIO, EJECUTADA EN FORMA MANUAL Y / O MECANICA USANDO PICO, MARRO, CINCEL, CUÑA, ESPATULAS Y EQUIPO CON NEUMATICO, INCLUYE: CARGO DIRECTO POR EL COSTO DE LA MANO DE OBRA REQUERIDA, CORTES DE VARILLAS, LIMPIEZA DE ÁREA, CARGA Y ACARREO DEL ESCOMBRO AL BANCO DE DESPERDICIO DE LA OBRA, INDICADO POR EL LA DIRECCION DE OBRAS PUBLICAS, EQUIPO DE SEGURIDAD, INSTALACIONES ESPECIFICAS, DEPRECIACIÓN Y DEMÁS DERIVADOS DEL USO DE HERRAMIENTA Y EQUIPO EN CUALQUIER ALTURA Y CUALQUIER NIVEL.
1.1.- | DE MUROS DE BLOCK EXISTENTES, PARA ABRIR VANOS DE VENTANAS, INCLUYE: ELEMENTOS ESTRUCTURALES CON CORTE DE VARILLA COMO: CASTILLOS, CADENAS, DALAS. | M2 | 4.65 |  |  | 0
02.- | LIMPIEZA GENERAL DEL AREA, INCLUYE: DESHIERBE, RETIRO Y ELIMINACION DEL ESCOMBRO Y BASURA ACUMULADA EN EL AREA, MANO DE OBRA Y HERRAMIENTA Y ACARREO EN CARRETILLA A 20 MTS. DEL MATERIAL DE DESPERDICIO, ACARREO DEL ESCOMBRO AL BASURERO MUNICIPAL O AL BANCO DE DESPERDICIO DE LA OBRA, INDICADO POR LA DIRECCION DE OBRAS PUBLICAS. | M2 | 40.85 |  |  | 0
03..- | RELLENO COMPACTADO AL 95 % DE SU PESO VOLUMÉTRICO SECO MÁXIMO, CON MATERIAL DE BANCO TRAIDO DESDE CUALQUIER DISTANCIA, MEDIDO EN SITIO DE COLOCACIÓN, EN CAPAS DE 20 CM. DE ESPESOR CON MEDIO MECANICO, INCLUYE: CARGO DIRECTO POR EL COSTO DE LOS MATERIALES Y MANO DE OBRA QUE INTERVENGAN, AGUA, ACARREO HASTA EL LUGAR DE SU UTILIZACIÓN, SEGÚN EL CASO, TENDIDO DEL MATERIAL HUMEDECIDO, PRUEBAS (GRANULOMETRÍAS, COMPACTACIÓN Y HUMEDAD), LIMPIEZA DE ÁREA, EQUIPO DE SEGURIDAD, INSTALACIONES ESPECÍFICAS, DEPRECIACIÓN Y DEMÁS DERIVADOS DEL USO DE HERRAMIENTA Y EQUIPO. | M3 | 28.6 |  |  | 0
| SUBTOTAL DE PRELIMINARES |  |  |  |  | 0
II.- | CIMENTACION
01.- | TRAZO Y NIVELACIÓN A EJES EN DESPLANTE DE EDIFICIOS CON EQUIPO TOPOGRÁFICO, INCLUYE: CARGO DIRECTO POR EL COSTO DE LOS MATERIALES Y MANO DE OBRA QUE INTERVENGAN, LOCALIZACIÓN GENERAL, LOCALIZACIÓN DE ENTRE EJES, SEÑALAMIENTOS, ESTACADO, BANCOS DE NIVEL, MOJONERAS, LIMPIEZA Y RETIRO DE SOBRANTES FUERA DE OBRA, AL BANCO DE DESPERDICIO INDICADO POR EL LA DIRECCIÓN DE OBRAS PUBLICAS, EQUIPO DE SEGURIDAD, INSTALACIONES ESPECÍFICAS, DEPRECIACIÓN Y DEMÁS DERIVADOS DEL USO DE HERRAMIENTA Y EQUIP. ESTUDIOS TOPOGRAFICOS Y ESTUDIOS TOPO - HIDRAULICOS. | M2 | 40.85 |  |  | 0
02.- | ZAPATA CORRIDA (Z-05) DE DE 0.80 X 0.20 MTS. CONCRETO F'C=250 KG/CM2. ARMADA CON VARILLA DEL # 4 A CADA 20 CMS. AMBOS SENTIDOS Y CONTRA TRABE (CT-4) DE 15 X 40 CMS. ARMADA CON 6 VARILLAS DEL # 3 Y ESTRIBOS DEL # 2 A CADA 20 CMS., INCLUYE: TRAZO, NIVELACION, EXCAVACION, PLANTILLA F'C=120 KG/CM2, RELLENO, AFINE, COMPACTACION, IMPERMEABILIZANTE, PRUEBAS DE LABORATORIO DE (MECANICA DE SUELOS), HERRAMIENTA Y MANO DE OBRA QUE INTERVENGAN, ELABORACIÓN DEL CONCRETO, FLETE A OBRA, DESPERDICIO, VERTIDO, ACARREO HASTA EL LUGAR DE SU UTILIZACIÓN, HABILITADO DEL ACERO DE REFUERZO, ANCLAJES, COLOCACIÓN, AMARRES, GANCHOS, DOBLECES, CIMBRADO, DESCIMBRADO, LIMPIEZA Y RETIRO DE SOBRANTES FUERA DE OBRA, EQUIPO DE SEGURIDAD, INSTALACIONES ESPECÍFICAS, DEPRECIACIÓN Y DEMÁS DERIVADOS DEL USO DE HERRAMIENTA Y EQUIPO EN CUALQUIER NIVEL. (VER DETALLE DE ZAPATA.) | ML | 17.8 |  |  | 0
03.- | ZAPATA CORRIDA (Z-06) DE DE 0.60 X 0.20 MTS. CONCRETO F'C=250 KG/CM2. ARMADA CON VARILLA DEL # 4 A CADA 20 CMS. AMBOS SENTIDOS Y CONTRA TRABE (CT-4) DE 15 X 40 CMS. ARMADA CON 6 VARILLAS DEL # 3 Y ESTRIBOS DEL # 2 A CADA 20 CMS., INCLUYE: TRAZO, NIVELACION, EXCAVACION, PLANTILLA F'C=120 KG/CM2, RELLENO, AFINE, COMPACTACION, IMPERMEABILIZANTE, PRUEBAS DE LABORATORIO DE (MECANICA DE SUELOS), HERRAMIENTA Y MANO DE OBRA QUE INTERVENGAN, ELABORACIÓN DEL CONCRETO, FLETE A OBRA, DESPERDICIO, VERTIDO, ACARREO HASTA EL LUGAR DE SU UTILIZACIÓN, HABILITADO DEL ACERO DE REFUERZO, ANCLAJES, COLOCACIÓN, AMARRES, GANCHOS, DOBLECES, CIMBRADO, DESCIMBRADO, LIMPIEZA Y RETIRO DE SOBRANTES FUERA DE OBRA, EQUIPO DE SEGURIDAD, INSTALACIONES ESPECÍFICAS, DEPRECIACIÓN Y DEMÁS DERIVADOS DEL USO DE HERRAMIENTA Y EQUIPO EN CUALQUIER NIVEL. (VER DETALLE DE ZAPATA.) | ML | 9.1 |  |  | 0
04.- | FABRICACION DE ZAPATA AISLADA (ZA-01) DE CONCRETO REFORZADO DE SECCION 0.80 X 1.20 MTS. X 0.20 MTS. DE ESPESOR CONCRETO F'C=250 KG/CM2., ARMADA CON VARILLA DEL # 4 A CADA 20 CMS., AMBOS SENTIDOS, INCLUYE: TRAZO, NIVELACION, EXCAVACION PROFUNDIDAD VARIABLE, PLANTILLA F'C=100 KG/CM2 DE 5 CMS DE ESPESOR, RELLENO, AFINE, COMPACTACION, IMPERMEABILIZANTE INTEGRAL SIKA EN EL CONCRETO, HERRAMIENTA Y MANO DE OBRA QUE INTERVENGAN, ELABORACIÓN DEL CONCRETO, FLETE A OBRA, DESPERDICIO, VERTIDO, ACARREO HASTA EL LUGAR DE SU UTILIZACIÓN, HABILITADO DEL ACERO DE REFUERZO, ANCLAJES, COLOCACIÓN, AMARRES, GANCHOS, DOBLECES, CIMBRADO, DESCIMBRADO, IMPERMEABILIZANTE EMULSION ASFALTICA BASE AGUA, LIMPIEZA Y RETIRO DE SOBRANTES FUERA DE OBRA, EQUIPO DE SEGURIDAD, INSTALACIONES ESPECÍFICAS, DEPRECIACIÓN Y DEMÁS DERIVADOS DEL USO DE HERRAMIENTA Y EQUIPO EN CUALQUIER NIVEL, (VER DETALLE DE ZAPATA ZA-01). | PZA | 2 |  |  | 0
05.- | CONSTRUCCION DE MURO DE ENRASE A BASE A 2 HILADAS DE BLOCK HUECO DE CONCRETO DE 15x20x40, ASENTADO CON MORTERO CEMENTO ARENA PROP 1:4 Y CELDAS RELLENAS DE CONCRETO F'C= 150KG/CM2, VARILLA DE REFUERZO DE 3/8" @ 3ER CELDA ANCLADA A CIMENTACION, INCLUYE PRECIO DIRECTO DE LOS MATERIALES, MANO DE OBRA, HERRAMIENTA Y EQUIPO. | M2 | 11.3 |  |  | 0
06.- | ANCLAJE DE CASTILLOS (K-1) DE 15 X 20 CMS. HASTA 1.10 MTS. DE DESARROLLO, ARMADO CON 4 VARILLAS No.3 Y ESTRIBOS No.2 A/C 0.10 - 0.20 MTS. CONCRETO F'C=250 KG/CM2, INCLUYE; CARGO DIRECTO POR EL COSTO DE LOS MATERIALES, HERRAMIENTA Y MANO DE OBRA QUE INTERVENGAN, ELABORACIÓN DEL CONCRETO, FLETE A OBRA, DESPERDICIO, VERTIDO, ACARREO HASTA EL LUGAR DE SU UTILIZACIÓN, VIBRADO Y CURADO, PRUEBAS DE RESISTENCIA DEL CONCRETO, HABILITADO DEL ACERO DE REFUERZO, ANCLAJES, COLOCACIÓN, AMARRES, CIMBRADO, DESCIMBRADO, LIMPIEZA Y RETIRO DE SOBRANTES FUERA DE OBRA, EQUIPO DE SEGURIDAD, INSTALACIONES ESPECÍFICAS, DEPRECIACIÓN Y DEMÁS DERIVADOS DEL USO DE HERRAMIENTA Y EQUIPO EN CUALQUIER NIVEL. | PZA | 12 |  |  | 0
07.- | CADENA PARA DESPLANTE (CD-02) EN CIMENTACIÓN DE 0.20 X 0.40 MTS., ARMADA CON 6 VARILLAS No.4 Y ESTRIBOS No.2 A/C 0.20 MTS., CONCRETO F'C=250 KG/CM2, INCLUYE; CARGO DIRECTO POR EL COSTO DE LOS MATERIALES, HERRAMIENTA Y MANO DE OBRA QUE INTERVENGAN, ELABORACIÓN DEL CONCRETO, FLETE A OBRA, DESPERDICIO, VERTIDO, ACARREO HASTA EL LUGAR DE SU UTILIZACIÓN, VIBRADO Y CURADO, PRUEBAS DE RESISTENCIA DEL CONCRETO, HABILITADO DEL ACERO DE REFUERZO, ANCLAJES, COLOCACIÓN, AMARRES, GANCHOS, DOBLECES, CIMBRADO, DESCIMBRADO, LIMPIEZA Y RETIRO DE SOBRANTES FUERA DE OBRA, EQUIPO DE SEGURIDAD, INSTALACIONES ESPECÍFICAS, DEPRECIACIÓN Y DEMÁS DERIVADOS DEL USO DE HERRAMIENTA Y EQUIPO EN CUALQUIER NIVEL. | ML | 41.65 |  |  | 0
| SUBTOTAL DE CIMENTACIÓN |  |  |  |  | 0
III.- | ALBAÑILERIA Y ACABADOS
01.- | MUROS Y PRETILES DE BLOCK DE HUECO DE CONCRETO DE 15X20X40 CMS. PEGADO CON MORTERO CEMENTO - ARENA 1:4, INCLUYE: ALINEACIÓN, PLOMEO, ESCUADRAS, ANDAMIOS, ELEVACIÓN DE MATERIALES, RECORTES, CORTES, DESPERDICIOS, ACARREOS DENTRO DE LA OBRA, MANO DE OBRA, CUALQUIER ALTURA, LIMPIEZA GRUESA, EMBOQUILLADOS, CONCEPTO TERMINADO A SATISFACCIÓN DE SUPERVISIÓN. | M2 | 151.4 |  |  | 0
02.- | CASTILLO DE CONCRETO (K-01) DE 0.15X0.20 MTS., ARMADO CON 4 VARILLAS No.3 Y ESTRIBOS No.2 A/C 0.10-0.20 MTS. CONCRETO F' C=250 KG/CM2, INCLUYE; CARGO DIRECTO POR EL COSTO DE LOS MATERIALES, HERRAMIENTA Y MANO DE OBRA QUE INTERVENGAN, FLETE A OBRA, DESPERDICIO, ACARREO HASTA EL LUGAR DE SU UTILIZACIÓN, HABILITADO DEL ACERO DE REFUERZO, ANCLAJES, GANCHOS, DOBLECES, CIMBRADO, DESCIMBRADO, ELABORACIÓN DEL CONCRETO, VERTIDO, VIBRADO, CURADO, PRUEBAS DE LABORATORIO, LIMPIEZA Y RETIRO DE SOBRANTES FUERA DE OBRA, EQUIPO DE SEGURIDAD, INSTALACIONES ESPECIFICAS, DEPRECIACIÓN Y DEMÁS DERIVADOS DEL USO DE HERRAMIENTA Y EQUIPO, EN CUALQUIER NIVEL. | ML | 42 |  |  | 0
03.- | CADENA DE CERRAMIENTO (CE-01) DE CONCRETO F'C=250KG/CM2 DE 15x20 CMS, ARMADA CON 4 VARILLAS DE 3/8" Y ESTRIBOS DE 1/4" @ 20CMS, INCLUYE; CARGO DIRECTO POR EL COSTO DE LOS MATERIALES, HERRAMIENTA Y MANO DE OBRA QUE INTERVENGAN, ELABORACIÓN DEL CONCRETO, FLETE A OBRA, DESPERDICIO, VERTIDO, ACARREO HASTA EL LUGAR DE SU UTILIZACIÓN, HABILITADO DEL ACERO DE REFUERZO, ANCLAJES, COLOCACIÓN, AMARRES, GANCHOS, DOBLECES, CIMBRADO, DESCIMBRADO, LIMPIEZA Y RETIRO DE SOBRANTES FUERA DE OBRA, EQUIPO DE SEGURIDAD, INSTALACIONES ESPECÍFICAS, DEPRECIACIÓN Y DEMÁS DERIVADOS DEL USO DE HERRAMIENTA Y EQUIPO EN CUALQUIER NIVEL. | ML | 41.65 |  |  | 0
04.- | FIRME DE CONCRETO PRECOLADO F'C=250 KG/CM2 DE 12 CMS., DE ESPESOR, REFORZADO CON VARILLA # 3 @ 20 CMS. AMBOS SENTIDOS, INCLUYE: ACARREOS INTERNOS, VIBRADO, CURADO, NIVELADO A DETALLE Y VERIFICADOS SUS NIVELES, REGLEADO, ACABADO CON PLANA DE MADERA LISTO PARA RECIBIR CUALQUIER ACABDO, MATERIALES, MANO DE OBRA, CONCEPTO A SATISFACCIÓN Y VERIFICACIÓN DE SUPERVISIÓN. | M2 | 40.85 |  |  | 0
05.- | SUMINISTRO Y COLOCACIÓN DE PISO VITRIFICADO DE PRIMERA CALIDAD MARCA INTERCERAMIC DE 60X60 MODELO CATANNIA COLOR AVORIO CÓN CON VERIFICACIÓN, COLOCADO A HUESO, SOBRE FIRME, NIVELADO Y VERIFICADO, INCLUYE: TRAZO, RECORTES, DESPERDICIOS, PEGAPISO, ACARREOS DENTRO DE LA OBRA, ALMACENAMIENTO, EMBOQUILLADOR SIN ARENA, LIMPIEZA GRUESA Y FINA, CONCEPTO A SATISFACCIÓN DE SUPERVISIÓN. | M2 | 40.85 |  |  | 0
06.- | SUMINISTRO Y COLOCACIÓN DE PISO VITRIFICADO DE PRIMERA CALIDAD MARCA INTERCERAMIC DE 33 X 33 MODELO MARINA COLOR BLANCO CÓN CON VERIFICACIÓN, COLOCADO A HUESO, SOBRE FIRME, NIVELADO Y VERIFICADO, INCLUYE: TRAZO, RECORTES, DESPERDICIOS, PEGAPISO, ACARREOS DENTRO DE LA OBRA, ALMACENAMIENTO, EMBOQUILLADOR SIN ARENA, LIMPIEZA GRUESA Y FINA, CONCEPTO A SATISFACCIÓN DE SUPERVISIÓN. | M2 | 5.7 |  |  | 0
07.- | SUMINISTRO Y COLOCACIÓN DE AZULEJO MARCA INTERCERAMIC DE 25X50 CMS. MODELO CATANIA PIOGGIA GRIGIO PRECTIFICADO, COLOR GRAY DE PRIMERA CALIDAD HASTA UNA ALTURA DE 2.70 MTS. SNPT, PEGADO A HUESO, INCLUYE: PEGAZULEJO, EMBOQUILLADOR SIN ARENA ANTIBACTERIAL, RECORTES, CORTES 45°, SEPARADORES, ESQUINEROS, ACARREOS DE MATERIALES DENTRO DE LA OBRA, ELEVACIÓN, ANDAMIOS, DESPERDICIOS, LIMPIEZA GRUESA Y FINA, MATERIALES, MANO DE OBRA Y TODO LO NECESARIO PARA SU CORRECTA TERMINACIÓN, CONCEPTO A SATISFACCIÓN DE SUPERVISIÓN. | M2 | 122 |  |  | 0
08.- | APLANADOS SOBRE MUROS DE BLOCK, Y A CUALQUIER SUPERFICIE, A BASE DE MORTERO CEMENTO - ARENA 1:4, ACABADO FLOTEADO FINO, INCLUYE: RESANES, PREPARACIÓN DE LA SUPERFICIE, REBABEOS, PLOMEO, FILOS, BOQUILLAS, A REGLA Y NIVEL, REPELLADOS, CURADOS, ANDAMIOS, ELEVACIÓN, ACARREOS DE MATERIALES, DENTRO DE LA OBRA, LIMPIEZA GRUESA Y FINA, MATERIALES NECESARIOS, MANO DE OBRA, CONCEPTO TERMINADO A SATISFACCIÓN DE SUPERVISIÓN. | M2 | 298.5 |  |  | 0
09.- | SUMINISTRO Y APLICACIÓN DE PINTURA VINÍLICA SPEED CRYL MARCA PPG,APLICADA A DOS MANOS COMO MINIMO, DE PRIMERA CALIDAD, APLICADA EN MUROS (INTERIORES, EXTERIORES, PLAFOND, TRABES, COLUMNAS, DALAS Y SOBRE CUALQUIER ELEMENTO ETC.. ), SOBRE CUALQUIER SUPERFICIE Y/O APLANADOS DE MORTERO, ACABADO FLOTEADO FINO, INCLUYE: ANDAMIOS, ALTURAS HASTA 4.50 M. S.N.P.T., RECORTES, ACARREOS DENTRO DE LA OBRA, DESPERDICIOS, SELLADOR, RESANES, PROTECCIÓN A PISOS, MUEBLES, VENTANAS Y PUERTAS, REBABEOS, ADITAMENTOS DE APLICACIÓN, LIMPIEZA FINA Y GRUESA, MANO DE OBRA , MATERIALES Y TODO LO NECESARIO PARA SU CORRECTA APLICACIÓN, COLORES AUTORIZADOS POR SUPERVISIÓN. | M2 | 177 |  |  | 0
10.- | ENTORTADO EN AZOTEA A BASE DE MORTERO CEMENTO - ARENA 1:4, DE ESPESOR PROMEDIO DE 3-5 CM., INCLUYE: DISTRIBUCIÓN Y FORMACIÓN DE DIAMANTES Y PENDIENTES DE ACUERDO A PLANOS, ELEVACIÓN DE MATERIALES, LIMPIEZA, PRUEBAS DE ESCURRIMIENTO, ACARREOS DENTRO DE LA OBRA, ANDAMIOS, ACABADO CON PLANA DE MADERA Y SIN IMPERFECCIONES, REMATE ESCOBILLADO CON LECHADA DE CEMENTO GRIS Y PEGACRETO,TODOS LOS MATERIALES NECESARIOS Y LA MANO DE OBRA, CONCEPTO TERMINADO A SATISFACCIÓN DE SUPERVISIÓN. | M2 | 40.85 |  |  | 0
11.- | SUMINISTRO Y COLOCACIÓN DE IMPERMEABILIZANTE MARCA FESTER ACRITON, SOBRE ENTORTADO DE AZOTEA, A BASE DE MATERIAL ELASTOMERICO BLANCO, 5 AÑOS DE GARANTÍA POR ESCRITO, INCLUYE: LIMPIEZA, BARRIDO, MALLA REFORZADA, RECORTES, TRASLAPES, ELEVACIÓN DEL MATERIAL, MANO DE OBRA, ANDAMIOS, SELLADO DE COLADERAS Y PUNTOS CRÍTICOS CON CEMENTO PLÁSTICO, CONCEPTO TERMINADO A SATISFACCIÓN DE SUPERVISIÓN. | M2 | 46.5 |  |  | 0
12.- | SUMINISTRO Y COLOCACIÓN DE GÁRGOLA DE CEMENTO SEGÚN DISEÑO DE PROYECTO EN COLOR INDICADO POR SUPERVISIÓN, INCLUYE: RANURAS, FIJACIÓN, ALINEACIÓN, PLOMEO, HERRAMIENTA, RESANES, EQUIPO, ANDAMIOS, ELEVACIÓN, MATERIALES NECESARIOS, MANO DE OBRA, ACARREOS INTERNOS, CONCEPTO TERMINADO A SATISFACCIÓN DE SUPERVISIÓN | PZA | 2 |  |  | 0
13.- | CHAFLÁN DE MORTERO 'SECCIÓN TRIANGULAR CON 10 CM. CADA CATETO, MORTERO CEMENTO-CAL-ARENA EN PROPORCIÓN 1-1.5-6 INCLUYE; CARGO DIRECTO POR EL COSTO DE LOS MATERIALES QUE INTERVENGAN, FLETE A OBRA, DESPERDICIO, ACARREO HASTA EL LUGAR DE SU UTILIZACIÓN, ELEVACIÓN, PICADO EN ÁREAS DE CONCRETO, ELABORACIÓN, LECHAREADO, LIMPIEZA Y RETIRO DE SOBRANTES FUERA DE OBRA, EQUIPO DE SEGURIDAD, INSTALACIONES ESPECÍFICAS, DEPRECIACIÓN Y DEMÁS DERIVADOS DEL USO DE HERRAMIENTA Y EQUIPO, EN CUALQUIER NIVEL. | ML | 9.5 |  |  | 0
14.- | SUMINISTRO Y COLOCACIÓN DE FALSO 'PLAFOND MODULAR MARCA USG LINEA RADAR DE 61X61 CMS. DE SECCION SOPORTADO POR ESTRUCTURA A BASE DE PERFILES DE ALUMINIO SUSPENDIDO.INCLUYE; CARGO DIRECTO POR EL COSTO DE LOS MATERIALES Y MANO DE OBRA QUE INTERVENGAN, FLETE A OBRA, DESPERDICIO, ACARREO HASTA EL LUGAR DE SU UTILIZACIÓN, ESTRUCTURA METÁLICA, COLGANTES DE ALAMBRE GALVANIZADO DEL No. 12 A CADA 0.90 M. FIJOS A LOSA, AMARRES CON ALAMBRE GALVANIZADO CAL.18, ESTIBA, ALMACENAJE, TRAZO Y NIVELACIÓN, HECHURA, CORTES, RETIRO DE OBRAS DE PROTECCIÓN , LIMPIEZA Y RETIRO DE SOBRANTES FUERA DE OBRA DEL MATERIAL NO UTILIZABLE O DESPERDICIO, EQUIPO DE SEGURIDAD, INSTALACIONES ESPECÍFICAS, PROYECCION DE ESPACIOS PARA LAMPARAS, REJILLAS DE INYECCION DE AIRE ACONDICIONADO, RETORNOS, DEPRECIACIÓN Y DEMÁS DERIVADOS DEL USO DE HERRAMIENTA Y EQUIPO, EN CUALQUIER NIVEL. | M2 | 40.85 |  |  | 0
| SUBTOTAL DE ALBAÑILERIA Y ACABADOS |  |  |  |  | 0
IV.- | ESTRUCTURA
01.- | ELABORACION DE LOSA NERVADA (L-1) DE CONCRETO F'C=250KG/CM2 DE 25 CMS DE ESPESOR Y CASETON DE POLIESTIRENO DE 60x60x20 CMS CAPA DE COMPRESION DE 5 CMS DE ESPESOR Y MALLA 6-6/10/10, NERVADURAS (N-1) DE 15 x 25 CMS REFORZADA CON 2 VARILLAS DE 3/8" Y ESTRIBOS CON ALAMBRON 1/4" @ 35 CMS; INCLUYE; CARGO DIRECTO POR EL COSTO DE LOS MATERIALES, HERRAMIENTA Y MANO DE OBRA QUE INTERVENGAN, ELABORACIÓN DEL CONCRETO, FLETE A OBRA, DESPERDICIO, VERTIDO, ACARREO HASTA EL LUGAR DE SU UTILIZACIÓN, ANCLAJES, COLOCACIÓN, HABILITADO DEL ACERO DE REFUERZO, AMARRES, GANCHOS, DOBLECES, CIMBRADO, DESCIMBRADO, LIMPIEZA Y RETIRO DE SOBRANTES FUERA DE OBRA, EQUIPO DE SEGURIDAD, INSTALACIONES ESPECÍFICAS, DEPRECIACIÓN Y DEMÁS DERIVADOS DEL USO DE HERRAMIENTA Y EQUIPO EN CUALQUIER NIVEL. (VER DETALLE EN PLANO) | M2 | 40.85 |  |  | 0
02.- | TRABE AHOGADA (TA-02) DE 0.15 X 0.30 MTS., ARMADA CON 4 VARILLAS No.3 Y ESTRIBOS No.3 A/C 0.20 CMS., CONCRETO F'C=250 KG/CM2, INCLUYE; CARGO DIRECTO POR EL COSTO DE LOS MATERIALES, HERRAMIENTA Y MANO DE OBRA QUE INTERVENGAN, ELABORACIÓN DEL CONCRETO, FLETE A OBRA, DESPERDICIO, VERTIDO, ACARREO HASTA EL LUGAR DE SU UTILIZACIÓN, VIBRADO Y CURADO, PRUEBAS DE RESISTENCIA DEL CONCRETO, HABILITADO DEL ACERO DE REFUERZO, ANCLAJES, COLOCACIÓN, AMARRES, GANCHOS, DOBLECES, CIMBRADO, DESCIMBRADO, LIMPIEZA Y RETIRO DE SOBRANTES FUERA DE OBRA, EQUIPO DE SEGURIDAD, INSTALACIONES ESPECÍFICAS, DEPRECIACIÓN Y DEMÁS DERIVADOS DEL USO DE HERRAMIENTA Y EQUIPO EN CUALQUIER NIVEL. | ML | 41.65 |  |  | 0
03.- | CONSTRUCCIÓN DE TRABE TIPO (T-7) DE 0.20 X 0.50 MTS., ARMADA CON 4 VARILLAS DE ACERO No.5 Y 2 VARILLAS DEL # 3 Y ESTRIBOS No.3 A/C 0.10 - 0.20 MTS., INCLUYE: CIMBRA, DESCIMBRA, TWINO EN ARISTAS, MADRINAS, CARGADORES, PUNTALES, CONCRETO F'C=250 KG/CM2, BOMBEADO, VIBRADO, CURADO, ANDAMIOS, ELEVACIÓN, DESPERDICIOS, RECORTES, CALZAS, TAPONES, MATERIALES Y MANO DE OBRA, A CUALQUIER ALTURA, CONCEPTO TERMINADO A SATISFACCIÓN DE SUPERVISIÓN. | ML | 29 |  |  | 0
04.- | COLUMNA (C-2) DE 0.30 X 0.30 MTS., ARMADA CON 8 VARILLAS DEL # 5 Y 2 GANCHOS DE VARILLA DE # 3 A/C 0.10 Y 0.20 MTS. Y ESTRIBOS No.3 A/C 0.10 - 0.20 MTS. CONCRETO F'C=250 KG/CM2, TWINO EN ARISTAS, , CIMBRA, DESCIMBRA, MADRINAS, CARGADORES, PUNTALES, BOMBEADO, COLADO, CURADO, VIBRADO, CUALQUIER ALTURA, ELEVACIÓN, ANDAMIOS, MATERIALES Y MANO DE OBRA, CONCEPTO TERMINADO A SATISFACCIÓN DE SUPERVISIÓN. | ML | 18.8 |  |  | 0
| SUBTOTAL DE ESTRUCTURA |  |  |  |  | 0
V.- | CANCELERIA Y HERRERIA
01.- | SUMINISTRO Y COLOCACIÓN DE VENTANA DE ALUMINIO COLOR NATURAL LÍNEA 3000 ACABADO BRILLANTE, CON VIDRIO DE 6 MM. FILTRASOL, INCLUYE: CORTES, TORNILLERÍA, EMPAQUES, MANEJO, ELEVACIÓN, DESPERDICIOS, SELLADO PERIMETRAL AMBOS LADOS CON SILIKON, PLOMEO, ALINEACIÓN, CONCEPTO A SATISFACCIÓN DE SUPERVISIÓN.
1.1.- | V-2 DE 2.00 X 0.50 M. | PZA | 2 |  |  | 0
02.- | SUMINISTRO Y COLOCACION DE PUERTA DE CENTRO SOLIDO DE MADERA ALDER DE 1 3/4" DE ESPESOR MARCO Y CONTRA MARCO DE MADERA DE 4"X2", INCLUYE; CHAPA PARA EXTERIOR CILINDRICA CON CERROJO MARCA PHILLIPS, BISAGRAS REFORZADAS TIPO LIBRO DE 2 1/2", CARGO DIRECTO POR EL COSTO DE LOS MATERIALES Y MANO DE OBRA QUE INTERVENGAN, FLETE A OBRA, DESPERDICIO, ACARREO HASTA EL LUGAR DE SU UTILIZACIÓN, TRAZO, PICAPORTE ARRIBA Y ABAJO SEGUN SEA EL CASO, CORTES, HABILITADO, ARMADO, AJUSTE, LIMPIEZA Y RETIRO DE SOBRANTES FUERA DE OBRA, EQUIPO DE SEGURIDAD, INSTALACIONES ESPECÍFICAS, DEPRECIACIÓN Y DEMÁS DERIVADOS DEL USO DE HERRAMIENTA Y EQUIPO, EN CUALQUIER NIVEL. PINTURA Y COLOR DE ACUERDO A SUPERVISOR (VER PLANO DE PROYECTO)
1.2.- | DEL TIPO (PR-3) DE 1.20 X 2.10 MTS. | PZA | 2 |  |  | 0
03.- | SUMINISTRO Y COLOCACIÓN DE PUERTAS Y FIJOS EN MAMPARAS PARA SANITARIO, MARCA MODUMEX, MODELO LEEDER IMPERIAL, REALIZADO EN SOLIDO FENÓLICO ESTRUCTURADO ANTIGRAFITI, COLOR SEGÚN MUESTRA APROBADA Y HERRAJES SEGÚN FABRICANTE EN ACERO INOXIDABLE O SU EQUIVALENTE EN CALIDAD. EL PRECIO INCLUYE: SUMINISTRO DE MATERIALES, COLOCACIÓN, MANO DE OBRA, EQUIPO DE SEGURIDAD, FIJACIÓN, CORTES, DESPERDICIOS, APLICACIÓN DE SELLOS, FLETES, ACARREOS VERTICALES Y HORIZONTALES A CUALQUIER NIVEL, HERRAMIENTA, LIMPIEZA GRUESA DIARIA DEL ÁREA DE TRABAJO Y TODO LO NECESARIO PARA SU CORRECTA EJEECUCIÓN. (U.O.T.) DE 1.70 MTS. DE ALTURA, COLOCADO A 10 CMS. DEL N.P.T. | M2 | 24.9 |  |  | 0
| SUBTOTAL DE CANCELERÍA Y HERRERÍA |  |  |  |  | 0
VI.- | INSTALACIONES HIDROSANITARIAS
01.- | CONSTRUCCION DE MESETA PARA LAVABOS DE CONCRETO F'C=200 KG/CM2 DE 60 CMS. DE ANCHO POR 8 CMS. DE ESPESOR Y 80 CMS DE ALTURA TERMINADA, ARMADA CON ACERO No.3 A/C 15 CMS. AMBOS LADOS, INCLUYE: EN SU CASO MUROS DE APOYO DE BLOCK DE 15X20X40 CMS. DE ESPESOR, CON APLANADO PULIDO, CIMBRA, DESCIMBRA, ARMADO, COLADO, VIBRADO, CURADO, RANURAS EN MURO PARA AMARRES, PREPARACIÓN PARA LA COLOCACION DE LAVABO OVALIN, REVESTIDO CON AZULEJO IDÉNTICO AL DE MUROS, ESQUINEROS DE PVC TIRATRIN, EMBOQUILLADOR ANTIBACTERIAL, PEGADO A HUESO, CEMENTO BLANCO, PEGAPISO, DETALLES, RECORTES Y TODO LO NECESARIO PARA SU CORRECTO FUNCIONAMIENTO. CONCEPTO A SATISFACCION DE SUPERVISION. | ML | 4.6 |  |  | 0
02.- | SALIDA HIDROSANITARIA PARA MUEBLE, A BASE DE TUBO HIDRÁULICO CPVC, AGUA FRÍA Y CALIENTE, Ø 3/4" Y 1/2" Y SANITARIO DE PVC DE DIÁMETROS 6", 4" Y 2" CON CAMPANA ANGER LISO ,PARA CALENTADOR, W.C., MINGITORIO, LAVABO, TARJA, FREGADEROS, INCLUYE: MANGUERA ALIMENTADORA, LLAVE DE ANGULO, CONECTOR HEMBRA, CODOS DE 90° Y 45°, CODOS, TALÓN, REDUCCIONES, COPLES, YEES, PEGAMENTO PVC, DRENADO HASTA PRIMER REGISTRO, ACCESORIOS Y TODOS LOS MATERIALES NECESARIOS Y MANO DE OBRA PARA SU CORRECTO FUNCIONAMIENTO, HERRAMIENTA, EXCAVACIONES, RANURAS, RESANES, PASOS EN ESTRUCTURA, PROTECCIÓN CON PVC, PRUEBAS DE PRESIÓN Y ESCURRIMIENTO, RELLENOS COMPACTOS, CONCEPTO DE ACUERDO A PLANO DE PROYECTO Y A SATISFACCIÓN DE SUPERVISIÓN. | SAL | 10 |  |  | 0
03.- | SUMINISTRO Y COLOCACIÓN DE LAVABO TIPO SOBREPONER EN CUBIERTA DE CONCRETO DE COLOR BLANCO, MARCA HELVEX PRIMERA CALIDAD, MODELO LUCERNA 1, INCLUYE: SELLADO PERIMETRAL, LLAVES DE METAL DE MEDIA VUELTA, LLAVE MONOMANDO MARCA HELVEX MODELO E928-1.9 CENTURY, DE PRIMERA CALIDAD ,CESPOL, CUELLO DE GANSO, CONTRA REJILLAS, EMPAQUE DE HULE EN DESCARGA, MATERIALES NECESARIOS Y MANO DE OBRA, ACARREOS, ELEVACIÓN, PRUEBAS DE FUNCIONAMIENTO, CONCEPTO TERMINADO A SATISFACCIÓN DE SUPERVISIÓN. | PZA | 4 |  |  | 0
04.- | SUMINISTRO Y COLOCACIÓN DE MUEBLE SANITARIO W.C. MARCA HELVEX MODELO WC OLIMPIA DE COLOR BLANCO, AHORRADOR DE AGUA DE 3.8 LITROS DE DESCARGA, PRIMERA CALIDAD CON TANQUE, TAPA, PIJAS, BRIDA DE PVC, HERRAJES, SELLADO PERIMETRAL, MANGUERA ALIMENTADORA, LLAVE DE ANGULO, TAQUETES, PRUEBAS DE FUNCIONAMIENTO, CONCEPTO TERMINADO A SATISFACCIÓN DE SUPERVISIÓN. | PZA | 4 |  |  | 0
05.- | SUMINISTRO Y COLOCACIÓN DE MINGITORIO HELVEX MOJAVE COLOR BLANCO, INCLUYE: SALIDA OCULTA, INCLUYE: FIJACIÓN, TAQUETES, PIJAS, DREN, ALIMENTACIÓN CON LLAVE CROMADA MODELO PUM-01 MARCA HELVEX, CONEXIONES, ALINEACIÓN, PRUEBAS DE ESCURRIMIENTO, CONCEPTO TERMINADO, MATERIALES, MANO DE OBRA, ELEVACIÓN, MOVIMIENTOS INTERNOS, ANDAMIOS (VER PLANO DE LOCALIZACIÓN). | PZA | 2 |  |  | 0
06.- | SUMINISTRO Y COLOCACIÓN DE ELEMENTOS DE SOBREPONER, INCLUYE; CARGO DIRECTO POR EL COSTO DE LOS MATERIALES Y MANO DE OBRA QUE INTERVENGAN, FLETE A OBRA, DESPERDICIO, ACARREO HASTA EL LUGAR DE SU UTILIZACIÓN, TRAZO, NIVELACIÓN, FIJACIÓN, PRUEBAS, AJUSTES, RESANES, LIMPIEZA Y RETIRO DE SOBRANTES FUERA DE OBRA, EQUIPO DE SEGURIDAD, INSTALACIONES ESPECÍFICAS, DEPRECIACIÓN Y DEMÁS DERIVADOS DEL USO DE HERRAMIENTA Y EQUIPO, EN CUALQUIER NIVEL.
6.1.- | DESPACHADOR DE JABÓN LIQUIDO, MARCA KIMBERLY CLARCK MOD. 94236 COLOR HUMO. | PZA. | 2 |  |  | 0
6.2.- | DESPACHADOR DE PAPEL SANITARIO JR, MARCA KIMBERLY CLARCK MOD. 94208 COLOR HUMO. | PZA. | 4 |  |  | 0
6.3.- | DESPACHADOR DE TOALLAS DE PAPEL, MARCA KIMBERLY CLARCK MOD. ELEMENT 92259, COLOR HUMO. | PZA. | 2 |  |  | 0
07.- | SUMINISTRO Y COLOCACIÓN DE ACCESORIOS PARA MINUSVÁLIDOS DE BARRA DE APOYO CON TUBO DE ACERO INOXIDABLE CROMADO O DE ALUMINIO DE 3.2 CMS 1 1/4" DE DIÁMETRO, CAL. 16 Y GANCHO METÁLICO PARA LA COLOCACIÓN DE MULETAS., INCLUYE; CARGO DIRECTO POR EL COSTO DE MANO DE OBRA Y MATERIALES REQUERIDOS, FLETE A OBRA, ACARREOS, TRAZO, NIVELACIÓN, FIJACIÓN Y PRUEBA, LIMPIEZA Y RETIRO DE SOBRANTES FUERA DE OBRA, EQUIPO DE SEGURIDAD, DEPRECIACIÓN Y DEMÁS CARGOS DERIVADOS DEL USO DE EQUIPO Y HERRAMIENTA, EN CUALQUIER NIVEL. | JGO | 2 |  |  | 0
08.- | SUMINISTRO Y COLOCACIÓN DE VIDRIO ESPEJO PLANO MONTADO EN BASTIDOR DE MADERA DE PINO DE 1ra, TRIPLAY DE 1/4" Y MARCO DE ALUMINIO ANODIZADO COLOR BRONCE DE CRISTAL FLOTADO (ESPEJO) DE 6MM., INCLUYE: MATERIALES NECESARIOS, MANO DE OBRA, TAQUETES, PIJAS, RECORTES, DESPERDICIOS, ELEVACIÓN, ANDAMIOS, NIVELACIÓN, TRASLADOS, MANO DE OBRA, FIJACIÓN, CONCEPTO TERMINADO A SATISFACCIÓN DE SUPERVISIÓN.
8.1.- | EN MEDIDAS DE 2.30 X 1.00 MTS EN AREA DE BAÑOS | PZA | 2 |  |  | 0
09.- | SUMINISTRO Y COLOCACIÓN DE TINACO TRICAPA VERTICAL DE 1,100 LTS., DE CAPACIDAD, INCLUYE: BASE DE CONCRETO DE 10 CMS. DE ESPESOR POR 1.50 X 1.50 MTS., CON MURETE EN FORMA DE "ELE", BLOCK DE 15X20X40 CMS. JUNTEADO CON MORTERO CEMENTO - ARENA 1:4, APLANADO COMPLETO DENTRO Y FUERA, ACABADO FLOTEADO FINO, FILOS Y BOQUILLAS, ELEVACIÓN, COLOCACIÓN, CONEXIÓN, TUBO VENTILA, VÁLVULA DE CIERRE AUTOMÁTICO, FLOTADOR, CONECTOR, TAPA, PRUEBAS Y TODO EL MATERIAL NECESARIO PARA SU CORRECTO FUNCIONAMIENTO, MANO DE OBRA (VER PLANO HIDRÁULICO DE UBICACIÓN) | PZA | 2 |  |  | 0
| SUBTOTAL DE INSTALACIONES HIDROSANITARIAS |  |  |  |  | 0
VII.- | INSTALACIONES ELECTRICAS
01.- | SUMINISTRO Y COLOCACIÓN DE SALIDA ELÉCTRICA PARA LÁMPARA, EN CAJA DE LAMINA GALVANIZADA OCTAGONAL CON TAPA CIEGA, TUBO CONDUIT PVC CED. 40 DE 16 MM. (1/2") DE DIÁMETRO. INCLUYE: CABLEADO CON CALIBRE 12 AWG THW-LS 90° PARA FASES Y NEUTRO Y 14 AWG DESNUDO PARA TIERRA FÍSICA, MATERIAL DIVERSO DE FIJACIÓN, BAJADA DE APAGADOR, DE ACUERDO A PLANO, CONEXIÓN DEL CIRCUITO, RANURAS, PASOS Y RESANES NECESARIOS EN MURO, CARGO DIRECTO POR EL COSTO DE MANO DE OBRA Y MATERIALES REQUERIDOS, FLETE A OBRA, ACARREO, COPLE, TRAZO, CORTE, COLOCACIÓN, GUÍA DE ALAMBRE GALVANIZADO CALIBRE 14, FIJACIÓN, LIMPIEZA Y RETIRO DE SOBRANTES FUERA DE OBRA, EQUIPO DE SEGURIDAD, INSTALACIONES ESPECIFICAS, DEPRECIACIÓN Y DEMÁS CARGOS DERIVADOS DEL USO DE HERRAMIENTA Y EQUIPO EN CUALQUIER NIVEL. | SAL. | 9 |  |  | 0
02.- | SUMINISTRO Y COLOCACIÓN DE SALIDA PARA APAGADOR, MARCA STEVEZ LINEA OFICINA EN CAJA DE LAMINA GALVANIZADA DE 2X4", TUBO CONDUIT PVC CEDULA 40 DE 16 MM. (1/2") DE DIÁMETRO. INCLUYE: CABLEADO CON CALIBRE 12 AWG THW-LS 90° PARA FASES Y REGRESOS Y 14 AWG DESNUDO PARA TIERRA FÍSICA, MATERIAL DIVERSO DE FIJACIÓN, APAGADOR SEGUN PROYECTO, CONEXIÓN DEL CIRCUITO, RANURAS, PASOS Y RESANES NECESARIOS EN MURO, CARGO DIRECTO POR EL COSTO DE MANO DE OBRA Y MATERIALES REQUERIDOS, FLETE A OBRA, ACARREO, COPLE, TRAZO, CORTE, COLOCACIÓN, GUÍA DE ALAMBRE GALVANIZADO CALIBRE 14, FIJACIÓN, LIMPIEZA Y RETIRO DE SOBRANTES FUERA DE OBRA, EQUIPO DE SEGURIDAD, INSTALACIONES ESPECIFICAS, DEPRECIACIÓN Y DEMÁS CARGOS DERIVADOS DEL USO DE HERRAMIENTA Y EQUIPO EN CUALQUIER NIVEL. | SAL. | 2 |  |  | 0
03.- | SUMINISTRO, COLOCACIÓN Y CONEXIÓN DE LÁMPARA TIPO LED DE EMPOTRAR DE 9 W., 127 VOLTS., MARCA ESTEVEZ, MODELO BASIC LED, CATALOGO 19132-0-CW, DRIVER INCLUIDO, BAJO CONSUMO DE ENERGÍA, HECHO DE ALUMINIO, COLOR BLANCO, LUZ COLOR BLANCO FRIO, 6,000ºK, ELEMENTOS DE FIJACIÓN Y CONEXIÓN, 1.6 M DE CABLE ARMAFLEX CALIBRE 3x12 AWG Y CONECTORES CLAVIJA Y RECEPTACULO, CARGO DIRECTO POR EL COSTO DE MANO DE OBRA Y MATERIALES REQUERIDOS, FLETE A OBRA, ACARREO, COLOCACIÓN, FIJACIÓN, LIMPIEZA Y RETIRO DE SOBRANTES FUERA DE OBRA, EQUIPO DE SEGURIDAD, CORTE EN PLAFON, Y ELEMENTOS DE FIJACION,INSTALACIONES ESPECIFICAS, DEPRECIACIÓN Y DEMÁS CARGOS DERIVADOS DEL USO DE HERRAMIENTA Y EQUIPO EN CUALQUIER NIVEL, ANEXAR COPIA DE CERTIFICADO DEL PRODUCTO. | PZA. | 9 |  |  | 0
04.- | SUMINISTRO Y COLOCACIÓN DE SALIDA PARA CONTACTO DOBLE POLARIZADO CON TAPA MARCA ESTEVEZ, BISEL METALICO, EN CAJA 4x2", CANALIZACIÓN A BASE DE TUBERÍA TUBO CONDUIT PVC PARED GRUESA DE 16 MM. (1/2") DE DIÁMETRO, CABLEADO CON CALIBRE 12 AWG THW-LS 90° PARA FASES Y NEUTRO Y 14 AWG DESNUDO PARA TIERRA FÍSICA, MATERIAL DIVERSO INCLUYE: PROTECTOR DE ENCHEFE CONTRA INFANTES, CONEXIÓN, RANURA Y RESANE EN MURO, ACCESORIO, TOMACORRIENTE, CARGO DIRECTO POR EL COSTO DE MANO DE OBRA Y MATERIALES REQUERIDOS, FLETE A OBRA, ACARREO, COPLE, TRAZO, CORTE, GUÍA DE ALAMBRE GALVANIZADO CALIBRE 14, FIJACIÓN, LIMPIEZA Y RETIRO DE SOBRANTES FUERA DE OBRA, EQUIPO DE SEGURIDAD, INSTALACIONES ESPECÍFICAS, DEPRECIACIÓN Y DEMÁS CARGOS DERIVADOS DEL USO DE EQUIPO Y HERRAMIENTA, EN CUALQUIER NIVEL. | SAL. | 2 |  |  | 0
05.- | INTERRUPTOR TERMOMAGNÉTICO MARCA SQUARE D, INCLUYE: CARGO DIRECTO POR EL COSTO DE MANO DE OBRA Y MATERIALES REQUERIDOS, FLETE A OBRA, ACARREO, TRAZO, FIJACIÓN, CONEXIÓN MECÁNICA, CONEXIÓN ELÉCTRICA, PRUEBA, LIMPIEZA Y RETIRO DE SOBRANTES FUERA DE OBRA, EQUIPO DE SEGURIDAD, INSTALACIONES ESPECÍFICAS, DEPRECIACIÓN Y DEMÁS DERIVADOS DEL USO DE EQUIPO Y HERRAMIENTA, EN CUALQUIER NIVEL.
| DEL TIPO QO 1 POLOS DE 15 A 60 AMPERES | PZA. | 1 |  |  | 0
| SUBTOTAL DE INSTALACIONES ELECTRICAS |  |  |  |  | 0
VIII.- | RED EXTERIOR
01.- | CONDUCCIÓN SANITARIA CON TUBO ANGER PVC SANITARIO REFORZADO DE 4" Y 2" DESDE DESAGÜES HASTA REGISTROS DE PASO, INCLUYE: TRAZO, EXCAVACIÓN DE 0.00 HASTA 0.80 M. DE PROFUNDIDAD,, NIVELACIÓN, CAMA DE ARENA, COLOCACIÓN, RELLENO COMPACTO, PRUEBAS DE ESCURRIMIENTO, LIMPIEZA GRUESA Y FINA, CONCEPTO DE ACUERDO A PLANO DE PROYECTO Y A SATISFACCIÓN DE SUPERVISIÓN (CONDUCCIÓN HASTA BATERÍA DE REGISTROS DE CONDUCCIÓN). | ML | 27 |  |  | 0
02.- | CONSTRUCCIÓN DE REGISTRO SANITARIO DE DIMENSIONES DE 40X60X80 CMS., A BASE DE BLOCK DE 15X20X40 CMS., ASENTADO CON MORTERO CEMENTO - ARENA 1:3, APLANADO INTERIOR, PULIDO FINO Y EXTERIOR VISIBLE CON FLOTA DE HULE, MEDIA CAÑA, EXCAVACIÓN, PLANTILLA, RELLENO COMPACTO, NIVELACIÓN, MARCO Y CONTRAMARCO CON ANGULO DE 1 1/2"X1/8", TAPA DE CONCRETO FC 150 K/CM2 , JALADERAS, SUPERFICIE RAYADA CON BROCHA DE PELO, CADENA, ENRASE SIN ARMAR DE 15X15 CMS., LIMPIEZA GRUESA, ACARREOS INTERNOS DE MATERIALES, CARGA Y RETIRO DE SOBRANTES FUERA DE LA OBRA, CONCEPTO TERMINADO (PLANO DE RED EXTERIOR). | PZA | 4 |  |  | 0
03.- | CONDUCCIÓN A TINACOS DESDE CISTERNA CON TUBO DE CPVC Y ALIMENTACIÓN A MUEBLES SANITARIOS, INCLUYE: CONEXIONES, SOLDADURA, PASOS EN MUROS, RANURAS, RESANES, PROTECCIÓN CON PVC EN CONTACTO CON ACERO ESTRUCTURAL, ACCESORIOS, CODOS, TEES, LLAVES DE CONTROL, CONECTORES, TRAZO, PRUEBAS DE PRESIÓN, MATERIALES NECESARIOS, MANO DE OBRA, ELEVACIÓN, ACARREOS, CORTES, DESPERDICIOS, LIMPIEZA, CONCEPTO DE ACUERDO A PLANO DE PROYECTO Y A SATISFACCIÓN DE SUPERVISIÓN.
3.1.- | TUBO DE 3/4" | ML | 30 |  |  | 0
3.2.- | TUBO DE 1/2" | ML | 5 |  |  | 0
| SUBTOTAL DE RED EXTERIOR |  |  |  |  | 0
C.- | BARDA PERIMETRAL
I.- | PRELIMINARES
01.- | RETIRO Y DEMOLICIÓN DE ELEMENTOS (SIN RECUPERACION). MEDIDA EN SITIO, EJECUTADA EN FORMA MANUAL Y / O MECANICA USANDO PICO, MARRO, CINCEL, CUÑA, ESPATULAS Y EQUIPO CON NEUMATICO, INCLUYE: CARGO DIRECTO POR EL COSTO DE LA MANO DE OBRA REQUERIDA, CORTES DE VARILLAS, LIMPIEZA DE ÁREA, CARGA Y ACARREO DEL ESCOMBRO AL BANCO DE DESPERDICIO DE LA OBRA, INDICADO POR EL LA DIRECCION DE OBRAS PUBLICAS, EQUIPO DE SEGURIDAD, INSTALACIONES ESPECIFICAS, DEPRECIACIÓN Y DEMÁS DERIVADOS DEL USO DE HERRAMIENTA Y EQUIPO EN CUALQUIER ALTURA Y CUALQUIER NIVEL.
1.1.- | DE BARDA EXISTENTE DE 2.50 MTS. DE ALTURA, INCLUYE; RETIRO Y DEMOLICION DE ELEMENTOS ESTRUCTURALES CON CORTE DE VARILLA COMO: CASTILLOS, CADENAS, DALAS. | ML | 40 |  |  | 0
| SUBTOTAL DE PRELIMINARES |  |  |  |  | 0
II.- | CIMENTACION
01.- | TRAZO Y NIVELACIÓN A EJES EN DESPLANTE DE EDIFICIOS CON EQUIPO TOPOGRÁFICO, INCLUYE: CARGO DIRECTO POR EL COSTO DE LOS MATERIALES Y MANO DE OBRA QUE INTERVENGAN, LOCALIZACIÓN GENERAL, LOCALIZACIÓN DE ENTRE EJES, SEÑALAMIENTOS, ESTACADO, BANCOS DE NIVEL, MOJONERAS, LIMPIEZA Y RETIRO DE SOBRANTES FUERA DE OBRA, AL BANCO DE DESPERDICIO INDICADO POR EL LA DIRECCIÓN DE OBRAS PUBLICAS, EQUIPO DE SEGURIDAD, INSTALACIONES ESPECÍFICAS, DEPRECIACIÓN Y DEMÁS DERIVADOS DEL USO DE HERRAMIENTA Y EQUIP. ESTUDIOS TOPOGRAFICOS Y ESTUDIOS TOPO - HIDRAULICOS. | ML | 14.3 |  |  | 0
02.- | ZAPATA CORRIDA (Z-06) DE DE 0.60 X 0.20 MTS. CONCRETO F'C=250 KG/CM2. ARMADA CON VARILLA DEL # 4 A CADA 20 CMS. AMBOS SENTIDOS Y CONTRA TRABE (CT-4) DE 15 X 40 CMS. ARMADA CON 6 VARILLAS DEL # 3 Y ESTRIBOS DEL # 2 A CADA 20 CMS., INCLUYE: TRAZO, NIVELACION, EXCAVACION, PLANTILLA F'C=120 KG/CM2, RELLENO, AFINE, COMPACTACION, IMPERMEABILIZANTE, PRUEBAS DE LABORATORIO DE (MECANICA DE SUELOS), HERRAMIENTA Y MANO DE OBRA QUE INTERVENGAN, ELABORACIÓN DEL CONCRETO, FLETE A OBRA, DESPERDICIO, VERTIDO, ACARREO HASTA EL LUGAR DE SU UTILIZACIÓN, HABILITADO DEL ACERO DE REFUERZO, ANCLAJES, COLOCACIÓN, AMARRES, GANCHOS, DOBLECES, CIMBRADO, DESCIMBRADO, LIMPIEZA Y RETIRO DE SOBRANTES FUERA DE OBRA, EQUIPO DE SEGURIDAD, INSTALACIONES ESPECÍFICAS, DEPRECIACIÓN Y DEMÁS DERIVADOS DEL USO DE HERRAMIENTA Y EQUIPO EN CUALQUIER NIVEL. (VER DETALLE DE ZAPATA.) | ML | 14.3 |  |  | 0
03.- | CONSTRUCCION DE MURO DE ENRASE A BASE A 2 HILADAS DE BLOCK HUECO DE CONCRETO DE 15x20x40, ASENTADO CON MORTERO CEMENTO ARENA PROP 1:4 Y CELDAS RELLENAS DE CONCRETO F'C= 150KG/CM2, VARILLA DE REFUERZO DE 3/8" @ 3ER CELDA ANCLADA A CIMENTACION, INCLUYE PRECIO DIRECTO DE LOS MATERIALES, MANO DE OBRA, HERRAMIENTA Y EQUIPO. | M2 | 6.1 |  |  | 0
04.- | ANCLAJE DE CASTILLOS (K-1) DE 15 X 20 CMS. HASTA 1.10 MTS. DE DESARROLLO, ARMADO CON 4 VARILLAS No.3 Y ESTRIBOS No.2 A/C 0.10 - 0.20 MTS. CONCRETO F'C=250 KG/CM2, INCLUYE; CARGO DIRECTO POR EL COSTO DE LOS MATERIALES, HERRAMIENTA Y MANO DE OBRA QUE INTERVENGAN, ELABORACIÓN DEL CONCRETO, FLETE A OBRA, DESPERDICIO, VERTIDO, ACARREO HASTA EL LUGAR DE SU UTILIZACIÓN, VIBRADO Y CURADO, PRUEBAS DE RESISTENCIA DEL CONCRETO, HABILITADO DEL ACERO DE REFUERZO, ANCLAJES, COLOCACIÓN, AMARRES, GANCHOS, DOBLECES, CIMBRADO, DESCIMBRADO, LIMPIEZA Y RETIRO DE SOBRANTES FUERA DE OBRA, EQUIPO DE SEGURIDAD, INSTALACIONES ESPECÍFICAS, DEPRECIACIÓN Y DEMÁS DERIVADOS DEL USO DE HERRAMIENTA Y EQUIPO EN CUALQUIER NIVEL. | PZA | 6 |  |  | 0
05.- | CADENA PARA DESPLANTE (CD-02) EN CIMENTACIÓN DE 0.15 X 0.20MTS., ARMADA CON 4 VARILLAS No.3 Y ESTRIBOS No.2 A/C 0.20 MTS., CONCRETO F'C=250 KG/CM2, INCLUYE; CARGO DIRECTO POR EL COSTO DE LOS MATERIALES, HERRAMIENTA Y MANO DE OBRA QUE INTERVENGAN, ELABORACIÓN DEL CONCRETO, FLETE A OBRA, DESPERDICIO, VERTIDO, ACARREO HASTA EL LUGAR DE SU UTILIZACIÓN, VIBRADO Y CURADO, PRUEBAS DE RESISTENCIA DEL CONCRETO, HABILITADO DEL ACERO DE REFUERZO, ANCLAJES, COLOCACIÓN, AMARRES, GANCHOS, DOBLECES, CIMBRADO, DESCIMBRADO, LIMPIEZA Y RETIRO DE SOBRANTES FUERA DE OBRA, EQUIPO DE SEGURIDAD, INSTALACIONES ESPECÍFICAS, DEPRECIACIÓN Y DEMÁS DERIVADOS DEL USO DE HERRAMIENTA Y EQUIPO EN CUALQUIER NIVEL. | ML | 14.3 |  |  | 0
| SUBTOTAL DE CIMENTACIÓN |  |  |  |  | 0
III.- | ALBAÑILERIA Y ACABADOS
01.- | MUROS DE BLOCK DE HUECO DE CONCRETO DE 15X20X40 CMS. PEGADO CON MORTERO CEMENTO - ARENA 1:4, INCLUYE: ALINEACIÓN, PLOMEO, ESCUADRAS, ANDAMIOS, ELEVACIÓN DE MATERIALES, RECORTES, CORTES, DESPERDICIOS, ACARREOS DENTRO DE LA OBRA, MANO DE OBRA, CUALQUIER ALTURA, LIMPIEZA GRUESA, EMBOQUILLADOS, CONCEPTO TERMINADO A SATISFACCIÓN DE SUPERVISIÓN. | M2 | 35.75 |  |  | 0
02.- | CASTILLO DE CONCRETO (K-01) DE 0.15X0.20 MTS., ARMADO CON 4 VARILLAS No.3 Y ESTRIBOS No.2 A/C 0.10-0.20 MTS. CONCRETO F' C=250 KG/CM2, INCLUYE; CARGO DIRECTO POR EL COSTO DE LOS MATERIALES, HERRAMIENTA Y MANO DE OBRA QUE INTERVENGAN, FLETE A OBRA, DESPERDICIO, ACARREO HASTA EL LUGAR DE SU UTILIZACIÓN, HABILITADO DEL ACERO DE REFUERZO, ANCLAJES, GANCHOS, DOBLECES, CIMBRADO, DESCIMBRADO, ELABORACIÓN DEL CONCRETO, VERTIDO, VIBRADO, CURADO, PRUEBAS DE LABORATORIO, LIMPIEZA Y RETIRO DE SOBRANTES FUERA DE OBRA, EQUIPO DE SEGURIDAD, INSTALACIONES ESPECIFICAS, DEPRECIACIÓN Y DEMÁS DERIVADOS DEL USO DE HERRAMIENTA Y EQUIPO, EN CUALQUIER NIVEL. | ML | 15 |  |  | 0
03.- | CADENA DE CERRAMIENTO (CC-01) DE CONCRETO F'C=250KG/CM2 DE 15x20 CMS, ARMADA CON 4 VARILLAS DE 3/8" Y ESTRIBOS DE 1/4" @ 20CMS, INCLUYE; CARGO DIRECTO POR EL COSTO DE LOS MATERIALES, HERRAMIENTA Y MANO DE OBRA QUE INTERVENGAN, ELABORACIÓN DEL CONCRETO, FLETE A OBRA, DESPERDICIO, VERTIDO, ACARREO HASTA EL LUGAR DE SU UTILIZACIÓN, HABILITADO DEL ACERO DE REFUERZO, ANCLAJES, COLOCACIÓN, AMARRES, GANCHOS, DOBLECES, CIMBRADO, DESCIMBRADO, LIMPIEZA Y RETIRO DE SOBRANTES FUERA DE OBRA, EQUIPO DE SEGURIDAD, INSTALACIONES ESPECÍFICAS, DEPRECIACIÓN Y DEMÁS DERIVADOS DEL USO DE HERRAMIENTA Y EQUIPO EN CUALQUIER NIVEL. | ML | 14.3 |  |  | 0
04.- | APLANADOS SOBRE MUROS DE BLOCK, Y A CUALQUIER SUPERFICIE, A BASE DE MORTERO CEMENTO - ARENA 1:4, ACABADO FLOTEADO FINO, INCLUYE: RESANES, PREPARACIÓN DE LA SUPERFICIE, REBABEOS, PLOMEO, FILOS, BOQUILLAS, A REGLA Y NIVEL, REPELLADOS, CURADOS, ANDAMIOS, ELEVACIÓN, ACARREOS DE MATERIALES, DENTRO DE LA OBRA, LIMPIEZA GRUESA Y FINA, MATERIALES NECESARIOS, MANO DE OBRA, CONCEPTO TERMINADO A SATISFACCIÓN DE SUPERVISIÓN. | M2 | 71.5 |  |  | 0
05.- | SUMINISTRO Y APLICACIÓN DE PINTURA VINÍLICA SPEED CRYL MARCA PPG, APLICADA A DOS MANOS COMO MINIMO, DE PRIMERA CALIDAD, APLICADA EN MUROS (INTERIORES, EXTERIORES, PLAFOND, TRABES, COLUMNAS, DALAS Y SOBRE CUALQUIER ELEMENTO ETC.. ), SOBRE CUALQUIER SUPERFICIE Y/O APLANADOS DE MORTERO, ACABADO FLOTEADO FINO, INCLUYE: ANDAMIOS, ALTURAS HASTA 4.50 M. S.N.P.T., RECORTES, ACARREOS DENTRO DE LA OBRA, DESPERDICIOS, SELLADOR, RESANES, PROTECCIÓN A PISOS, MUEBLES, VENTANAS Y PUERTAS, REBABEOS, ADITAMENTOS DE APLICACIÓN, LIMPIEZA FINA Y GRUESA, MANO DE OBRA, MATERIALES Y TODO LO NECESARIO PARA SU CORRECTA APLICACIÓN, COLORES AUTORIZADOS POR SUPERVISIÓN. | M2 | 71.5 |  |  | 0
| SUBTOTAL DE ALBAÑILERIA Y ACABADOS |  |  |  |  | 0
IV.- | HERRERIA
01.- | SUMINISTRO Y COLOCACIÓN DE PUERTA DEL TIPO (P-H1) EN MEDIDAS DE 0.90 X 2.10 MTS. A BASE DE HERRERÍA PERFIL COMERCIAL A BASE DE LAMINA ESTRIADA CAL. #20, INCLUYE: CHAPA DE PARCHE CON LLAVE Y SEGURO, JALADERA AMBOS LADOS, MARCO METÁLICO PERFIL M-300, K-300, P-300, PRIMER ANTICORROSIVO, ESMALTE INDUSTRIAL A DOS MANOS, ACABADO, RECEPCION Y COLOR A SATISFACCION DE SUPERVISIÓN (VER PLANOS EN DETALLES). | PZA | 1 |  |  | 0
| SUBTOTAL DE HERRERIA |  |  |  |  | 0
D.- | EDIFICIO EXISTENTE ( PLANTA BAJA )
I.- | PRELIMINARES |  |  |  |  | 0
01.- | RETIRO Y DEMOLICIÓN DE ELEMENTOS (SIN RECUPERACION). MEDIDA EN SITIO, EJECUTADA EN FORMA MANUAL Y / O MECANICA USANDO PICO, MARRO, CINCEL, CUÑA, ESPATULAS Y EQUIPO CON NEUMATICO, INCLUYE: CARGO DIRECTO POR EL COSTO DE LA MANO DE OBRA REQUERIDA, CORTES DE VARILLAS, LIMPIEZA DE ÁREA, CARGA Y ACARREO DEL ESCOMBRO AL BANCO DE DESPERDICIO DE LA OBRA, INDICADO POR EL LA DIRECCION DE OBRAS PUBLICAS, EQUIPO DE SEGURIDAD, INSTALACIONES ESPECIFICAS, DEPRECIACIÓN Y DEMÁS DERIVADOS DEL USO DE HERRAMIENTA Y EQUIPO EN CUALQUIER ALTURA Y CUALQUIER NIVEL. |  |  |  |  | 0
1.1.- | DE MUROS DE TABLAROCA EXISTENTE. | M2 | 7.2 |  |  | 0
1.2.- | DE FIRMES DE CONCRERTO ARMADO, INCLUYE; CORETE DE VARILLA. | M2 | 12.95 |  |  | 0
1.3.- | DE FALSON PLAFON EXISTENTE TIPO GALLETA EN EMDIAS DE 61 X 61 CMS. | M2 | 12.95 |  |  | 0
02.- | RETIRO DE ELEMENTOS (CON RECUPERACION). MEDIDA EN SITIO, EJECUTADA EN FORMA MANUA, INCLUYE: HRRAMIENTA Y EQUIPO NECESARIO PARA SU CORRECTA EJECUCION, CARGO DIRECTO POR EL COSTO DE LA MANO DE OBRA REQUERIDA, LIMPIEZA DE ÁREA, CARGA Y ACARREO DEL ESCOMBRO AL BANCO DE DESPERDICIO DE LA OBRA, INDICADO POR EL LA DIRECCION DE OBRAS PUBLICAS, EQUIPO DE SEGURIDAD, INSTALACIONES ESPECIFICAS, DEPRECIACIÓN Y DEMÁS DERIVADOS DEL USO DE HERRAMIENTA |  |  |  |  | 0
2.1.- | DE CANCEL DE BAÑO EXISTENTE, EN MEDIDAS DE 1.80 X 2.00 MTS | PZA | 2 |  |  | 0
| SUBTOTAL DE PRELIMINARES |  |  |  |  | 0
II.- | ALBAÑILERIA Y ACABADOS
01.- | MUROS DE BLOCK DE HUECO DE CONCRETO DE 15X20X40 CMS. PEGADO CON MORTERO CEMENTO - ARENA 1:4, INCLUYE: ALINEACIÓN, PLOMEO, ESCUADRAS, ANDAMIOS, ELEVACIÓN DE MATERIALES, RECORTES, CORTES, DESPERDICIOS, ACARREOS DENTRO DE LA OBRA, MANO DE OBRA, CUALQUIER ALTURA, LIMPIEZA GRUESA, EMBOQUILLADOS, CONCEPTO TERMINADO A SATISFACCIÓN DE SUPERVISIÓN. | M2 | 10.95 |  |  | 0
02.- | CASTILLO DE CONCRETO (K-01) DE 0.15X0.20 MTS., ARMADO CON 4 VARILLAS No.3 Y ESTRIBOS No.2 A/C 0.10-0.20 MTS. CONCRETO F' C=250 KG/CM2, INCLUYE; PASE DE VARILLAS PARA LA UNION A FIERME EXISTENTE A BASE DE ADHESIVO EPOXICO DE ALTA RESISTENCIA SIKADUR 31 MARCA SIKA, CARGO DIRECTO POR EL COSTO DE LOS MATERIALES, HERRAMIENTA Y MANO DE OBRA QUE INTERVENGAN, FLETE A OBRA, DESPERDICIO, ACARREO HASTA EL LUGAR DE SU UTILIZACIÓN, HABILITADO DEL ACERO DE REFUERZO, ANCLAJES, GANCHOS, DOBLECES, CIMBRADO, DESCIMBRADO, ELABORACIÓN DEL CONCRETO, VERTIDO, VIBRADO, CURADO, PRUEBAS DE LABORATORIO, LIMPIEZA Y RETIRO DE SOBRANTES FUERA DE OBRA, EQUIPO DE SEGURIDAD, INSTALACIONES ESPECIFICAS, DEPRECIACIÓN Y DEMÁS DERIVADOS DEL USO DE HERRAMIENTA Y EQUIPO, EN CUALQUIER NIVEL. | ML | 7.7 |  |  | 0
03.- | CADENA DE CERRAMIENTO (CC-01) DE CONCRETO F'C=250KG/CM2 DE 15x20 CMS, ARMADA CON 4 VARILLAS DE 3/8" Y ESTRIBOS DE 1/4" @ 20CMS, INCLUYE; CARGO DIRECTO POR EL COSTO DE LOS MATERIALES, HERRAMIENTA Y MANO DE OBRA QUE INTERVENGAN, ELABORACIÓN DEL CONCRETO, FLETE A OBRA, DESPERDICIO, VERTIDO, ACARREO HASTA EL LUGAR DE SU UTILIZACIÓN, HABILITADO DEL ACERO DE REFUERZO, ANCLAJES, COLOCACIÓN, AMARRES, GANCHOS, DOBLECES, CIMBRADO, DESCIMBRADO, LIMPIEZA Y RETIRO DE SOBRANTES FUERA DE OBRA, EQUIPO DE SEGURIDAD, INSTALACIONES ESPECÍFICAS, DEPRECIACIÓN Y DEMÁS DERIVADOS DEL USO DE HERRAMIENTA Y EQUIPO EN CUALQUIER NIVEL. | ML | 4.53 |  |  | 0
04.- | SUMINISTRO Y COLOCACIÓN DE PISO VITRIFICADO DE PRIMERA CALIDAD MARCA INTERCERAMIC DE 60X60 MODELO CATANNIA COLOR AVORIO CÓN CON VERIFICACIÓN, COLOCADO A HUESO, SOBRE FIRME, NIVELADO Y VERIFICADO, INCLUYE: TRAZO, RECORTES, DESPERDICIOS, PEGAPISO, ACARREOS DENTRO DE LA OBRA, ALMACENAMIENTO, EMBOQUILLADOR SIN ARENA, LIMPIEZA GRUESA Y FINA, CONCEPTO A SATISFACCIÓN DE SUPERVISIÓN. | M2 | 15.3 |  |  | 0
05.- | SUMINISTRO Y COLOCACIÓN DE ZOCLO DE PRIMERA CALIDAD MARCA INTERCERAMIC DE 10 X60 MODELO CATANNIA COLOR AVORIOINCLUYE: NIVELACIÓN, RECORTES, CORTES A MAQUINA Y A 45°, DESPERDICIOS, ACARREOS DENTRO DE LA OBRA, ALMACENAJE, PEGAPISO, EMBOQUILLADOR SIN ARENA, CHAFLÁN SUPERIOR TRIANGULAR DE PASTA Y/O CEMENTO BLANCO, LIMPIEZA GRUESA Y FINA, PEGADO A HUESO, MISMAS LÍNEAS Y CORTES DE PISO, CONCEPTO TERMINADO A SATISFACCIÓN DE SUPERVISIÓN. | ML | 3.96 |  |  | 0
06.- | SUMINISTRO Y COLOCACIÓN DE AZULEJO MARCA INTERCERAMIC DE 25X50 CMS. MODELO CATANIA PIOGGIA GRIGIO PRECTIFICADO, COLOR GRAY DE PRIMERA CALIDAD HASTA UNA ALTURA DE 2.70 MTS. SNPT, PEGADO A HUESO, INCLUYE: PEGAZULEJO, EMBOQUILLADOR SIN ARENA ANTIBACTERIAL, RECORTES, CORTES 45°, SEPARADORES, ESQUINEROS, ACARREOS DE MATERIALES DENTRO DE LA OBRA, ELEVACIÓN, ANDAMIOS, DESPERDICIOS, LIMPIEZA GRUESA Y FINA, MATERIALES, MANO DE OBRA Y TODO LO NECESARIO PARA SU CORRECTA TERMINACIÓN, CONCEPTO A SATISFACCIÓN DE SUPERVISIÓN. | M2 | 3.56 |  |  | 0
07.- | APLANADOS SOBRE MUROS DE BLOCK, Y A CUALQUIER SUPERFICIE, A BASE DE MORTERO CEMENTO - ARENA 1:4, ACABADO FLOTEADO FINO, INCLUYE: REPELLADO, RESANES, PREPARACIÓN DE LA SUPERFICIE, REBABEOS, PLOMEO, FILOS, BOQUILLAS, A REGLA Y NIVEL, REPELLADOS, CURADOS, ANDAMIOS, ELEVACIÓN, ACARREOS DE MATERIALES, DENTRO DE LA OBRA, LIMPIEZA GRUESA Y FINA, MATERIALES NECESARIOS, MANO DE OBRA, CONCEPTO TERMINADO A SATISFACCIÓN DE SUPERVISIÓN. | M2 | 14.18 |  |  | 0
08.- | APLANADO DE YESO EN MUROS INTERIORES, INCLUYE; CARGO DIRECTO POR EL COSTO DE LOS MATERIALES Y MANO DE OBRA QUE INTERVENGAN, FLETE A OBRA, DESPERDICIO, ACARREO HASTA EL LUGAR DE SU UTILIZACIÓN, ELABORACIÓN DE MEZCLA HECHA EN OBRA, PREPARACIÓN DE LA SUPERFICIE, PICADO EN SU CASO, PERFILAR HUECOS PARA INSTALACIONES, BOQUILLAS, REMATES, CORTES DE DIAMANTE EN JUNTAS, MAESTREADO, LIMPIEZA Y RETIRO DE SOBRANTES FUERA DE OBRA, EQUIPO DE SEGURIDAD, INSTALACIONES ESPECÍFICAS, DEPRECIACIÓN Y DEMÁS DERIVADOS DEL USO DE HERRAMIENTA Y EQUIPO, EN CUALQUIER NIVEL. | M2 | 5.85 |  |  | 0
09.- | SUMINISTRO Y APLICACIÓN DE PINTURA VINÍLICA SPEED CRYL MARCA PPG, APLICADA A DOS MANOS COMO MINIMO, DE PRIMERA CALIDAD, APLICADA EN MUROS (INTERIORES, EXTERIORES, PLAFOND, TRABES, COLUMNAS, DALAS Y SOBRE CUALQUIER ELEMENTO ETC.. ), SOBRE CUALQUIER SUPERFICIE Y/O APLANADOS DE MORTERO, ACABADO FLOTEADO FINO, INCLUYE: ANDAMIOS, ALTURAS HASTA 4.50 M. S.N.P.T., RECORTES, ACARREOS DENTRO DE LA OBRA, DESPERDICIOS, SELLADOR, RESANES, PROTECCIÓN A PISOS, MUEBLES, VENTANAS Y PUERTAS, REBABEOS, ADITAMENTOS DE APLICACIÓN, LIMPIEZA FINA Y GRUESA, MANO DE OBRA, MATERIALES Y TODO LO NECESARIO PARA SU CORRECTA APLICACIÓN, COLORES AUTORIZADOS POR SUPERVISIÓN. | M2 | 15.86 |  |  | 0
10.- | SUMINISTRO Y COLOCACIÓN DE FALSO 'PLAFOND MODULAR MARCA USG LINEA RADAR DE 61X61 CMS. DE SECCION SOPORTADO POR ESTRUCTURA A BASE DE PERFILES DE ALUMINIO SUSPENDIDO.INCLUYE; CARGO DIRECTO POR EL COSTO DE LOS MATERIALES Y MANO DE OBRA QUE INTERVENGAN, FLETE A OBRA, DESPERDICIO, ACARREO HASTA EL LUGAR DE SU UTILIZACIÓN, ESTRUCTURA METÁLICA, COLGANTES DE ALAMBRE GALVANIZADO DEL No. 12 A CADA 0.90 M. FIJOS A LOSA, AMARRES CON ALAMBRE GALVANIZADO CAL.18, ESTIBA, ALMACENAJE, TRAZO Y NIVELACIÓN, HECHURA, CORTES, RETIRO DE OBRAS DE PROTECCIÓN , LIMPIEZA Y RETIRO DE SOBRANTES FUERA DE OBRA DEL MATERIAL NO UTILIZABLE O DESPERDICIO, EQUIPO DE SEGURIDAD, INSTALACIONES ESPECÍFICAS, PROYECCION DE ESPACIOS PARA LAMPARAS, REJILLAS DE INYECCION DE AIRE ACONDICIONADO, RETORNOS, DEPRECIACIÓN Y DEMÁS DERIVADOS DEL USO DE HERRAMIENTA Y EQUIPO, EN CUALQUIER NIVEL. | M2 | 14.95 |  |  | 0
11.- | FIRME DE CONCRETO PRECOLADO F'C=250 KG/CM2 DE 12 CMS., DE ESPESOR, REFORZADO CON VARILLA # 3 @ 20 CMS. AMBOS SENTIDOS, INCLUYE: ACARREOS INTERNOS, VIBRADO, CURADO, NIVELADO A DETALLE Y VERIFICADOS SUS NIVELES, REGLEADO, ACABADO CON PLANA DE MADERA LISTO PARA RECIBIR CUALQUIER ACABDO, MATERIALES, MANO DE OBRA, CONCEPTO A SATISFACCIÓN Y VERIFICACIÓN DE SUPERVISIÓN. | M2 | 12.95 |  |  | 0
| SUBTOTAL DE ALBAÑILERIA Y ACABADOS |  |  |  |  | 0
III.- | CANCELERIA Y HERRERIA
01.- | SUMINISTRO Y COLOCACIÓN DE VENTANA DE ALUMINIO DE 3" COLOR NATURAL LÍNEA 3000 ACABADO BRILLANTE, CON CRISTAL TEMPLADO DE 6 MM COLOR NATURAL, INCLUYE: CORTES, TORNILLERÍA, EMPAQUES, MANEJO, ELEVACIÓN, DESPERDICIOS, SELLADO PERIMETRAL AMBOS LADOS CON SILIKON, PLOMEO, ALINEACIÓN, CONCEPTO A SATISFACCIÓN DE SUPERVISIÓN. |  |  |  |  | 0
1.1.- | V-16 DE 4.17 X 2.10 M. Y UN FIJO DE 4.17 x 0.60 M. | PZA | 1 |  |  | 0
02.- | SUMINISTRO Y COLOCACIÓN PELICULA AUTOADHERIBLE EN VENTANAS Y PUERTAS EXISTENTES, INCLUYE: EQUIPO, HERRAMINETA, MANO DE OBARA, CORTES, ALINEACIÓN, CONCEPTO A SATISFACCIÓN DE SUPERVISIÓN. |  |  |  |  | 0
2.1.- | V-8 DE 3.89 X 2.10 M. Y UN FIJO DE 3.89 x 0.60 M. | M2 | 7.85 |  |  | 0
2.2.- | V-10 DE 7.35 X 2.10 M. Y UN FIJO DE 7.35 x 0.60 M. | M2 | 15.1 |  |  | 0
2.3.- | PUERTA 'PC-5 DE 0.90 X 2.10 M. | M2 | 1.9 |  |  | 0
04.- | SUMINISTRO Y COLOCACION DE PUERTA DE LAMINA DE ALUCOBON DE 1/4" COLOR GRIS PLATA SEMI BRILLANTE, BASTIDOR METALICO DE PTR DE 1 1/4" CALIBRE 18, , ANGULO PERIMETRAL DE 3/4" MARCO PERIMETRAL DE ALUMINIO ANODIZADO DE 3" MANIJA MARCA KWIKSET MODELO 91560-010 SATINADA Y CERROJO 985 DOBLE CERROJO MARCA KWIKSET MODELO 99800-090 NIQUEL, INCLUYE; LAMINA PEGADA CON URETANO AL BASTIDOR, MATERIAL, SILICON, MANO DE OBRA, HERRAMIENTA, EQUIPO DE PROTECCION PERSONAL Y LIMPIEZA DEL AREA DE TRABAJO. ACABADO, RECEPCION Y COLOR A SATISFACCION DE SUPERVISIÓN (VER PLANOS EN DETALLES).
4.1.- | DEL TIPO (PC-8) EN MEDIDAS DE 0.69 X 2.10 MTS., INCLUYE: CONTROLADOR DE ACCESO MARCA HIKVISION, SERIE DS-K2600T CONTIENE UNA RED Y LA INTERFAZ RS-48 | PZA | 1 |  |  | 0
05.- | REUBICACION Y COLOCACION DE PUERTA EXISTENTE DE LAMINA DE ALUCOBON DE 1/4" COLOR GRIS PLATA SEMI BRILLANTE, BASTIDOR METALICO DE PTR DE 1 1/4" CALIBRE 18, ANGULO PERIMETRAL DE 3/4" MARCO PERIMETRAL DE ALUMINIO ANODIZADO DE 3" MANIJA MARCA KWIKSET MODELO 91560-010 SATINADA Y CERROJO 985 DOBLE CERROJO MARCA KWIKSET MODELO 99800-090 NIQUEL, INCLUYE: MIRILLA CON CRISYTAL FILTRASOL DE 6MM, LAMINA PEGADA CON URETANO AL BASTIDOR, MATERIAL, SILICON, MANO DE OBRA, HERRAMIENTA, EQUIPO DE PROTECCION PERSONAL Y LIMPIEZA DEL AREA DE TRABAJO. ACABADO, RECEPCION Y COLOR A SATISFACCION DE SUPERVISIÓN (VER PLANOS EN DETALLES).
5.1.- | DEL TIPO (PC-1) EN MEDIDAS DE 1.00 X 2.10 MTS., INCLUYE: CONTROLADOR DE ACCESO MARCA HIKVISION, SERIE DS-K2600T CONTIENE UNA RED Y LA INTERFAZ RS-48 | PZA | 1 |  |  | 0
5.2.- | DEL TIPO (PC-2) EN MEDIDAS DE 1.20 X 2.10 MTS., INCLUYE; BARRA DE EMPUJE, EN AREA DE DE SALIDA DE EMERGENCIA | PZA | 1 |  |  | 0
06.- | SUMINISTRO Y COLOCACIÓN DE PUERTA DE CANCELERIA DE PERFIL DE ALUMINIO COLOR NATURAL DE 2" CON VIDRIO TEMPLADO DE 9 MM. EN COLOR NATURAL, INCLUYE: FIJACIÓN SUPERIOR E INFERIOR, INCLUYE: FELPAS, VINIL, SELLADO CON SILICON, BISAGRAS TIPO PERNO, CHAPA MARCA PHILLIPS O SIMILAR, CIERRA PUERTA, HERRAJES, FIJACION A PISO Y LOSA (VER PLANO DE PROYECTO) CONCEPTO A SATISFACCIÓN DE SUPERVISIÓN.
6.1.- | DEL (TIPO PC-5) DE 0.90 X 2.10 MTS., Y UN FIJO DE 0.90 X 0.60 MTS | PZA | 1 |  |  | 0
07.- | SUMINISTRO Y COLOCACIÓN DE ESCALERA MARINA PARA SUBIR A AZOTEA DE 6.25 MTS DE ALTURA TOTAL, HECHA A BASE PERFIL TUBIULAR DE 2" CEDULA 30 COMO TUBO PRINCIPAL (AMBOS LADOS), PELDAÑOS A BASE DE PERFIL METALICO DE 1 1/2" A CADA 30 CMS, FIJADA A MURO MEDIANTE PLACA DE 4" X 2" X 1/4" Y ANCLAS DE VARILLA DE 3/8", ESCALON CON TUBO DE 1 1/2"" A CADA 30 CMS., CANASTILLA DE SEGURIDAD (ENREJADO) A BASE DE SOLERA DE 2" X 1/4" A CADA 75 CMS, INCLUYE: CARGO DIRECTO POR EL COSTO DE LOS MATERIALES Y MANO DE OBRA QUE INTERVENGAN, FLETE A OBRA, DESPERDICIO, ACARREO HASTA EL LUGAR DE SU UTILIZACIÓN, TRAZO Y NIVELACIÓN, DOBLECES, FIJACION DE ELEMENTOS EN ESCALERA, CORTE, ENERGÍA ELÉCTRICA, OXÍGENO Y ACETILENO, SOLDADO, SOLDADURA, ELECTRODOS, ESMERILADO, RESANES, PINTURA ANTICORROSIVA PRIMARIA DOS MANOS Y DOS MANOS DE PINTURA ESMALTE EN COLOR INDICADO POR SUPERVISION, HABILITADO, ARMADO, LIMPIEZA Y RETIRO DE SOBRANTES FUERA DE OBRA, EQUIPO DE SEGURIDAD, INSTALACIONES ESPECÍFICAS, DEPRECIACIÓN Y DEMÁS DERIVADOS DEL USO DE HERRAMIENTA Y EQUIPO. (VER PLANO DE DISEÑO Y DETALLES) | PZA | 1 |  |  | 0
08.- | SUMINISTRO Y COLOCACIÓN DE CANCEL DE ALUMINIO AREA DE BAÑO DE 2.00 MTS. DE ALTURA, A BASE DE PERFIL DE ALUMINIO COLOR NATURAL ACABADO BRILLANTE CON CRISTAL TEMPLADO DE 6 MM, CON PELICULA AUTO ADHERIBLE ELEMENTOS DE FIJACION, SELLADO CON SILICON, TIRA DE VINIL, CON UN REFUERZO INTERMEDIO EN AMBOS SENTIDOS AL CENTRO DEL CLARO, COLOCADO SOBRE SARDINEL DE CONCRETO. EN DISEÑO SEGUN PLAN, INCLUYE: JALADERAS, CARGO DIRECTO POR EL COSTO DE LOS MATERIALES Y MANO DE OBRA QUE INTERVENGAN, FLETE A OBRA, DESPERDICIO, ACARREO HASTA EL LUGAR DE SU UTILIZACIÓN, TRAZO, CORTE, HABILITADO, ARMADO, ANCLAJE Y SOPORTERIA, AJUSTES, LIMPIEZA Y RETIRO DE SOBRANTES FUERA DE OBRA, EQUIPO DE SEGURIDAD, INSTALACIONES ESPECÍFICAS, DEPRECIACIÓN Y DEMÁS DERIVADOS DEL USO DE HERRAMIENTA Y EQUIPO, EN CUALQUIER NIVEL. | ML | 4 |  |  | 0
09.- | SUMINISTRO Y COLOCACIÓN DE PUERTA BLINDADA CIEGA DE ALTA SEGURIDAD NIVEL III DE 200 KG DE PESO, MARCA ARMSTRONG SAFE, MARCO FRABRICADO EN ACERO DE ALTA RESISTENCIA CALIBRE 10 Y 16, TMBOR DOBLE CARA DE ACERO DE ALTA REISTENCIA CALIBRE 10 CON CONTROLADOR DE ACCESO MARCA HIKVISION, SERIE DS-K2600T CONTIENE UNA RED Y LA INTERFAZ RS-48INCLUYE; BIASAGRAS INFERIOR Y SUPERIOPR HIDRAULICA, JLADERAS DE ACERO INOXIDABLE, CERARDURA DEL TIPO TESA DE NOCHE 4031 CON KIT ELECTRONICIO, LLAVE DE PUNTOS ANTIBUMPING, PERNOS REDONDOS DE CIERRE SUPERIOR, MEDIO E INFERIOR, MANIJA, CERRADURA DE PASADOR, COLOCACIÓN ACORDE INSTRUCTIVO DE FABRICANTE, CONCEPTO A SATISFACCIÓN DE SUPERVISIÓN | PZA | 1 |  |  | 0
10.- | REUBICACION Y COLOCACION DE PUERTA DE LAMINA DE ALUCOBON DE 1/4" COLOR GRIS PLATA SEMI BRILLANTE, BASTIDOR METALICO DE PTR DE 1 1/4" CALIBRE 18, , ANGULO PERIMETRAL DE 3/4" MARCO PERIMETRAL DE ALUMINIO ANODIZADO DE 3" MANIJA MARCA KWIKSET MODELO 91560-010 SATINADA Y CERROJO 985 DOBLE CERROJO MARCA KWIKSET MODELO 99800-090 NIQUEL CON CONTROLADOR DE ACCESO MARCA HIKVISION, SERIE DS-K2600T CONTIENE UNA RED Y LA INTERFAZ RS-485, INCLUYE: MIRILLA CON CRISYTAL FILTRASOL DE 6MM, LAMINA PEGADA CON URETANO AL BASTIDOR, MATERIAL, SILICON, MANO DE OBRA, HERRAMIENTA, EQUIPO DE PROTECCION PERSONAL Y LIMPIEZA DEL AREA DE TRABAJO. ACABADO, RECEPCION Y COLOR A SATISFACCION DE SUPERVISIÓN (VER PLANOS EN DETALLES).
10.1.- | DEL TIPO (PC-1) EN MEDIDAS DE 1.00 X 2.10 MTS., | PZA | 1 |  |  | 0
10.2.- | DEL TIPO (PC-2) EN MEDIDAS DE 1.20 X 2.10 MTS., INCLUYE; BARRA DE EMPUJE, EN AREA DE DE SALIDA DE EMERGENCIA | PZA | 1 |  |  | 0
| SUBTOTAL DE CANCELERÍA Y HERRERÍA |  |  |  |  | 0
E.- | EDIFICIO EXISTENTE ( PLANTA ALTA )
I.- | ALBAÑILERIA Y ACABADOS
01.- | SUMINISTRO Y COLOCACIÓN DE PISO VITRIFICADO DE PRIMERA CALIDAD MARCA INTERCERAMIC DE 60X60 MODELO CATANNIA COLOR AVORIO CÓN CON VERIFICACIÓN, COLOCADO A HUESO, SOBRE FIRME, NIVELADO Y VERIFICADO, INCLUYE: TRAZO, RECORTES, DESPERDICIOS, PEGAPISO, ACARREOS DENTRO DE LA OBRA, ALMACENAMIENTO, EMBOQUILLADOR SIN ARENA, LIMPIEZA GRUESA Y FINA, CONCEPTO A SATISFACCIÓN DE SUPERVISIÓN. | M2 | 334.2 |  |  | 0
02.- | SUMINISTRO Y COLOCACIÓN DE ZOCLO DE PRIMERA CALIDAD MARCA INTERCERAMIC DE 10 X60 MODELO CATANNIA COLOR AVORIOINCLUYE: NIVELACIÓN, RECORTES, CORTES A MAQUINA Y A 45°, DESPERDICIOS, ACARREOS DENTRO DE LA OBRA, ALMACENAJE, PEGAPISO, EMBOQUILLADOR SIN ARENA, CHAFLÁN SUPERIOR TRIANGULAR DE PASTA Y/O CEMENTO BLANCO, LIMPIEZA GRUESA Y FINA, PEGADO A HUESO, MISMAS LÍNEAS Y CORTES DE PISO, CONCEPTO TERMINADO A SATISFACCIÓN DE SUPERVISIÓN. | ML | 211 |  |  | 0
03.- | SUMINISTRO Y COLOCACIÓN DE AZULEJO MARCA INTERCERAMIC DE 25X50 CMS. MODELO CATANIA PIOGGIA GRIGIO PRECTIFICADO, COLOR GRAY DE PRIMERA CALIDAD HASTA UNA ALTURA DE 2.70 MTS. SNPT, PEGADO A HUESO, INCLUYE: PEGAZULEJO, EMBOQUILLADOR SIN ARENA ANTIBACTERIAL, RECORTES, CORTES 45°, SEPARADORES, ESQUINEROS, ACARREOS DE MATERIALES DENTRO DE LA OBRA, ELEVACIÓN, ANDAMIOS, DESPERDICIOS, LIMPIEZA GRUESA Y FINA, MATERIALES, MANO DE OBRA Y TODO LO NECESARIO PARA SU CORRECTA TERMINACIÓN, CONCEPTO A SATISFACCIÓN DE SUPERVISIÓN. | M2 | 82.3 |  |  | 0
04.- | SUMINISTRO Y APLICACIÓN DE PINTURA VINÍLICA SPEED CRYL MARCA PPG, APLICADA A DOS MANOS COMO MINIMO, DE PRIMERA CALIDAD, APLICADA EN MUROS (INTERIORES, EXTERIORES, PLAFOND, TRABES, COLUMNAS, DALAS Y SOBRE CUALQUIER ELEMENTO ETC.. ), SOBRE CUALQUIER SUPERFICIE Y/O APLANADOS DE MORTERO, ACABADO FLOTEADO FINO, INCLUYE: ANDAMIOS, ALTURAS HASTA 4.50 M. S.N.P.T., RECORTES, ACARREOS DENTRO DE LA OBRA, DESPERDICIOS, SELLADOR, RESANES, PROTECCIÓN A PISOS, MUEBLES, VENTANAS Y PUERTAS, REBABEOS, ADITAMENTOS DE APLICACIÓN, LIMPIEZA FINA Y GRUESA, MANO DE OBRA, MATERIALES Y TODO LO NECESARIO PARA SU CORRECTA APLICACIÓN, COLORES AUTORIZADOS POR SUPERVISIÓN. | M2 | 958 |  |  | 0
05.- | CONSTRUCCIÓN DE SARDINEL DE CONCRETO F'C=150 KG/CM2 DE 0.10X0.10 MTS., REFORZADO CON DOS VARILLA DEL No.2 EN FORMA LONGITUDINAL Y ANCLADAS AL FIRME Y MUROS INCLUYE: CIMBRA, DESCIMBRA, ANCLAJES, NIVELACIÓN, ACARREOS DE MATERIALES DENTRO DE LA OBRA, ENTRE ZONA DE DUCHA Y SERVICIO EN BAÑOS, CONCEPTO TERMINADO A SATISFACCIÓN DE SUPERVISIÓN. | ML | 5.3 |  |  | 0
06.- | MURO DIVISORIO DE TABLA-ROCA, 'DE 96 MM. DE ESPESOR, CON PLACA DE 16 MM. EN DOS CARAS, CON CANALES Y POSTES DE LAMINA DE 63.5 MM. DE ANCHO, INCLUYE; CARGO DIRECTO POR EL COSTO DE LOS MATERIALES Y MANO DE OBRA QUE INTERVENGAN, FLETE A OBRA, DESPERDICIO, ACARREO HASTA EL LUGAR DE SU UTILIZACIÓN, TRAZO Y NIVELACIÓN CON PLACAS FIJADAS, CON TORNILLOS AUTORROSCANTES A CADA 30 CM. PERIMETRALMENTE Y A CADA 60 CM. DE SEPARACIÓN EN REFUERZOS INTERMEDIOS A UN BASTIDOR CONSTRUIDO A BASE DE CANALES Y POSTES DE LAMINA GALVANIZADA CAL. NO.26 Y ANCHOS DE ACUERDO A LO INDICADO, COLOCADOS A CADA 60 CM. FIJADOS A LA ESTRUCTURA Y UNIDOS SEGÚN PROCEDIMIENTO DEL FABRICANTE, ESQUINEROS, REBORDES, ALMACENAJE, ESTIBA, COLOCACIÓN, EMPLASTECIDO, CORTES, PERFILAR Y ABRIR HUECOS PARA INSTALACIONES, EMBOQUILLADOS, REFUERZOS PARA SALIDAS, JUNTAS DE CONTROL Y/O JUNTAS CONSTRUCTIVAS DONDE INDIQUE LA SUPERVISIÓN SEGÚN PROCEDIMIENTO DEL FABRICANTE, OBRAS DE PROTECCIÓN, LIMPIEZA Y RETIRO DE SOBRANTES FUERA DE OBRA, EQUIPO DE SEGURIDAD, INSTALACIONES ESPECÍFICAS, DEPRECIACIÓN Y DEMÁS DERIVADOS DEL USO DE HERRAMIENTA Y EQUIPO, EN CUALQUIER NIVEL. | M2 | 107.3 |  |  | 0
07.- | SUMINISTRO Y COLOCACIÓN DE FALSO PLAFOND MODULAR MARCA USG LINEA RADAR DE 61X61 CMS. DE SECCION SOPORTADO POR ESTRUCTURA A BASE DE PERFILES DE ALUMINIO SUSPENDIDO.INCLUYE; CARGO DIRECTO POR EL COSTO DE LOS MATERIALES Y MANO DE OBRA QUE INTERVENGAN, FLETE A OBRA, DESPERDICIO, ACARREO HASTA EL LUGAR DE SU UTILIZACIÓN, ESTRUCTURA METÁLICA, COLGANTES DE ALAMBRE GALVANIZADO DEL No. 12 A CADA 0.90 M. FIJOS A LOSA, AMARRES CON ALAMBRE GALVANIZADO CAL.18, ESTIBA, ALMACENAJE, TRAZO Y NIVELACIÓN, HECHURA, CORTES, RETIRO DE OBRAS DE PROTECCIÓN , LIMPIEZA Y RETIRO DE SOBRANTES FUERA DE OBRA DEL MATERIAL NO UTILIZABLE O DESPERDICIO, EQUIPO DE SEGURIDAD, INSTALACIONES ESPECÍFICAS, PROYECCION DE ESPACIOS PARA LAMPARAS, REJILLAS DE INYECCION DE AIRE ACONDICIONADO, RETORNOS, DEPRECIACIÓN Y DEMÁS DERIVADOS DEL USO DE HERRAMIENTA Y EQUIPO, EN CUALQUIER NIVEL. | M2 | 361.45 |  |  | 0
08.- | SUMINISTRO Y COLOCACIÓN DE IMPERMEABILIZANTE MARCA FESTER ACRITON, SOBRE ENTORTADO DE AZOTEA, A BASE DE MATERIAL ELASTOMERICO BLANCO, 5 AÑOS DE GARANTÍA POR ESCRITO, INCLUYE: LIMPIEZA, BARRIDO, MALLA REFORZADA, RECORTES, TRASLAPES, ELEVACIÓN DEL MATERIAL, MANO DE OBRA, ANDAMIOS, SELLADO DE COLADERAS Y PUNTOS CRÍTICOS CON CEMENTO PLÁSTICO, CONCEPTO TERMINADO A SATISFACCIÓN DE SUPERVISIÓN. | M2 | 463.84 |  |  | 0
09.- | ACABADO PULIDO CON CEMENTO LATEX (PULIDO ESPEJO) DE PEGADURO) EN COLUMNAS NUEVAS Y EXISTENTES, INCLUYE: LIMPIEZA DE SUPERFICIE DE CONCRETO HIDRULICO CON JABON PARA RETIRAR IMPUREZAS POR DESMOLDALTES, UNA CAPA DE RECUBRIMIENTO DE SELLADOR ACRILICO DE ALTO DESEMPE;O PEGACRIL DE PEGADURO Y TERMINADO CON EL ACABADO DEL PULIDO ESPEJO:MANO DE OBRA, SUMINISTRO, ELEVACION, MOVIMIENTOS HORIZONTALES, CARGAS, DESCARGAS, Y ACARREOS DE MATERIAL HASTA EL LUGAR DE SU UTLIZACION, HERRAMIENTA, LOS REMATES Y ARISTAS A REGLA, ESPESOR PROMEDIO 2.5 CM, ACOPIO Y RETIRO DE DESPERDICIOS A TIRO AUTORIZAD, ANDAMIOS, Y LIMPIEZA DE AREA DE TRABAJO | M2 | 40 |  |  | 0
| SUBTOTAL DE ALBAÑILERIA Y ACABADOS |  |  |  |  | 0
II.- | CANCELERIA Y HERRERIA
01.- | SUMINISTRO Y COLOCACIÓN DE VENTANA DE ALUMINIO DE 3" COLOR NATURAL LÍNEA 3000 ACABADO BRILLANTE, CON CRISTAL TEMPLADO DE 6 MM COLOR NATURAL, INCLUYE: CORTES, TORNILLERÍA, EMPAQUES, MANEJO, ELEVACIÓN, DESPERDICIOS, SELLADO PERIMETRAL AMBOS LADOS CON SILIKON, PLOMEO, ALINEACIÓN, CONCEPTO A SATISFACCIÓN DE SUPERVISIÓN.
1.1.- | V-1 DE 1.00 X 2.70 M. Y UN FIJO DE 1.00 X 1.70 M PARTE INFERIOR | PZA | 3 |  |  | 0
1.2.- | V-5 DE 2.97 X 2.10 M. Y UN FIJO DE 2.97 x 0.60 M. | PZA | 2 |  |  | 0
1.3.- | V-6 DE 3.55 X 2.10 M. Y UN FIJO DE 3.55 x 0.60 M. | PZA | 2 |  |  | 0
1.4.- | V-7 DE 3.57 X 2.10 M. Y UN FIJO DE 3.57 x 0.60 M. | PZA | 2 |  |  | 0
1.5.- | V-9 DE 4.11 X 2.10 M. Y UN FIJO DE 4.11 x 0.60 M. | PZA | 1 |  |  | 0
1.6.- | V-10 DE 7.35 X 2.10 M. Y UN FIJO DE 7.35 x 0.60 M. | PZA | 1 |  |  | 0
1.7.- | V-10 DE 2.60 X 2.10 M. Y UN FIJO DE 2.60 x 0.60 M. | PZA | 1 |  |  | 0
02.- | SUMINISTRO Y COLOCACIÓN DE PUERTA DE LAMINA DE ALUCOBON DE 1/4" COLOR GRIS PLATA SEMI BRILLANTE, BASTIDOR METALICO DE PTR DE 1 1/2" CALIBRE 18, , ANGULO PERIMETRAL DE 3/4" MARCO PERIMETRAL DE ALUMINIO ANODIZADO DE 3", MANIJA MARCA KWIKSET MODELO 91560-010 SATINADA Y CERROJO 985 DOBLE CERROJO MARCA KWIKSET MODELO 99800-090 NIQUEL, INCLUYE: MIRILLA CON CRISYTAL FILTRASOL DE 6MM, LAMINA PEGADA CON URETANO AL BASTIDOR, MATERIAL, SILICON, MANO DE OBRA, HERRAMIENTA, EQUIPO DE PROTECCION PERSONAL Y LIMPIEZA DEL AREA DE TRABAJO. ACABADO, RECEPCION Y COLOR A SATISFACCION DE SUPERVISIÓN (VER PLANOS EN DETALLES).
2.1.- | DEL TIPO (PC-2) EN MEDIDAS DE 1.20 X 2.10 MTS., INCLUYE; BARRA DE EMPUJE, EN AREA DE DE SALIDA DE EMERGENCIA | PZA | 1 |  |  | 0
03.- | SUMINISTRO Y COLOCACIÓN DE PUERTA DE LAMINA DE ALUCOBON DE 1/4" COLOR GRIS PLATA SEMI BRILLANTE, BASTIDOR METALICO DE PTR DE 1 1/2" CALIBRE 18, , ANGULO PERIMETRAL DE 3/4" MARCO PERIMETRAL DE ALUMINIO ANODIZADO DE 3", MANIJA MARCA KWIKSET MODELO 91560-010 SATINADA Y CERROJO 985 DOBLE CERROJO MARCA KWIKSET MODELO 99800-090 NIQUEL, INCLUYE: LAMINA PEGADA CON URETANO AL BASTIDOR, MATERIAL, SILICON, MANO DE OBRA, HERRAMIENTA, EQUIPO DE PROTECCION PERSONAL Y LIMPIEZA DEL AREA DE TRABAJO. ACABADO, RECEPCION Y COLOR A SATISFACCION DE SUPERVISIÓN (VER PLANOS EN DETALLES).
3.1.- | DEL TIPO (PC-9) EN MEDIDAS DE 0.97 X 2.10 MTS. | PZA | 1 |  |  | 0
04.- | SUMINISTRO Y COLOCACIÓN DE PUERTA DE CANCELERIA DE PERFIL DE ALUMINIO COLOR NATURAL DE 3" PERFIL RESIDENCIAL DE LUJO CON VIDRIO TEMPLADO DE 9 MM. EN COLOR NATURAL, INCLUYE: FIJACIÓN SUPERIOR E INFERIOR, INCLUYE: FELPAS, VINIL, SELLADO CON SILICON, BISAGRAS TIPO PERNO, CHAPA MARCA PHILLIPS O SIMILAR, CIERRA PUERTA, HERRAJES, FIJACION A PISO Y LOSA (VER PLANO DE PROYECTO) CONCEPTO A SATISFACCIÓN DE SUPERVISIÓN.
4.1.- | DEL (TIPO PC-4) DE 0.90 X 2.10 MTS. | PZA | 3 |  |  | 0
4.2.- | DEL (TIPO PC-5) DE 0.90 X 2.10 MTS. Y UN FIJO DE 0.90 X 0.60 MTS | PZA | 8 |  |  | 0
4.3.- | DEL (TIPO PC-6) DE 0.90 X 2.10 MTS., CON UN FIJO LATERAL DE 0.17 X 2.10 MTS., FIJO LATERAL DE DE 0.25 X 2.10 MTS. Y UN FIJO SUPERIOR DE 1.32 X 0.60 MTS. | PZA | 1 |  |  | 0
05.- | SUMINISTRO Y COLOCACION DE PUERTA DE CENTRO SOLIDO DE MADERA ALDER DE 1 3/4" DE ESPESOR MARCO Y CONTRA MARCO DE MADERA DE 4"X2", INCLUYE; CHAPA PARA EXTERIOR CILINDRICA CON CERROJO MARCA PHILLIPS, BISAGRAS REFORZADAS TIPO LIBRO DE 2 1/2", CARGO DIRECTO POR EL COSTO DE LOS MATERIALES Y MANO DE OBRA QUE INTERVENGAN, FLETE A OBRA, DESPERDICIO, ACARREO HASTA EL LUGAR DE SU UTILIZACIÓN, TRAZO, PICAPORTE ARRIBA Y ABAJO SEGUN SEA EL CASO, CORTES, HABILITADO, ARMADO, AJUSTE, LIMPIEZA Y RETIRO DE SOBRANTES FUERA DE OBRA, EQUIPO DE SEGURIDAD, INSTALACIONES ESPECÍFICAS, DEPRECIACIÓN Y DEMÁS DERIVADOS DEL USO DE HERRAMIENTA Y EQUIPO, EN CUALQUIER NIVEL. PINTURA Y COLOR DE ACUERDO A SUPERVISOR (VER PLANO DE PROYECTO)
5.1.- | PUERTA DEL TIPO (PR-1) DE 0.80 X 2.10 MTS. | PZA | 1 |  |  | 0
5.2.- | PUERTA DEL TIPO (PR-2) DE 0.90 X 2.10 MTS. | PZA | 3 |  |  | 0
06.- | SUMINISTRO Y COLOCACIÓN DE CANCEL DE ALUMINIO AREA DE BAÑO DE 2.00 MTS. DE ALTURA, A BASE DE PERFIL DE ALUMINIO COLOR NATURAL ACABADO BRILLANTE CON CRISTAL TEMPLADO DE 6 MM, CON PELICULA AUTO ADHERIBLE ELEMENTOS DE FIJACION, SELLADO CON SILICON, TIRA DE VINIL, CON UN REFUERZO INTERMEDIO EN AMBOS SENTIDOS AL CENTRO DEL CLARO, COLOCADO SOBRE SARDINEL DE CONCRETO. EN DISEÑO SEGUN PLAN, INCLUYE: JALADERAS, CARGO DIRECTO POR EL COSTO DE LOS MATERIALES Y MANO DE OBRA QUE INTERVENGAN, FLETE A OBRA, DESPERDICIO, ACARREO HASTA EL LUGAR DE SU UTILIZACIÓN, TRAZO, CORTE, HABILITADO, ARMADO, ANCLAJE Y SOPORTERIA, AJUSTES, LIMPIEZA Y RETIRO DE SOBRANTES FUERA DE OBRA, EQUIPO DE SEGURIDAD, INSTALACIONES ESPECÍFICAS, DEPRECIACIÓN Y DEMÁS DERIVADOS DEL USO DE HERRAMIENTA Y EQUIPO, EN CUALQUIER NIVEL. | ML | 5.65 |  |  | 0
07.- | SUMINISTRO Y COLOCACION DE BARANDAL DE A BASE DE CRITAL TEMPLADO DE 9 MM DE ESPESOR, INCLUYE: ZOCALO DE ALUMINIO ( TIPO SERVILLETERO) DE 20 CMS. DE ALTURA, CARGO DIRECTO POR EL COSTO DE LOS MATERIALES QUE INTERVENGAN, FLETE A OBRA, DESPERDICIO, ACARREO HASTA EL LUGAR DE SU COLOCACION, TAQUETES EXPANSIVOS, TORNILLERIA DE ACERO INOXIDABLE, SOLDADURA, ELECTRODOS, PLANTA DE SOLDAR, TAPAR EL PISO CON LONA, LIMPIEZA Y RETIRO DE SOBRANTES FUERA DE OBRA, EQUIPO DE SEGURIDAD, INSTALACIONES ESPECÍFICAS, DEPRECIACIÓN Y DEMÁS DERIVADOS DEL USO DE HERRAMIENTA Y EQUIPO, EN CUALQUIER NIVEL. | ML | 18.7 |  |  | 0
08.- | SUMINISTRO Y COLOCACIÓN DE ESCALERA MARINA PARA SUBIR A AZOTEA DE 6.25 MTS DE ALTURA TOTAL, HECHA A BASE PERFIL TUBIULAR DE 2" CEDULA 30 COMO TUBO PRINCIPAL (AMBOS LADOS), PELDAÑOS A BASE DE PERFIL METALICO DE 1 1/2" A CADA 30 CMS, FIJADA A MURO MEDIANTE PLACA DE 4" X 2" X 1/4" Y ANCLAS DE VARILLA DE 3/8", ESCALON CON TUBO DE 1 1/2"" A CADA 30 CMS., CANASTILLA DE SEGURIDAD (ENREJADO) A BASE DE SOLERA DE 2" X 1/4" A CADA 75 CMS, INCLUYE: CARGO DIRECTO POR EL COSTO DE LOS MATERIALES Y MANO DE OBRA QUE INTERVENGAN, FLETE A OBRA, DESPERDICIO, ACARREO HASTA EL LUGAR DE SU UTILIZACIÓN, TRAZO Y NIVELACIÓN, DOBLECES, FIJACION DE ELEMENTOS EN ESCALERA, CORTE, ENERGÍA ELÉCTRICA, OXÍGENO Y ACETILENO, SOLDADO, SOLDADURA, ELECTRODOS, ESMERILADO, RESANES, PINTURA ANTICORROSIVA PRIMARIA DOS MANOS Y DOS MANOS DE PINTURA ESMALTE EN COLOR INDICADO POR SUPERVISION, HABILITADO, ARMADO, LIMPIEZA Y RETIRO DE SOBRANTES FUERA DE OBRA, EQUIPO DE SEGURIDAD, INSTALACIONES ESPECÍFICAS, DEPRECIACIÓN Y DEMÁS DERIVADOS DEL USO DE HERRAMIENTA Y EQUIPO. (VER PLANO DE DISEÑO Y DETALLES) | PZA | 1 |  |  | 0
| SUBTOTAL DE CANCELERÍA Y HERRERÍA |  |  |  |  | 0
III.- | INSTALACIONES HIDROSANITARIAS
01.- | CONSTRUCCION DE MESETA PARA LAVABOS DE CONCRETO F'C=200 KG/CM2 DE 60 CMS. DE ANCHO POR 8 CMS. DE ESPESOR Y 80 CMS DE ALTURA TERMINADA, ARMADA CON ACERO No.3 A/C 15 CMS. AMBOS LADOS, INCLUYE: EN SU CASO MUROS DE APOYO DE BLOCK DE 15X20X40 CMS. DE ESPESOR, CON APLANADO PULIDO, CIMBRA, DESCIMBRA, ARMADO, COLADO, VIBRADO, CURADO, RANURAS EN MURO PARA AMARRES, PREPARACIÓN PARA LA COLOCACION DE LAVABO OVALIN, REVESTIDO CON AZULEJO IDÉNTICO AL DE MUROS, ESQUINEROS DE PVC TIRATRIN, EMBOQUILLADOR ANTIBACTERIAL, PEGADO A HUESO, CEMENTO BLANCO, PEGAPISO, DETALLES, RECORTES Y TODO LO NECESARIO PARA SU CORRECTO FUNCIONAMIENTO. CONCEPTO A SATISFACCION DE SUPERVISION. | ML | 3 |  |  | 0
02.- | SALIDA HIDROSANITARIA PARA MUEBLE, A BASE DE TUBO HIDRÁULICO CPVC, AGUA FRÍA Y CALIENTE, Ø 3/4" Y 1/2" Y SANITARIO DE PVC DE DIÁMETROS 6", 4" Y 2" CON CAMPANA ANGER LISO ,PARA CALENTADOR, W.C., MINGITORIO, LAVABO, TARJA, FREGADEROS, INCLUYE: MANGUERA ALIMENTADORA, LLAVE DE ANGULO, CONECTOR HEMBRA, CODOS DE 90° Y 45°, CODOS, TALÓN, REDUCCIONES, COPLES, YEES, PEGAMENTO PVC, DRENADO HASTA PRIMER REGISTRO, ACCESORIOS Y TODOS LOS MATERIALES NECESARIOS Y MANO DE OBRA PARA SU CORRECTO FUNCIONAMIENTO, HERRAMIENTA, EXCAVACIONES, RANURAS, RESANES, PASOS EN ESTRUCTURA, PROTECCIÓN CON PVC, PRUEBAS DE PRESIÓN Y ESCURRIMIENTO, RELLENOS COMPACTOS, CONCEPTO DE ACUERDO A PLANO DE PROYECTO Y A SATISFACCIÓN DE SUPERVISIÓN. | SAL | 1 |  |  | 0
03.- | SALIDA PARA REGADERA CON TUBO CPVC Ø 3/4" DE ALIMENTACIÓN GENERAL Y Ø 1/2" EN ALIMENTACIÓN POR MUROS, LLAVE MONOMANDO MARCA HELEVEX MODELO PIA-200 Y REGADERA DE CHORRO FIJO EXPLORA MARCA HELVEX MODELO H201-6 CROMADA PRIMERA CALIDAD DE 4", CHAPETÓN, INCLUYE: RANURAS, ACCESORIOS, PEGAMENTO, CONECTORES, REDUCCIONES, CODOS, CESPOL DE BOTE, TUBO PARA DREN, RESANES, PRUEBAS, CONCEPTO A SATISFACCIÓN DE SUPERVISIÓN Y DE ACUERDO A PLANOS. | SAL | 3 |  |  | 0
04.- | SUMINISTRO Y COLOCACIÓN DE LAVABO TIPO SOBREPONER EN CUBIERTA DE CONCRETO DE COLOR BLANCO, MARCA HELVEX PRIMERA CALIDAD, MODELO LUCERNA 1, INCLUYE: SELLADO PERIMETRAL, LLAVES DE METAL DE MEDIA VUELTA, LLAVE MONOMANDO MARCA HELVEX MODELO E928-1.9 CENTURY, DE PRIMERA CALIDAD ,CESPOL, CUELLO DE GANSO, CONTRA REJILLAS, EMPAQUE DE HULE EN DESCARGA, MATERIALES NECESARIOS Y MANO DE OBRA, ACARREOS, ELEVACIÓN, PRUEBAS DE FUNCIONAMIENTO, CONCEPTO TERMINADO A SATISFACCIÓN DE SUPERVISIÓN. | PZA | 3 |  |  | 0
05.- | SUMINISTRO Y COLOCACIÓN DE MUEBLE SANITARIO W.C. MARCA HELVEX MODELO WC OPTION DE COLOR BLANCO, AHORRADOR DE AGUA DE 4.8 LITROS DE DESCARGA, PRIMERA CALIDAD CON TANQUE, TAPA, PIJAS, BRIDA DE PVC, HERRAJES, SELLADO PERIMETRAL, MANGUERA ALIMENTADORA, LLAVE DE ANGULO, TAQUETES, PRUEBAS DE FUNCIONAMIENTO, CONCEPTO TERMINADO A SATISFACCIÓN DE SUPERVISIÓN. | PZA | 3 |  |  | 0
11.- | SUMINISTRO Y COLOCACION DE TARJA MARCA TEKA EN EMDIDAS DE 0.50 X 0.50 MTS EN AREA DE COCINA A BASE DE ACERO INOXIDABLE, INCLUYE; LLAVE MONOMANDO MARCA HERLVEX MODELO E-34, CARGO DIRECTO POR EL COSTO DE MANO DE OBRA Y MATERIALES REQUERIDOS, FLETE A OBRA, ACARREOS, NIVELACIÓN, FIJACIÓN, TORNILLOS, TAQUETES, PRUEBAS, LIMPIEZA Y RETIRO DE SOBRANTES FUERA DE OBRA, EQUIPO DE SEGURIDAD, DEPRECIACIÓN Y DEMÁS CARGOS DERIVADOS DEL USO DE EQUIPO Y HERRAMIENTA, EN CUALQUIER NIVEL. | PZA | 1 |  |  | 0
06.- | SUMINISTRO Y COLOCACIÓN DE ELEMENTOS DE SOBREPONER, INCLUYE; CARGO DIRECTO POR EL COSTO DE LOS MATERIALES Y MANO DE OBRA QUE INTERVENGAN, FLETE A OBRA, DESPERDICIO, ACARREO HASTA EL LUGAR DE SU UTILIZACIÓN, TRAZO, NIVELACIÓN, FIJACIÓN, PRUEBAS, AJUSTES, RESANES, LIMPIEZA Y RETIRO DE SOBRANTES FUERA DE OBRA, EQUIPO DE SEGURIDAD, INSTALACIONES ESPECÍFICAS, DEPRECIACIÓN Y DEMÁS DERIVADOS DEL USO DE HERRAMIENTA Y EQUIPO, EN CUALQUIER NIVEL.
6.1.- | DESPACHADOR DE JABÓN LIQUIDO, MARCA KIMBERLY CLARCK MOD. 94236 COLOR HUMO. | PZA. | 3 |  |  | 0
6.2.- | DESPACHADOR DE PAPEL SANITARIO JR, MARCA KIMBERLY CLARCK MOD. 94208 COLOR HUMO. | PZA. | 3 |  |  | 0
6.3.- | DESPACHADOR DE TOALLAS DE PAPEL, MARCA KIMBERLY CLARCK MOD. ELEMENT 92259, COLOR HUMO. | PZA. | 3 |  |  | 0
07.- | SUMINISTRO Y COLOCACIÓN DE VIDRIO ESPEJO PLANO MONTADO EN BASTIDOR DE MADERA DE PINO DE 1ra, TRIPLAY DE 1/4" Y MARCO DE ALUMINIO ANODIZADO COLOR BRONCE DE CRISTAL FLOTADO (ESPEJO) DE 6MM., INCLUYE: MATERIALES NECESARIOS, MANO DE OBRA, TAQUETES, PIJAS, RECORTES, DESPERDICIOS, ELEVACIÓN, ANDAMIOS, NIVELACIÓN, TRASLADOS, MANO DE OBRA, FIJACIÓN, CONCEPTO TERMINADO A SATISFACCIÓN DE SUPERVISIÓN.EN MEDIDAS DE 1.00 X 1.00 MTS EN AREA DE BAÑOS | PZA | 3 |  |  | 0
08.- | SUMINISTRO Y COLOCACIÓN DE CALENTADOR DE GAS PARA AGUA MARCA RHEEM DE 50 GLS. INCLUYE: BASE METÁLICA DE ANGULO DE 2", CONEXIONES HIDRAULICAS Y ELECTRICAS, VALVULA DE ALIVIO, DOS LLAVES DE CONTROL DE SALIDA, PRUEBAS, ELEVACIÓN, ANDAMIOS, ACARREOS, Y TODO LO NECESARIO PARA SU CORRECTO FUNCIONAMIENTO, CONCEPTO TERMINADO A SATISFACCION DE SUPERVISION(ÁREA DE REGADERA) | PZA | 1 |  |  | 0
| SUBTOTAL DE INSTALACIONES HIDROSANITARIAS |  |  |  |  | 0
IV.- | INSTALACIONES ELECTRICAS
01.- | SUMINISTRO Y COLOCACIÓN DE SALIDA ELÉCTRICA PARA LÁMPARA, EN CAJA DE LAMINA GALVANIZADA OCTAGONAL CON TAPA CIEGA, TUBO CONDUIT PVC CED. 40 DE 16 MM. (1/2") DE DIÁMETRO. INCLUYE: CABLEADO CON CALIBRE 12 AWG THW-LS 90° PARA FASES Y NEUTRO Y 14 AWG DESNUDO PARA TIERRA FÍSICA, MATERIAL DIVERSO DE FIJACIÓN, BAJADA DE APAGADOR, DE ACUERDO A PLANO, CONEXIÓN DEL CIRCUITO, RANURAS, PASOS Y RESANES NECESARIOS EN MURO, CARGO DIRECTO POR EL COSTO DE MANO DE OBRA Y MATERIALES REQUERIDOS, FLETE A OBRA, ACARREO, COPLE, TRAZO, CORTE, COLOCACIÓN, GUÍA DE ALAMBRE GALVANIZADO CALIBRE 14, FIJACIÓN, LIMPIEZA Y RETIRO DE SOBRANTES FUERA DE OBRA, EQUIPO DE SEGURIDAD, INSTALACIONES ESPECIFICAS, DEPRECIACIÓN Y DEMÁS CARGOS DERIVADOS DEL USO DE HERRAMIENTA Y EQUIPO EN CUALQUIER NIVEL. | SAL. | 74 |  |  | 0
02.- | SUMINISTRO Y COLOCACIÓN DE SALIDA PARA APAGADOR, MARCA STEVEZ LINEA OFICINA EN CAJA DE LAMINA GALVANIZADA DE 2X4", TUBO CONDUIT PVC CEDULA 40 DE 16 MM. (1/2") DE DIÁMETRO. INCLUYE: CABLEADO CON CALIBRE 12 AWG THW-LS 90° PARA FASES Y REGRESOS Y 14 AWG DESNUDO PARA TIERRA FÍSICA, MATERIAL DIVERSO DE FIJACIÓN, APAGADOR SEGUN PROYECTO, CONEXIÓN DEL CIRCUITO, RANURAS, PASOS Y RESANES NECESARIOS EN MURO, CARGO DIRECTO POR EL COSTO DE MANO DE OBRA Y MATERIALES REQUERIDOS, FLETE A OBRA, ACARREO, COPLE, TRAZO, CORTE, COLOCACIÓN, GUÍA DE ALAMBRE GALVANIZADO CALIBRE 14, FIJACIÓN, LIMPIEZA Y RETIRO DE SOBRANTES FUERA DE OBRA, EQUIPO DE SEGURIDAD, INSTALACIONES ESPECIFICAS, DEPRECIACIÓN Y DEMÁS CARGOS DERIVADOS DEL USO DE HERRAMIENTA Y EQUIPO EN CUALQUIER NIVEL. | SAL. | 18 |  |  | 0
03.- | SUMINISTRO, COLOCACIÓN Y CONEXIÓN DE LÁMPARA TIPO LED DE EMPOTRAR DE 12 W., 127 VOLTS., MARCA ESTEVEZ, MODELO SNAP, CATALOGO 19165-0-CW, DRIVER INCLUIDO, BAJO CONSUMO DE ENERGÍA, HECHO DE ALUMINIO, COLOR BLANCO, LUZ COLOR BLANCO FRIO, 6,500ºK, ELEMENTOS DE FIJACIÓN Y CONEXIÓN, 1.6 M DE CABLE ARMAFLEX CALIBRE 3x12 AWG Y CONECTORES CLAVIJA Y RECEPTACULO, CARGO DIRECTO POR EL COSTO DE MANO DE OBRA Y MATERIALES REQUERIDOS, FLETE A OBRA, ACARREO, COLOCACIÓN, FIJACIÓN, LIMPIEZA Y RETIRO DE SOBRANTES FUERA DE OBRA, EQUIPO DE SEGURIDAD, CORTE EN PLAFON, Y ELEMENTOS DE FIJACION,INSTALACIONES ESPECIFICAS, DEPRECIACIÓN Y DEMÁS CARGOS DERIVADOS DEL USO DE HERRAMIENTA Y EQUIPO EN CUALQUIER NIVEL, ANEXAR COPIA DE CERTIFICADO DEL PRODUCTO. | PZA. | 26 |  |  | 0
04.- | SUMINISTRO, COLOCACIÓN Y CONEXIÓN DE LÁMPARA TIPO LED DE EMPOTRAR DE 9 W., 127 VOLTS., MARCA ESTEVEZ, MODELO BASIC LED, CATALOGO 19132-0-CW, DRIVER INCLUIDO, BAJO CONSUMO DE ENERGÍA, HECHO DE ALUMINIO, COLOR BLANCO, LUZ COLOR BLANCO FRIO, 6,000ºK, ELEMENTOS DE FIJACIÓN Y CONEXIÓN, 1.6 M DE CABLE ARMAFLEX CALIBRE 3x12 AWG Y CONECTORES CLAVIJA Y RECEPTACULO, CARGO DIRECTO POR EL COSTO DE MANO DE OBRA Y MATERIALES REQUERIDOS, FLETE A OBRA, ACARREO, COLOCACIÓN, FIJACIÓN, LIMPIEZA Y RETIRO DE SOBRANTES FUERA DE OBRA, EQUIPO DE SEGURIDAD, CORTE EN PLAFON, Y ELEMENTOS DE FIJACION,INSTALACIONES ESPECIFICAS, DEPRECIACIÓN Y DEMÁS CARGOS DERIVADOS DEL USO DE HERRAMIENTA Y EQUIPO EN CUALQUIER NIVEL, ANEXAR COPIA DE CERTIFICADO DEL PRODUCTO. | PZA. | 2 |  |  | 0
05.- | SUMINISTRO, COLOCACIÓN Y CONEXIÓN DE LÁMPARA TIPO LED DE EMPOTRAR DE 36 W., 127 VOLTS., MARCA ESTEVEZ, MODELO CENIT 60x60 CM, CATALOGO 19462-0, DRIVER INCLUIDO, BAJO CONSUMO DE ENERGÍA, HECHO DE ALUMINIO, COLOR BLANCO, LUZ COLOR BLANCO NEUTRO, 4,000 K, SE INCLUYE: CORTE EN PLAFON, 1.6 M DE CABLE ARMAFLEX CALIBRE 3x12 AWG Y CONECTORES CLAVIJA Y RECEPTACULO, TORNILLOS, TUERCAS, ARANDELAS Y DEMÁS ELEMENTOS DE FIJACIÓN Y CONEXIÓN, CARGO DIRECTO POR EL COSTO DE MANO DE OBRA Y MATERIALES REQUERIDOS, FLETE A OBRA, ACARREO, COLOCACIÓN, FIJACIÓN, LIMPIEZA Y RETIRO DE SOBRANTES FUERA DE OBRA, EQUIPO DE SEGURIDAD, INSTALACIONES ESPECIFICAS, DEPRECIACIÓN Y DEMÁS CARGOS DERIVADOS DEL USO DE HERRAMIENTA Y EQUIPO EN CUALQUIER NIVEL, ANEXAR COPIA DE CERTIFICADO DEL PRODUCTO. | PZA. | 36 |  |  | 0
06.- | SUMINISTRO Y COLOCACIÓN DE SALIDA PARA CONTACTO DOBLE POLARIZADO CON TAPA MARCA ESTEVEZ, BISEL METALICO, EN CAJA 4x2", CANALIZACIÓN A BASE DE TUBERÍA TUBO CONDUIT PVC PARED GRUESA DE 16 MM. (1/2") DE DIÁMETRO, CABLEADO CON CALIBRE 12 AWG THW-LS 90° PARA FASES Y NEUTRO Y 14 AWG DESNUDO PARA TIERRA FÍSICA, MATERIAL DIVERSO INCLUYE: PROTECTOR DE ENCHEFE CONTRA INFANTES, CONEXIÓN, RANURA Y RESANE EN MURO, ACCESORIO, TOMACORRIENTE, CARGO DIRECTO POR EL COSTO DE MANO DE OBRA Y MATERIALES REQUERIDOS, FLETE A OBRA, ACARREO, COPLE, TRAZO, CORTE, GUÍA DE ALAMBRE GALVANIZADO CALIBRE 14, FIJACIÓN, LIMPIEZA Y RETIRO DE SOBRANTES FUERA DE OBRA, EQUIPO DE SEGURIDAD, INSTALACIONES ESPECÍFICAS, DEPRECIACIÓN Y DEMÁS CARGOS DERIVADOS DEL USO DE EQUIPO Y HERRAMIENTA, EN CUALQUIER NIVEL. | SAL. | 36 |  |  | 0
07.- | SUMINISTRO Y COLOCACIÓN DE SALIDA PARA CONTACTO EN PISO, DOBLE POLARIZADO CON TAPA MARCA ESTEVEZ, BISEL METALICO, HOUSING INTEGRADO, MODELO 32028-TT, CANALIZACIÓN A BASE DE TUBERÍA TUBO CONDUIT PVC PARED GRUESA DE 21 MM. (3/4") DE DIÁMETRO, CABLEADO CON CALIBRE 12 AWG THW-LS 90° PARA FASES Y NEUTRO Y 2 CONDUCTORES CAL 14 AWG DESNUDO PARA TIERRA FÍSICA Y COLOR NARANJA PARA TIERRA AISLADA, MATERIAL DIVERSO INCLUYE: CONEXIÓN, RANURA Y RESANE EN MURO, ACCESORIO, TOMACORRIENTE, CARGO DIRECTO POR EL COSTO DE MANO DE OBRA Y MATERIALES REQUERIDOS, FLETE A OBRA, ACARREO, COPLE, TRAZO, CORTE, GUÍA DE ALAMBRE GALVANIZADO CALIBRE 14, FIJACIÓN, LIMPIEZA Y RETIRO DE SOBRANTES FUERA DE OBRA, EQUIPO DE SEGURIDAD, INSTALACIONES ESPECÍFICAS, DEPRECIACIÓN Y DEMÁS CARGOS DERIVADOS DEL USO DE EQUIPO Y HERRAMIENTA, EN CUALQUIER NIVEL. | SAL. | 10 |  |  | 0
08.- | SUMINISTRO Y COLOCACIÓN DE SALIDA PARA CONTACTO REGULADO, DOBLE POLARIZADO CON TAPA MARCA ESTEVEZ, BISEL METALICO, ENJ CAJA 4X2", CANALIZACIÓN A BASE DE TUBERÍA TUBO CONDUIT PVC PARED GRUESA DE 21 MM. (3/4") DE DIÁMETRO, CABLEADO CON CALIBRE 12 AWG THW-LS 90° PARA FASES Y NEUTRO Y 2 CONDUCTORES CAL 14 AWG DESNUDO PARA TIERRA FÍSICA Y COLOR NARANJA PARA TIERRA AISLADA, MATERIAL DIVERSO INCLUYE: CONEXIÓN, RANURA Y RESANE EN MURO, ACCESORIO, TOMACORRIENTE, CARGO DIRECTO POR EL COSTO DE MANO DE OBRA Y MATERIALES REQUERIDOS, FLETE A OBRA, ACARREO, COPLE, TRAZO, CORTE, GUÍA DE ALAMBRE GALVANIZADO CALIBRE 14, FIJACIÓN, LIMPIEZA Y RETIRO DE SOBRANTES FUERA DE OBRA, EQUIPO DE SEGURIDAD, INSTALACIONES ESPECÍFICAS, DEPRECIACIÓN Y DEMÁS CARGOS DERIVADOS DEL USO DE EQUIPO Y HERRAMIENTA, EN CUALQUIER NIVEL. | SAL. | 4 |  |  | 0
09.- | SUMINISTRO Y COLOCACIÓN DE SALIDA TRIFASICA PARA ALIMENTACION DE RACK POLARIZADO 220 V. DE 30 A. CON TAPA ,EN CAJA 4x4", CANALIZACIÓN A BASE DE TUBERÍA TUBO CONDUIT PVC PARED GRUESA DE 35 MM. (1-1/4") DE DIÁMETRO, CABLEADO CON 4 CONDUCTORES CALIBRE 6 AWG THW-LS 90° PARA FASES Y NEUTRO Y 10 AWG DESNUDO PARA TIERRA FÍSICA, MATERIAL DIVERSO INCLUYE: CONEXIÓN, RANURA Y RESANE EN MURO, ACCESORIO, TOMACORRIENTE, CARGO DIRECTO POR EL COSTO DE MANO DE OBRA Y MATERIALES REQUERIDOS, FLETE A OBRA, ACARREO, COPLE, TRAZO, CORTE, GUÍA DE ALAMBRE GALVANIZADO CALIBRE 14, FIJACIÓN, LIMPIEZA Y RETIRO DE SOBRANTES FUERA DE OBRA, EQUIPO DE SEGURIDAD, INSTALACIONES ESPECÍFICAS, DEPRECIACIÓN Y DEMÁS CARGOS DERIVADOS DEL USO DE EQUIPO Y HERRAMIENTA, EN CUALQUIER NIVEL. | SAL. | 1 |  |  | 0
10.- | SUMINISTRO Y COLOCACIÓN DE SALIDA PARA CONTACTO 220 V. POLARIZADA A 15 A., EN CAJA 4x2", CANALIZACIÓN A BASE DE TUBERÍA GALVANIZADA PARED GRUESA DE 21 MM. (3/4") DE DIÁMETRO, INCLUYE: CABLEADO CON CALIBRE 10 AWG THW-LS 90°C PARA FASE, 12 AWG DESNUDO TIERRA FISICA, SOPORTE EN UNICANAL CON ABRAZADERA OMEGA Y VARRILLA ROSCADA A UNA ALTURA DE 45 CM SOBRE NIVEL DE LOZA A CADA 1.3 M. CONEXIÓN, RANURA Y RESANE EN MURO, CARGO DIRECTO POR EL COSTO DE MANO DE OBRA Y MATERIALES REQUERIDOS, FLETE A OBRA, ACARREO, COPLE, TRAZO, CORTE, GUÍA DE ALAMBRE GALVANIZADO CALIBRE 14, FIJACIÓN, LIMPIEZA Y RETIRO DE SOBRANTES FUERA DE OBRA, EQUIPO DE SEGURIDAD, INSTALACIONES ESPECÍFICAS, DEPRECIACIÓN Y DEMÁS CARGOS DERIVADOS DEL USO DE EQUIPO Y HERRAMIENTA, EN CUALQUIER NIVEL. | SAL. | 11 |  |  | 0
11.- | SUMINISTRO Y COLOCACIÓN DE SALIDA PARA CONTACTO 220 V. POLARIZADA A 20 A., EN CAJA 4x2", CANALIZACIÓN A BASE DE TUBERÍA GALVANIZADA PARED GRUESA DE 21 MM. (3/4") DE DIÁMETRO, INCLUYE: CABLEADO CON CALIBRE 10 AWG THW-LS 90°C PARA FASE, 12 AWG DESNUDO TIERRA FISICA, SOPORTE EN UNICANAL CON ABRAZADERA OMEGA Y VARRILLA ROSCADA A UNA ALTURA DE 45 CM SOBRE NIVEL DE LOZA A CADA 1.3 M. CONEXIÓN, RANURA Y RESANE EN MURO, CARGO DIRECTO POR EL COSTO DE MANO DE OBRA Y MATERIALES REQUERIDOS, FLETE A OBRA, ACARREO, COPLE, TRAZO, CORTE, GUÍA DE ALAMBRE GALVANIZADO CALIBRE 14, FIJACIÓN, LIMPIEZA Y RETIRO DE SOBRANTES FUERA DE OBRA, EQUIPO DE SEGURIDAD, INSTALACIONES ESPECÍFICAS, DEPRECIACIÓN Y DEMÁS CARGOS DERIVADOS DEL USO DE EQUIPO Y HERRAMIENTA, EN CUALQUIER NIVEL. | SAL. | 1 |  |  | 0
12.- | SUMINISTRO Y COLOCACIÓN DE SALIDA PARA CONTACTO 220 V. POLARIZADA A 40 A., EN CAJA 4x2", CANALIZACIÓN A BASE DE TUBERÍA GALVANIZADA PARED GRUESA DE 21 MM. (3/4") DE DIÁMETRO, INCLUYE: CABLEADO CON CALIBRE 8 AWG THW-LS 90°C PARA FASE, 10 AWG DESNUDO TIERRA FISICA, SOPORTE EN UNICANAL CON ABRAZADERA OMEGA Y VARRILLA ROSCADA A UNA ALTURA DE 45 CM SOBRE NIVEL DE LOZA A CADA 1.3 M. CONEXIÓN, RANURA Y RESANE EN MURO, CARGO DIRECTO POR EL COSTO DE MANO DE OBRA Y MATERIALES REQUERIDOS, FLETE A OBRA, ACARREO, COPLE, TRAZO, CORTE, GUÍA DE ALAMBRE GALVANIZADO CALIBRE 14, FIJACIÓN, LIMPIEZA Y RETIRO DE SOBRANTES FUERA DE OBRA, EQUIPO DE SEGURIDAD, INSTALACIONES ESPECÍFICAS, DEPRECIACIÓN Y DEMÁS CARGOS DERIVADOS DEL USO DE EQUIPO Y HERRAMIENTA, EN CUALQUIER NIVEL. | SAL. | 2 |  |  | 0
13.- | SUMINISTRO Y COLOCACIÓN DE SALIDA PARA CONTACTO 220 V. POLARIZADA A 50 A., EN CAJA 4x2", CANALIZACIÓN A BASE DE TUBERÍA GALVANIZADA PARED GRUESA DE 21 MM. (3/4") DE DIÁMETRO, INCLUYE: CABLEADO CON CALIBRE 6 AWG THW-LS 90°C PARA FASE, 8 AWG DESNUDO TIERRA FISICA, SOPORTE EN UNICANAL CON ABRAZADERA OMEGA Y VARRILLA ROSCADA A UNA ALTURA DE 45 CM SOBRE NIVEL DE LOZA A CADA 1.3 M. CONEXIÓN, RANURA Y RESANE EN MURO, CARGO DIRECTO POR EL COSTO DE MANO DE OBRA Y MATERIALES REQUERIDOS, FLETE A OBRA, ACARREO, COPLE, TRAZO, CORTE, GUÍA DE ALAMBRE GALVANIZADO CALIBRE 14, FIJACIÓN, LIMPIEZA Y RETIRO DE SOBRANTES FUERA DE OBRA, EQUIPO DE SEGURIDAD, INSTALACIONES ESPECÍFICAS, DEPRECIACIÓN Y DEMÁS CARGOS DERIVADOS DEL USO DE EQUIPO Y HERRAMIENTA, EN CUALQUIER NIVEL. | SAL. | 4 |  |  | 0
14.- | SUMINISTRO E INSTALACION DE DESCONECTADOR DE EMERGENCIA, MARCA SQUARE D,TIPO SOBREPONER, MONOFASICO 220 VOLTS, CAPACIDAD DE 15 A 60 AMPERES, .240/120 Vac., NEMA 3R, ZAPATAS PRINCIPALES. INCLUYE: CARGO DIRECTO POR EL COSTO DE MANO DE OBRA Y MATERIALES REQUERIDOS, RANURADO Y RESANES NECESARIOS, FLETE A OBRA, ACARREO, TRAZO, FIJACIÓN, CONEXIÓN MECÁNICA, CONEXIÓN ELÉCTRICA, PRUEBA, LIMPIEZA Y RETIRO DE SOBRANTES FUERA DE OBRA, EQUIPO DE SEGURIDAD, INSTALACIONES ESPECÍFICAS, DEPRECIACIÓN Y DEMÁS DERIVADOS DEL USO DE EQUIPO Y HERRAMIENTA, EN CUALQUIER NIVEL. | PZA. | 18 |  |  | 0
15.- | SUMINISTRO E INSTALACION DE DESCONECTADOR DE EMERGENCIA, MARCA SQUARE D,TIPO SOBREPONER, TRIFASICO 220 VOLTS, CAPACIDAD DE 100 AMPERES, .240/120 Vac., NEMA 1, ZAPATAS PRINCIPALES. INCLUYE: CARGO DIRECTO POR EL COSTO DE MANO DE OBRA Y MATERIALES REQUERIDOS, RANURADO Y RESANES NECESARIOS, FLETE A OBRA, ACARREO, TRAZO, FIJACIÓN, CONEXIÓN MECÁNICA, CONEXIÓN ELÉCTRICA, PRUEBA, LIMPIEZA Y RETIRO DE SOBRANTES FUERA DE OBRA, EQUIPO DE SEGURIDAD, INSTALACIONES ESPECÍFICAS, DEPRECIACIÓN Y DEMÁS DERIVADOS DEL USO DE EQUIPO Y HERRAMIENTA, EN CUALQUIER NIVEL. | PZA. | 2 |  |  | 0
16.- | CENTRO DE CARGA MARCA SQUARE D,TIPO EMPOTRAR, TRIFASICO A CUATRO HILOS, 42 ESPACIOS, BARRAS DE 225 AMPERES, .240/120 Vac., NEMA 3R, ZAPATAS PRINCIPALES. INCLUYE: CARGO DIRECTO POR EL COSTO DE MANO DE OBRA Y MATERIALES REQUERIDOS, RANURADO Y RESANES NECESARIOS, FLETE A OBRA, ACARREO, TRAZO, FIJACIÓN, CONEXIÓN MECÁNICA, CONEXIÓN ELÉCTRICA, PRUEBA, LIMPIEZA Y RETIRO DE SOBRANTES FUERA DE OBRA, EQUIPO DE SEGURIDAD, INSTALACIONES ESPECÍFICAS, DEPRECIACIÓN Y DEMÁS DERIVADOS DEL USO DE EQUIPO Y HERRAMIENTA, EN CUALQUIER NIVEL. | PZA. | 1 |  |  | 0
17.- | CENTRO DE CARGA MARCA SQUARE D,TIPO EMPOTRAR, TRIFASICO A CUATRO HILOS, 30 ESPACIOS, BARRAS DE 200 AMPERES, .240/120 Vac., NEMA 1, ZAPATAS PRINCIPALES. INCLUYE: CARGO DIRECTO POR EL COSTO DE MANO DE OBRA Y MATERIALES REQUERIDOS, RANURADO Y RESANES NECESARIOS, FLETE A OBRA, ACARREO, TRAZO, FIJACIÓN, CONEXIÓN MECÁNICA, CONEXIÓN ELÉCTRICA, PRUEBA, LIMPIEZA Y RETIRO DE SOBRANTES FUERA DE OBRA, EQUIPO DE SEGURIDAD, INSTALACIONES ESPECÍFICAS, DEPRECIACIÓN Y DEMÁS DERIVADOS DEL USO DE EQUIPO Y HERRAMIENTA, EN CUALQUIER NIVEL. | PZA. | 2 |  |  | 0
18.- | INTERRUPTOR TERMOMAGNÉTICO MARCA SQUARE D, INCLUYE: CARGO DIRECTO POR EL COSTO DE MANO DE OBRA Y MATERIALES REQUERIDOS, FLETE A OBRA, ACARREO, TRAZO, FIJACIÓN, CONEXIÓN MECÁNICA, CONEXIÓN ELÉCTRICA, PRUEBA, LIMPIEZA Y RETIRO DE SOBRANTES FUERA DE OBRA, EQUIPO DE SEGURIDAD, INSTALACIONES ESPECÍFICAS, DEPRECIACIÓN Y DEMÁS DERIVADOS DEL USO DE EQUIPO Y HERRAMIENTA, EN CUALQUIER NIVEL.
| DEL TIPO QO 1 POLOS DE 15 AMPERES | PZA. | 23 |  |  | 0
| DEL TIPO QO 2 POLOS DE 15 AMPERES | PZA. | 10 |  |  | 0
| DEL TIPO QO 2 POLOS DE 20 AMPERES | PZA. | 1 |  |  | 0
| DEL TIPO QO 2 POLOS DE 40 AMPERES | PZA. | 3 |  |  | 0
| DEL TIPO QO 2 POLOS DE 50 AMPERES | PZA. | 4 |  |  | 0
| DEL TIPO QO 3 POLOS DE 50 AMPERES | PZA. | 1 |  |  | 0
| DEL TIPO QO 3 POLOS DE 100 AMPERES | PZA. | 1 |  |  | 0
| DEL TIPO I-LINE 3 POLOS DE 100 AMPERES | PZA. | 1 |  |  | 0
| DEL TIPO I-LINE 3 POLOS DE 200 AMPERES | PZA. | 1 |  |  | 0
19.- | SUMINISTRO Y COLOCACIÓN DE CABLE DE COBRE THHW-LS 90°C EN CANALIZACIÓN ELÉCTRICA, INCLUYE CARGO DIRECTO POR EL COSTO DE MANO DE OBRA Y MATERIALES REQUERIDOS, FLETE A OBRA, ACARREO, CORTE, COLOCACIÓN, CINTA AISLANTE, FIJACIÓN, LIMPIEZA Y RETIRO DE SOBRANTES FUERA DE OBRA, EQUIPO DE SEGURIDAD, INSTALACIONES ESPECÍFICAS, DEPRECIACIÓN Y DEMÁS CARGOS DERIVADOS DEL USO DE EQUIPO Y HERRAMIENTA, EN CUALQUIER NIVEL.
| DEL 6 AWG | ML | 65 |  |  | 0
| DEL 2 AWG | ML | 188 |  |  | 0
| DEL 1/0 AWG | ML | 78 |  |  | 0
| DEL 4/0 AWG | ML | 268 |  |  | 0
20.- | SUMINISTRO Y COLOCACIÓN DE CANALIZACIÓN ELÉCTRICA A BASE DE TUBERÍA CONDUIT GALVANIZADA PARED GRUESA, INCLUYE CARGO DIRECTO POR EL COSTO DE MANO DE OBRA Y MATERIALES REQUERIDOS, FLETE A OBRA, ACARREO, COPLE, TRAZO, CORTE, COLOCACIÓN,COPLES CODOS , CONDULETS ACCESORIOS NECESARIOS, GUÍA DE ALAMBRE GALVANIZADO CALIBRE 14, UNICANAL FIJADO A LOZA O MURO 45 CM ARRIBA DEL NIVEL DE LOZA, VARILLA ROSCADA CADA 1.2 METROS, FIJACIÓN, LIMPIEZA Y RETIRO DE SOBRANTES FUERA DE OBRA, EQUIPO DE SEGURIDAD, INSTALACIONES ESPECÍFICAS, DEPRECIACIÓN Y DEMÁS CARGOS DERIVADOS DEL USO DE EQUIPO Y HERRAMIENTA, EN CUALQUIER NIVEL.
21.- | SUMINISTRO Y COLOCACIÓN DE CANALIZACIÓN ELÉCTRICA A BASE DE TUBERÍA CONDUIT PVC CED 40. PARED GRUESA, INCLUYE CARGO DIRECTO POR EL COSTO DE MANO DE OBRA Y MATERIALES REQUERIDOS, FLETE A OBRA, ACARREO, COPLE, TRAZO, CORTE, COLOCACIÓN,COPLES CODOS ACCESORIOS NECESARIOS, GUÍA DE ALAMBRE GALVANIZADO CALIBRE 14, FIJACIÓN, LIMPIEZA Y RETIRO DE SOBRANTES FUERA DE OBRA, EQUIPO DE SEGURIDAD, INSTALACIONES ESPECÍFICAS, DEPRECIACIÓN Y DEMÁS CARGOS DERIVADOS DEL USO DE EQUIPO Y HERRAMIENTA, EN CUALQUIER NIVEL.
| DE 21 mm Ø (3/4") | ML | 69 |  |  | 0
| DE 27 mm Ø (1") | ML | 25 |  |  | 0
| DE 53 mm Ø (2") | ML | 35 |  |  | 0
| DE 63 mm Ø (2-1/2") | ML | 78 |  |  | 0
22.- | SUMINISTRO Y COLOCACIÓN DE EQUIPO DE AIRE ACONDICIONADO TIPO MINI SPLIT, DE 12,000 BTU/HR (1 TONELADAS), OPERACIÓN MONOFÁSICA 220 Vac, 60 Hz, DE ALTA EFICIENCIA DE 16 SEERS, MARCA MITSUBICHI O SIMILAR EN CALIDAD Y PRECIO, INCLUYE: ESTRUCTURA ARMADA CON ANGULO DE 1/2" PARA MONTAJE EN MUROS DE EQUIPO CONDENSADOR, PASOS DE TUBERÍA AL INTERIOR DEL INMUEBLE, CONEXIONES ELÉCTRICAS Y MECÁNICAS, DRENES DE CONDENSADO A BASE DE TUBERIA DE DE PVC DE 1/2" HASTA JARDINERAS, TUBERÍAS DE GAS, ACCESORIOS DE INSTALACIÓN, PRUEBAS DE OPERACIÓN Y DEMÁS COSTOS DERIVADOS DEL USO DE HERRAMIENTA Y EQUIPO, EN CUALQUIER NIVEL, POR UNIDAD DE OBRA TERMINADA | PZA | 8 |  |  | 0
23.- | SUMINISTRO Y COLOCACIÓN DE EQUIPO DE AIRE ACONDICIONADO TIPO MINI SPLIT, DE 16,000 BTU/HR (1.5 TONELADAS), OPERACIÓN MONOFÁSICA 220 Vac, 60 Hz, DE ALTA EFICIENCIA DE 16 SEERS, MARCA MITSUBICHI O SIMILAR EN CALIDAD Y PRECIO, INCLUYE: ESTRUCTURA ARMADA CON ANGULO DE 1/2" PARA MONTAJE EN MUROS DE EQUIPO CONDENSADOR, PASOS DE TUBERÍA AL INTERIOR DEL INMUEBLE, CONEXIONES ELÉCTRICAS Y MECÁNICAS, DRENES DE CONDENSADO A BASE DE TUBERIA DE DE PVC DE 1/2" HASTA JARDINERAS, TUBERÍAS DE GAS, ACCESORIOS DE INSTALACIÓN, PRUEBAS DE OPERACIÓN Y DEMÁS COSTOS DERIVADOS DEL USO DE HERRAMIENTA Y EQUIPO, EN CUALQUIER NIVEL, POR UNIDAD DE OBRA TERMINADA | PZA | 1 |  |  | 0
24.- | SUMINISTRO Y COLOCACIÓN DE EQUIPO DE AIRE ACONDICIONADO TIPO MINI SPLIT, DE 24,000 BTU/HR (2 TONELADAS), OPERACIÓN MONOFÁSICA 220 Vac, 60 Hz, DE ALTA EFICIENCIA DE 16 SEERS, MARCA MITSUBICHI O SIMILAR EN CALIDAD Y PRECIO, INCLUYE: ESTRUCTURA ARMADA CON ANGULO DE 1/2" PARA MONTAJE EN MUROS DE EQUIPO CONDENSADOR, PASOS DE TUBERÍA AL INTERIOR DEL INMUEBLE, CONEXIONES ELÉCTRICAS Y MECÁNICAS, DRENES DE CONDENSADO A BASE DE TUBERIA DE DE PVC DE 1/2" HASTA JARDINERAS, TUBERÍAS DE GAS, ACCESORIOS DE INSTALACIÓN, PRUEBAS DE OPERACIÓN Y DEMÁS COSTOS DERIVADOS DEL USO DE HERRAMIENTA Y EQUIPO, EN CUALQUIER NIVEL, POR UNIDAD DE OBRA TERMINADA | PZA | 1 |  |  | 0
25.- | SUMINISTRO Y COLOCACIÓN DE EQUIPO DE AIRE ACONDICIONADO TIPO MINI SPLIT , DE 48,000 BTU/HR (4 TONELADAS), OPERACIÓN MONOFÁSICA 220 Vac, 60 Hz, DE ALTA EFICIENCIA DE 16 SEERS, MARCA MITSUBICHI O SIMILAR EN CALIDAD Y PRECIO, INCLUYE: ESTRUCTURA ARMADA CON ANGULO DE 1/2" PARA MONTAJE EN MUROS, PASOS DE TUBERÍA AL INTERIOR DEL INMUEBLE, CONEXIONES ELÉCTRICAS Y MECÁNICAS, DRENES DE CONDENSADO A BASE DE TUBERIA DE DE PVC DE 1/2" HASTA JARDINERAS, TUBERÍAS DE GAS, ACCESORIOS DE INSTALACIÓN, PRUEBAS DE OPERACIÓN Y DEMÁS COSTOS DERIVADOS DEL USO DE HERRAMIENTA Y EQUIPO, EN CUALQUIER NIVEL, POR UNIDAD DE OBRA TERMINADA | PZA | 1 |  |  | 0
26.- | SUMINISTRO Y COLOCACIÓN DE EQUIPO DE AIRE ACONDICIONADO TIPO CASSETTE , DE 48,000 BTU/HR (4 TONELADAS), OPERACIÓN MONOFÁSICA 220 Vac, 60 Hz, DE ALTA EFICIENCIA DE 16 SEERS, MARCA MITSUBICHI O SIMILAR EN CALIDAD Y PRECIO, INCLUYE: ESTRUCTURA ARMADA CON ANGULO DE 1/2" PARA MONTAJE EN MUROS, PASOS DE TUBERÍA AL INTERIOR DEL INMUEBLE, CONEXIONES ELÉCTRICAS Y MECÁNICAS, DRENES DE CONDENSADO A BASE DE TUBERIA DE DE PVC DE 1/2" HASTA JARDINERAS, TUBERÍAS DE GAS, ACCESORIOS DE INSTALACIÓN, PRUEBAS DE OPERACIÓN Y DEMÁS COSTOS DERIVADOS DEL USO DE HERRAMIENTA Y EQUIPO, EN CUALQUIER NIVEL, POR UNIDAD DE OBRA TERMINADA | PZA | 1 |  |  | 0
27.- | SUMINISTRO Y COLOCACIÓN DE EQUIPO DE AIRE ACONDICIONADO TIPO CASSETTE , DE 60,000 BTU/HR (5 TONELADAS), OPERACIÓN MONOFÁSICA 220 Vac, 60 Hz, DE ALTA EFICIENCIA DE 16 SEERS, MARCA MITSUBICHI O SIMILAR EN CALIDAD Y PRECIO, INCLUYE: ESTRUCTURA ARMADA CON ANGULO DE 1/2" PARA MONTAJE EN MUROS, PASOS DE TUBERÍA AL INTERIOR DEL INMUEBLE, CONEXIONES ELÉCTRICAS Y MECÁNICAS, DRENES DE CONDENSADO A BASE DE TUBERIA DE DE PVC DE 1/2" HASTA JARDINERAS, TUBERÍAS DE GAS, ACCESORIOS DE INSTALACIÓN, PRUEBAS DE OPERACIÓN Y DEMÁS COSTOS DERIVADOS DEL USO DE HERRAMIENTA Y EQUIPO, EN CUALQUIER NIVEL, POR UNIDAD DE OBRA TERMINADA | PZA | 4 |  |  | 0
28.- | SUMINISTRO Y COLOCACIÓN DE SALIDA PARA RED DE VOZ , DATOS, Y CIRCUITO CERRADO, EN CAJA 4x2" CON O-RING Y TAPA CIEGA, CANALIZACIÓN A BASE DE TUBERÍA CONDUIT PVC PARED GRUESA DE 21mm (3/4"), INCLUYE: RANURAS Y RESANES EN PISO O MURO, CARGO DIRECTO POR EL COSTO DE MANO DE OBRA Y MATERIALES REQUERIDOS, FLETE A OBRA, ACARREO, COPLE, TRAZO, CORTES, COLOCACIÓN, GUÍA DE ALAMBRE GALVANIZADO CALIBRE 14, FIJACIÓN, LIMPIEZA Y RETIRO DE SOBRANTES FUERA DE OBRA, EQUIPO DE SEGURIDAD, INSTALACIONES ESPECÍFICAS, DEPRECIACIÓN Y DEMÁS CARGOS DERIVADOS DEL USO DE EQUIPO Y HERRAMIENTA, EN CUALQUIER NIVEL. | SAL. | 21 |  |  | 0
29.- | SUMINISTRO Y COLOCACIÓN DE SALIDA DE PISO PARA RED DE VOZ , DATOS, Y CIRCUITO CERRADO, EN CAJA TIPO HOUSING INTEGRADO, MODELO 32018-TT, CANALIZACIÓN A BASE DE TUBERÍA CONDUIT PVC PARED GRUESA DE 21mm (3/4"), INCLUYE: RANURAS Y RESANES EN PISO O MURO, CARGO DIRECTO POR EL COSTO DE MANO DE OBRA Y MATERIALES REQUERIDOS, FLETE A OBRA, ACARREO, COPLE, TRAZO, CORTES, COLOCACIÓN, GUÍA DE ALAMBRE GALVANIZADO CALIBRE 14, FIJACIÓN, LIMPIEZA Y RETIRO DE SOBRANTES FUERA DE OBRA, EQUIPO DE SEGURIDAD, INSTALACIONES ESPECÍFICAS, DEPRECIACIÓN Y DEMÁS CARGOS DERIVADOS DEL USO DE EQUIPO Y HERRAMIENTA, EN CUALQUIER NIVEL. | SAL. | 9 |  |  | 0
30.- | SUMINISTRO E INSTALACIÓN DE CHAROLA PORTACABLE TIPO MALLA, DE ALUMINIO, MARCA CABLOFIL, CLAVE CF-54/200, CON SOPORTERIA DE VARILLA ROSCADA, CON CLIP TIPO "U", INCLUYE: TORNILLOS, TAQUETES, FIJACION, NIVELACION, CONEXIONES, SOPORTERIA, COPLES, ANGULOS, UNIONES, (DETALLES EN PROYECTO) ,CARGO DIRECTO POR EL COSTO DE MANO DE OBRA Y MATERIALES REQUERIDOS, FLETE A OBRA , EQUIPO DE SEGURIDAD, INSTALACIONES ESPECÍFICAS, DEPRECIACIÓN Y DEMÁS CARGOS DERIVADOS DEL USO DE EQUIPO Y HERRAMIENTA, EN CUALQUIER NIVEL. | ML | 44 |  |  | 0
31.- | SUMINISTRO E INSTALACIÓN DE CAJA REGISTRO DE 30X25, DE PLASTICO PARA INSTALACIONES DE VOZ Y DATOS, INCLUYE: TORNILLOS, TAQUETES, FIJACION, NIVELACION, CONEXIONES, SOPORTERIA, COPLES, ANGULOS, UNIONES, (DETALLES EN PROYECTO) ,CARGO DIRECTO POR EL COSTO DE MANO DE OBRA Y MATERIALES REQUERIDOS, FLETE A OBRA , EQUIPO DE SEGURIDAD, INSTALACIONES ESPECÍFICAS, DEPRECIACIÓN Y DEMÁS CARGOS DERIVADOS DEL USO DE EQUIPO Y HERRAMIENTA, EN CUALQUIER NIVEL. | ML | 5 |  |  | 0
| SUBTOTAL DE INSTALACIONES ELECTRICAS |  |  |  |  | 0
F.- | ESTACIONAMIENTO Y OBRA EXTERIOR
I.- | PRELIMINARES
01.- | RETIRO Y DEMOLICIÓN DE ELEMENTOS (SIN RECUPERACION). MEDIDA EN SITIO, EJECUTADA EN FORMA MANUAL Y / O MECANICA USANDO PICO, MARRO, CINCEL, CUÑA, ESPATULAS Y EQUIPO CON NEUMATICO, INCLUYE: CARGO DIRECTO POR EL COSTO DE LA MANO DE OBRA REQUERIDA, CORTES DE VARILLAS, LIMPIEZA DE ÁREA, CARGA Y ACARREO DEL ESCOMBRO AL BANCO DE DESPERDICIO DE LA OBRA, INDICADO POR EL LA DIRECCION DE OBRAS PUBLICAS, EQUIPO DE SEGURIDAD, INSTALACIONES ESPECIFICAS, DEPRECIACIÓN Y DEMÁS DERIVADOS DEL USO DE HERRAMIENTA Y EQUIPO EN CUALQUIER ALTURA Y CUALQUIER NIVEL.
1.1.- | DE ELEMENTOS DE CONCRETO ARMADO EXISTENTES EN AREA DE CAMINAMIENTOS (OBRA EXTERIOR) CON CORTE DE VARILLA COMO: PISOS, FIRMES, BANQUETAS, CAMINAMIENTOS, INCLUYE: CORTE DE VARILLA. | M2 | 55.9 |  |  | 0
1.2.- | DE GUARNICIONES EXISTENTES, INCLUYE: ELEMENTOS ESTRUCTURALES CON CORTE DE VARILLA COMO: LOSAS, TRABES, VIGAS. | ML | 15.5 |  |  | 0
1.3.- | DE ELEMENTOS DE CONCRETO ARMADO EXISTENTES EN AREA DE ESTACIONAMIENTO CON CORTE DE VARILLA COMO: PISOS, FIRMES, INCLUYE: CORTE DE VARILLA. | M2 | 203.15 |  |  | 0
02.- | RELLENO COMPACTADO AL 95 % DE SU PESO VOLUMÉTRICO SECO MÁXIMO, CON MATERIAL DE BANCO TRAIDO DESDE CUALQUIER DISTANCIA, MEDIDO EN SITIO DE COLOCACIÓN, EN CAPAS DE 20 CM. DE ESPESOR CON MEDIO MECANICO, INCLUYE: CARGO DIRECTO POR EL COSTO DE LOS MATERIALES Y MANO DE OBRA QUE INTERVENGAN, AGUA, ACARREO HASTA EL LUGAR DE SU UTILIZACIÓN, SEGÚN EL CASO, TENDIDO DEL MATERIAL HUMEDECIDO, PRUEBAS (GRANULOMETRÍAS, COMPACTACIÓN Y HUMEDAD), LIMPIEZA DE ÁREA, EQUIPO DE SEGURIDAD, INSTALACIONES ESPECÍFICAS, DEPRECIACIÓN Y DEMÁS DERIVADOS DEL USO DE HERRAMIENTA Y EQUIPO. | M3 | 237.3 |  |  | 0
03.- | TRAZO Y NIVELACIÓN A EJES EN DESPLANTE DE EDIFICIOS CON EQUIPO TOPOGRÁFICO, INCLUYE: CARGO DIRECTO POR EL COSTO DE LOS MATERIALES Y MANO DE OBRA QUE INTERVENGAN, LOCALIZACIÓN GENERAL, LOCALIZACIÓN DE ENTRE EJES, SEÑALAMIENTOS, ESTACADO, BANCOS DE NIVEL, MOJONERAS, LIMPIEZA Y RETIRO DE SOBRANTES FUERA DE OBRA, AL BANCO DE DESPERDICIO INDICADO POR EL LA DIRECCIÓN DE OBRAS PUBLICAS, EQUIPO DE SEGURIDAD, INSTALACIONES ESPECÍFICAS, DEPRECIACIÓN Y DEMÁS DERIVADOS DEL USO DE HERRAMIENTA Y EQUIP. ESTUDIOS TOPOGRAFICOS Y ESTUDIOS TOPO - HIDRAULICOS. | M2 | 259 |  |  | 0
| SUBTOTAL DE PRELIMINARES |  |  |  |  | 0
II.- | ALBAÑILERIA Y ACABADOS
01.- | SUMINISTRO Y COLOCACIÓN DE CONCRETO HIDRÁULICO PREMEZCLADO PARA PAVIMENTACIÓN DE 15 CMS. DE ESPESOR, CON UN MODULO DE RUPTURA MR=40 KG/CM2. A LOS 28 DÍAS. T.M.A. 1 1/2" REVENIMIENTO DE 8 (± 2.5 ) CMS. DOSIFICADO POR PESO EN PLANTA DOSIFICADORA CON CAPACIDAD DE PRODUCCIÓN DE 50 M3 /HRS. INCLUYE: CEMENTO PORTLAND COMPUESTO TIPO 30 R. SEGÚN NORMA NMX-C-414, AGREGADO GRUESO TRITURADO Y ARENA DE RIO; ELABORACIÓN, MEZCLADO, Y ACARREO HASTA EL LUGAR DE LA OBRA CON UN MÍNIMO DE 5 CAMIONES REVOLVEDORA DE ACUERDO AL CICLO REQUERIDO (PARA EVITAR LA FORMACIÓN DE JUNTAS FRÍAS), MANO DE OBRA, HERRAMIENTA Y EQUIPO NECESARIO, EXTENDIDO DE CONCRETO, APLICACIÓN DE ESPUMA DE POLIETILENO DE CELDA CERRADA CLOSED CELL BACKER ROD, COMO RESPALDO PARA SELLADORES ELASTOMERICOS, SELLADOR ACRILICO BASE SOLVENTE A DOS MANOS, EXTENDIDO Y NIVELADO CON RODILLOS VIBRATORIOS, CIMBRADO Y DESCIMBRADO, VIBRADO DEL CONCRETO, SUMINISTRO Y COLOCACIÓN DE PASAJUNTAS AL FINAL DEL COLADO, CON VARILLA LISA DE 3/4" DE 41 CMS. DE LARGO @ 30 CMS. EXTREMO ENGRASADO; BARRAS DE AMARRE EN JUNTA LONG. CON VARILLA CORRUGADA DEL NO. 4 (1/2") DE 66 CMS. DE LARGO @ 76 CMS. DE ESPACIAMIENTO, CORTE DE JUNTAS TRANSVERSALES Y LONGITUDINALES CON CORTADORA DE DISCO DE DIAMANTE A UNA PROF. DE 1/3 DEL PERALTE DE LA LOSA, MODULACIÓN DE TABLEROS SEGÚN PROYECTO. COLADO POR FRANJAS, LIMPIEZA CON AIRE A PRESIÓN Y SELLADO DE JUNTAS CON CINTILLA DE RESPALDO Y SELLADOR AUTONIVELANTE A BASE DE POLIURETANO-ASFALTO, CAPACIDAD INSTALADA PARA PRODUCIR Y SUMINISTRAR CONCRETO PREMEZCLADO CONFORME A PROGRAMA DE OBRA. (COLADOS NOCTURNOS). | M2 | 203.15 |  |  | 0
02.- | SUMINISTRO Y COLOCACIÓN DE TOPE PARA ESTACIONAMIENTO UNIMAT TRAFFIC, DE 55 CMS. DE LARGO, 15 CMS. DE ALTO Y 10 CMS. DE ANCHO DE FABRICACIÓN HULE 100% RECICLADO, CINTA REFLEJANTE VULCANIZADA, COLOR AMARILLO, INCLUYE: MATERIALES Y MANO DE OBRA, PERFORACIONES, TAQUETES, ARANDELAS, GUASAS Y TODO LO NECESARIO PARA SU CORRECTA INSTALACIÓN, SEGUN PLANO DE PROYECTO Y A SATISFACCION DE SUPERVISION. | PZA | 6 |  |  | 0
03.- | SUMINISTRO Y APLICACIÓN DE PINTURA REFLECTIVA PARA TRAFICO Y MICROESFERA EN RAYA CENTRAL SEPARADORA DE CARRILES Y ESTACIONAMIENTOS, DE 10 CMS. DE ANCHO EN COLOR BLANCO PREVIAMENTE AUTORIZADO POR SUPERVISIÓN PARA PAVIMENTO, INCLUYE: PREPARACIÓN DE LA SUPERFICIE, TRAZO, EQUIPO PREVENTIVOS, EQUIPO PINTARAYAS, MANO DE OBRA, HERRAMIENTA Y MATERIALES, CONCEPTO A SATISFACCION DE SUPERVISION Y SEGUN PLANO DE PROYECTO. | ML | 29 |  |  | 0
04.- | CONSTRUCCIÓN DE RAMPA PARA MINUSVALIDOS DE 10 CMS. DE ESPESOR, DE CONCRETO F'C=250 KG/CM2, REFORZADA CON MALLA ELECTROSOLDADA 6-6 /10-10, INCLUYE: CIMBRA, DESCIMBRA, COLADO, VIBRADO, CURADO, PREPARACIÓN DEL TERRENO Y COMPACTACIÓN, CORTE Y/O RELLENO HASTA 30 CMS. DE ESPESOR, RELLENO CON MATERIAL DE BANCO Y/O CORTE, NIVELACIÓN, ACABADO PULIDO FINO Y RALLADO CON BROCHA DE PELO, VOLTEADOR PERIMETRAL, CURADO DURANTE LOS PRIMEROS 7 DIAS DESPUES DEL COLADO, TENDIDO REGLEADO, EQUIPO, HERRAMIENTA, CONSUMIBLES, MANO DE OBRA, PROTECCION POR 48 HORAS Y TODO LO NECESARIO PARA LA CORRECTA EJECUCIÓN DE LOS TRABAJOS, CONCEPTO A SATISFACCIÓN DE SUPERVISIÓN, Y ÁREAS DE ACUERDO A PLANO DE PROYECTO. | M2 | 3.3 |  |  | 0
05.- | CONSTRUCCIÓN DE BANQUETA DE 10 CMS. DE ESPESOR, DE CONCRETO F'C=150 KG/CM2, REFORZADA CON MALLA ELECTROSOLDADA 6.6 - 10X10, INCLUYE: BLOCK PERIMETRAL COMO ENRASE, CON CELDAS RELLENAS DE CONCRETO F´C= 100 KG/CM2, CIMBRA, DESCIMBRA, COLADO, VIBRADO, CURADO, EN SECCIONES NO MAYORES A 6.00 M2, PREPARACIÓN DEL TERRENO Y COMPACTACIÓN, CORTE Y/O RELLENO HASTA 30 CMS. DE ESPESOR, RELLENO CON MATERIAL DE BANCO Y/O CORTE, NIVELACIÓN, ACABADO PULIDO FINO Y RALLADO CON BROCHA DE PELO, VOLTEADOR PERIMETRAL, CONCEPTO A SATISFACCIÓN DE SUPERVISIÓN, Y ÁREAS DE ACUERDO A PLANO DE PROYECTO. | M2 | 113.15 |  |  | 0
06.- | GUARNICIÓN DE CONCRETO F'C=200 KG/CM2 R.N. T.M.A. 19 MM. DE 15X20X40 CMS. DE SECCIÓN TRAPEZOIDAL, INCLUYE: EXCAVACION, CONFINAMIENTO, CIMBRA METALICA, DESCIMBRADO, ELABORACIÓN, COLADO Y VIBRADO DEL CONCRETO, TRANSPORTE A LA SIGUIENTE POSICIÓN, ACABADO DEL LOMO PULIDO FINO, MATERIALES, MANO DE OBRA Y HERRAMIENTA, CONCEPTO A SATISFACCION DE SUPERVISION. | ML | 3.3 |  |  | 0
07.- | SUMINISTRO Y APLICACIÓN DE PINTURA VINÍLICA EN GUARNICION DE CONCRETO, MARCA COMEX O SIMILAR EN COLOR BLANCO EN TRAMOS RECTOS Y ROJO EN CURVAS A DOS MANOS, INCLUYE: PREPARACIÓN DE LA SUPERFICIE, LIMPIEZA, MATERIALES, MANO DE OBRA Y HERRAMIENTA, CONCEPTO A SATISFACCION DE SUPERVISION. | ML | 3.3 |  |  | 0
08.- | SUMINISTRO Y APLICACIÓN DE SÍMBOLO INTERNACIONAL DE DISCAPACIDAD (MEDIDAS INDICADAS EN PLANO) PINTURA EPOXICA MATE Y COLORES ESPECÍFICOS EN PLANOS, INCLUYE: TRAZO EN ASFALTO, LIMPIA, MATERIALES, MANO DE OBRA, DESPERDICIOS, CONCEPTO TERMINADO A SATISFACCIÓN DE SUPERVISIÓN Y UBICACION EN PLANO DE PROYECTO. | PZA | 3 |  |  | 0
09.- | SUMINISTRO Y APLICACIÓN DE PINTURA EPOXICA AZUL COLOR ESPECIFICO INTERNACIONAL EN ESPACIOS PARA DISCAPACIDAD, SOBRE SUPERFICIE ASFÁLTICA, INCLUYE: MATERIALES, DESPERDICIOS, TRAZO, CONCEPTO TERMINADO A SATISFACCIÓN DE SUPERVISIÓN Y PLANO DE PROYECTO. | M2 | 33 |  |  | 0
10.- | SUMINISTRO, COLOCACION Y FABRICACION DE BARANDAL METÁLICO EN AREA DE RAMPAS A BASE DE TUBO DE 2" DE DIÁMETRO, CEDULA 30 A UNA ALTURA DE 0.90 MTS., CON REFUERZO HORIZONTAL AL CENTRO, POSTES DE 2" DE DIÁMETRO @ 1.50 MTS, FIJADO CON PLACA BASE DE 10 X 10 CMS DE 1/4 DE ESPESOR, CON 4 BARRENOS DE 1/2" Y ANCLAS DE 3/8" AHOGADA EN FIRME DE CONCRETO, INCLUYE: PINTURA ANTICORROSIVA Y DE ESMALTE, A DOS MANOS, FIJACIÓN, MANIOBRAS, MANO DE OBRA, DESPERDICIOS, SUMINISTRO, TRAZO, COLOCACIÓN, SOLDADURA, TRANSPORTE AL LUGAR DE LA OBRA, NIVELACIÓN, CORTES ENDEREZADO, DESPERDICIOS, PRIMARIO, MANO DE OBRA, HERRAMIENTA, EQUIPO MECÁNICO, ENERGÍA ELÉCTRICA Y TODO LO NECESARIO PARA SU CORRECTA COLOCACIÓN (VER DETALLE EN PLANO) | M2 | 21.9 |  |  | 0
11.- | FORJADO DE ESCALÓN DE CONCRETO ARMADO HECHO EN OBRA DE HASTA 30 CM. DE HUELLA X 15-18 CM. DE PERALTE, F'C= 250 KG/CM2., AGREGADO MÁXIMO DE 19 MM., ARMADO CON 1 VARILLAS DEL No. 3 A.R. Y ESUNA GRAPA CON VARILLA DEL No. 3 A CADA 20 CM. DE ACUERDO A PROYECTO, CIMBRA APARENTE ACABADO ESCOBILLADO LISTO PARA RECIBIR VITROPISO. INCLUYE; CARGO DIRECTO POR EL COSTO DE LOS MATERIALES QUE INTERVENGAN, FLETE A OBRA, DESPERDICIO, ACARREO HASTA EL LUGAR DE SU UTILIZACIÓN, TRAZO NIVELES, HABILITADO DE ACERO, CORTE, ANCLAJE, ELABORACIÓN DE CONCRETO, COLADO, CIMBRADO Y DESCIMBRADO, VIBRADO, CURADO,CHAFLANES, LIMPIEZA Y RETIRO DE SOBRANTES FUERA DE OBRA, EQUIPO DE SEGURIDAD, INSTALACIONES ESPECÍFICAS, DEPRECIACIÓN Y DEMÁS DERIVADOS DEL USO DE HERRAMIENTA Y EQUIPO, EN CUALQUIER NIVEL. | ML | 6.6 |  |  | 0
01.- | TRAZO Y NIVELACIÓN, CON EQUIPO TOPOGRÁFICO, INCLUYE: CARGO DIRECTO POR EL COSTO DE LOS MATERIALES Y MANO DE OBRA QUE INTERVENGAN, LOCALIZACIÓN GENERAL, LOCALIZACIÓN DE ENTRE EJES, SEÑALAMIENTOS, ESTACADO, BANCOS DE NIVEL, MOJONERAS, LIMPIEZA Y RETIRO DE SOBRANTES FUERA DE OBRA, AL BANCO DE DESPERDICIO INDICADO POR EL LA DIRECCIÓN DE OBRAS PUBLICAS, EQUIPO DE SEGURIDAD, INSTALACIONES ESPECÍFICAS, DEPRECIACIÓN Y DEMÁS DERIVADOS DEL USO DE HERRAMIENTA Y EQUIPO. A EJES EN DESPLANTE DE EDIFICIOS. | ML | 1 |  |  | 0
02.- | ZAPATA CORRIDA (ZC-1) DE DE 1.00 X 0.25 MTS. CONCRETO F'C=250 KG/CM2. ARMADA CON 4 VARILLA DEL # 4 A CADA 20 CMS. Y CONTRA TRABE DE 15 X 40 CMS. ARMADA CON 46RILLAS DEL # 3 Y ESTRIBOS DEL # 2 A CADA 20CMS., INCLUYE:TRAZO, NIVELACION, EXCAVACION, PLANTILLA F'C=100 KG/CM2, RELLENO, AFINE,COMPACTACION, IMPERMEABILIZANTE, HERRAMIENTA Y MANO DE OBRA QUE INTERVENGAN, ELABORACIÓN DEL CONCRETO, FLETE A OBRA, DESPERDICIO, VERTIDO, ACARREO HASTA EL LUGAR DE SU UTILIZACIÓN, HABILITADO DEL ACERO DE REFUERZO, ANCLAJES, COLOCACIÓN, AMARRES, CIMBRADO, DESCIMBRADO, LIMPIEZA Y RETIRO DE SOBRANTES FUERA DE OBRA, EQUIPO DE SEGURIDAD, INSTALACIONES ESPECÍFICAS, DEPRECIACIÓN Y DEMÁS DERIVADOS DEL USO DE HERRAMIENTA Y EQUIPO EN CUALQUIER NIVEL, (VER DETALLE DE ZAPATA.) | ML | 1 |  |  | 0
03.- | CONSTRUCCION DE MURO DE ENRASE A BASE A 2 HILADAS A BASE DE BLOCK HUECO DE CONCRETO DE 15x20x40, ASENTADO CON MORTERO CEMENTO ARENA PROP 1:4 Y CELDAS RELLENAS DE CONCRETO F'C= 150KG/CM2, VARILLA DE REFUERZO DE 3/8" @ 3ER CELDA ANCLADA A CIMENTACION, INCLUYE PRECIO DIRECTO DE LOS MATERIALES, MANO DE OBRA, HERRAMIENTA Y EQUIPO. | M2 | 0.5 |  |  | 0
04.- | ANCLAJE DE CASTILLOS (K) DE 0.15 X 0.20 MTS. HASTA 1.00 MTS. DE DESARROLLO, ARMADO CON 4 VARILLAS No.3 Y ESTRIBOS No.2 A/C 0.10 - 0.20 CMS MTS. CONCRETO F'C=220 KG/CM2, INCLUYE; CARGO DIRECTO POR EL COSTO DE LOS MATERIALES, HERRAMIENTA Y MANO DE OBRA QUE INTERVENGAN, ELABORACIÓN DEL CONCRETO, FLETE A OBRA, DESPERDICIO, VERTIDO, ACARREO HASTA EL LUGAR DE SU UTILIZACIÓN, VIBRADO Y CURADO, PRUEBAS DE RESISTENCIA DEL CONCRETO, HABILITADO DEL ACERO DE REFUERZO, ANCLAJES, COLOCACIÓN, AMARRES, CIMBRADO, DESCIMBRADO, LIMPIEZA Y RETIRO DE SOBRANTES FUERA DE OBRA, EQUIPO DE SEGURIDAD, INSTALACIONES ESPECÍFICAS, DEPRECIACIÓN Y DEMÁS DERIVADOS DEL USO DE HERRAMIENTA Y EQUIPO EN CUALQUIER NIVEL. | PZA | 1 |  |  | 0
05.- | CADENA PARA DESPLANTE (CD-01) EN CIMENTACIÓN DE 0.15 X 0.20 MTS., ARMADA CON 4 VARILLAS No.3 Y ESTRIBOS No.2 A/C 0.20 MTS., CONCRETO F'C=250 KG/CM2, INCLUYE; CARGO DIRECTO POR EL COSTO DE LOS MATERIALES, HERRAMIENTA Y MANO DE OBRA QUE INTERVENGAN, ELABORACIÓN DEL CONCRETO, FLETE A OBRA, DESPERDICIO, VERTIDO, ACARREO HASTA EL LUGAR DE SU UTILIZACIÓN, VIBRADO Y CURADO, PRUEBAS DE RESISTENCIA DEL CONCRETO, HABILITADO DEL ACERO DE REFUERZO, ANCLAJES, COLOCACIÓN, AMARRES, CIMBRADO, DESCIMBRADO, LIMPIEZA Y RETIRO DE SOBRANTES FUERA DE OBRA, EQUIPO DE SEGURIDAD, INSTALACIONES ESPECÍFICAS, DEPRECIACIÓN Y DEMÁS DERIVADOS DEL USO DE HERRAMIENTA Y EQUIPO EN CUALQUIER NIVEL. | ML | 1 |  |  | 0
01.- | MUROS DE BLOCK DE HUECO DE CONCRETO DE 15X20X40 CMS. PEGADO CON MORTERO CEMENTO - ARENA 1:4, INCLUYE: ALINEACIÓN, PLOMEO, ESCUADRAS, ANDAMIOS, ELEVACIÓN DE MATERIALES, RECORTES, CORTES, DESPERDICIOS, ACARREOS DENTRO DE LA OBRA, MANO DE OBRA, CUALQUIER ALTURA, LIMPIEZA GRUESA, EMBOQUILLADOS, CONCEPTO TERMINADO A SATISFACCIÓN DE SUPERVISIÓN. | M2 | 3 |  |  | 0
02.- | CASTILLO DE CONCRETO (K) DE 0.15 X 0.20 MTS., ARMADO CON 4 VARILLAS No.3 Y ESTRIBOS No.2 A/C 0.10 - 0.20 CMS. MTS. CONCRETO F' C=250 KG/CM2, INCLUYE; CARGO DIRECTO POR EL COSTO DE LOS MATERIALES, HERRAMIENTA Y MANO DE OBRA QUE INTERVENGAN, FLETE A OBRA, DESPERDICIO, ACARREO HASTA EL LUGAR DE SU UTILIZACIÓN, HABILITADO DEL ACERO DE REFUERZO, ANCLAJES, CIMBRADO, DESCIMBRADO, ELABORACIÓN DEL CONCRETO, VERTIDO, VIBRADO, CURADO, PRUEBAS DE LABORATORIO, LIMPIEZA Y RETIRO DE SOBRANTES FUERA DE OBRA, EQUIPO DE SEGURIDAD, INSTALACIONES ESPECIFICAS, DEPRECIACIÓN Y DEMÁS DERIVADOS DEL USO DE HERRAMIENTA Y EQUIPO, EN CUALQUIER NIVEL. | ML | 4 |  |  | 0
02.- | COLUMNA DE CONCRETO (C-1) DE 0.15 X 0.20 MTS., ARMADO CON 6 VARILLAS No.4Y ESTRIBOS No32 A/C 0.20 CMS. MTS. CONCRETO F' C=250 KG/CM2, INCLUYE; CARGO DIRECTO POR EL COSTO DE LOS MATERIALES, HERRAMIENTA Y MANO DE OBRA QUE INTERVENGAN, FLETE A OBRA, DESPERDICIO, ACARREO HASTA EL LUGAR DE SU UTILIZACIÓN, HABILITADO DEL ACERO DE REFUERZO, ANCLAJES, CIMBRADO, DESCIMBRADO, ELABORACIÓN DEL CONCRETO, VERTIDO, VIBRADO, CURADO, PRUEBAS DE LABORATORIO, LIMPIEZA Y RETIRO DE SOBRANTES FUERA DE OBRA, EQUIPO DE SEGURIDAD, INSTALACIONES ESPECIFICAS, DEPRECIACIÓN Y DEMÁS DERIVADOS DEL USO DE HERRAMIENTA Y EQUIPO, EN CUALQUIER NIVEL. | ML | 5 |  |  | 0
03.- | CADENA DE CERRAMIENTO (CD-01) DE CONCRETO F'C=200KG/CM2 DE 15 x 20 CMS, ARMADA CON 4 VARILLAS DE 3/8" Y ESTRIBOS DE 1/4" @ 15CMS, INCLUYE; CARGO DIRECTO POR EL COSTO DE LOS MATERIALES, HERRAMIENTA Y MANO DE OBRA QUE INTERVENGAN, ELABORACIÓN DEL CONCRETO, FLETE A OBRA, DESPERDICIO, VERTIDO, ACARREO HASTA EL LUGAR DE SU UTILIZACIÓN, HABILITADO DEL ACERO DE REFUERZO, ANCLAJES, COLOCACIÓN, AMARRES, CIMBRADO, DESCIMBRADO, LIMPIEZA Y RETIRO DE SOBRANTES FUERA DE OBRA, EQUIPO DE SEGURIDAD, INSTALACIONES ESPECÍFICAS, DEPRECIACIÓN Y DEMÁS DERIVADOS DEL USO DE HERRAMIENTA Y EQUIPO EN CUALQUIER NIVEL. | ML | 2 |  |  | 0
04.- | APLANADOS SOBRE MUROS DE BLOCK, Y A CUALQUIER SUPERFICIE, A BASE DE MORTERO CEMENTO - ARENA 1:4, ACABADO FLOTEADO FINO, INCLUYE: RESANES, PREPARACIÓN DE LA SUPERFICIE, REBABEOS, PLOMEO, FILOS, BOQUILLAS, A REGLA Y NIVEL, REPELLADOS, CURADOS, ANDAMIOS, ELEVACIÓN, ACARREOS DE MATERIALES, DENTRO DE LA OBRA, LIMPIEZA GRUESA Y FINA, MATERIALES NECESARIOS, MANO DE OBRA, CONCEPTO TERMINADO A SATISFACCIÓN DE SUPERVISIÓN. | M2 | 6 |  |  | 0
05.- | SUMINISTRO Y APLICACIÓN DE PINTURA VINÍLICA SPEED CRYL MARCA PPG, APLICADA A DOS MANOS COMO MINIMO, DE PRIMERA CALIDAD, APLICADA EN MUROS (INTERIORES, EXTERIORES, PLAFOND, TRABES, COLUMNAS, DALAS Y SOBRE CUALQUIER ELEMENTO ETC.. ), SOBRE CUALQUIER SUPERFICIE Y/O APLANADOS DE MORTERO, ACABADO FLOTEADO FINO, INCLUYE: ANDAMIOS, ALTURAS HASTA 4.50 M. S.N.P.T., RECORTES, ACARREOS DENTRO DE LA OBRA, DESPERDICIOS, SELLADOR, RESANES, PROTECCIÓN A PISOS, MUEBLES, VENTANAS Y PUERTAS, REBABEOS, ADITAMENTOS DE APLICACIÓN, LIMPIEZA FINA Y GRUESA, MANO DE OBRA, MATERIALES Y TODO LO NECESARIO PARA SU CORRECTA APLICACIÓN, COLORES AUTORIZADOS POR SUPERVISIÓN. | M2 | 6 |  |  | 0
| SUBTOTAL DE ALBAÑILERIA Y ACABDOS |  |  |  |  | 0
III.- | HERRERIA
01.- | SUMINISTRO, HABILITADO Y COLOCACIÓN DE PORTON VEHICULAR CORREDIZO DE HERERRIA DEL TIPO (PH-3) EN MEDIDAS DE 4.40 X 3.00 MTS., A BASE DE PTR 3" X 2" CAL. 10 ( PARA LA CONFORMACION DE MARCO Y PARA LA CONFORMACION DE REFUERZOS INTERMEDIOS HORIZONTALES Y VERTICALES ) A BASE DE PTR 2" X 2", LAMINA LISA CAL 16, INCLUYE; RIEL SUPERIOR A BASE DE PERFIL METALICO TIPO "RMR"-300 CAL. 12 CON CARRETILLA O CARRUCHA PARA PORTON CORREDIZO TIPO CMR-300, Y RIEL INFERIOR A BASE DE PERFIL METALICO TIPO ANGULO DE 3" X 3" X 1/4" CON RUEDA GUIA DE FIERRO VACIADO REFORZADO DE 6" DE DIAMETRO, CERRADURA CON PASADOR TIPO MAUSER DE 35 CMS. CON CANDADO, CARGO DIRECTO POR EL USO DE MATERIALES Y EQUIPO, PINTURA ANTICORROSIVA Y DE ESMALTE, A DOS MANOS COMO MINIMO, FIJACIÓN, MANIOBRAS, MANO DE OBRA, DESPERDICIOS,, TRAZO, COLOCACIÓN, SOLDADURA, TRANSPORTE AL LUGAR DE LA OBRA, NIVELACIÓN, CORTES ENDEREZADO, DESPERDICIOS, PRIMARIO, MANO DE OBRA, HERRAMIENTA, EQUIPO MECÁNICO, ENERGÍA ELÉCTRICA Y TODO LO NECESARIO PARA SU CORRECTA COLOCACIÓN (VER DETALLE EN PLANO) | PZA | 1 |  |  | 0
02.- | SUMINISTRO, HABILITADO Y COLOCACIÓN DE PUERTA PEATONAL DE HERRERIA DEL TIPO (PH-4), EN MEDIDAS DE 1.00 X 2.20 MTS, A BASE DE PTR 3" X 2" CAL. 10 ( PARA LA CONFORMACION DE MARCO Y PARA LA CONFORMACION DE REFUERZOS INTERMEDIOS HORIZONTALES Y VERTICALES ) A BASE DE PTR 2" X 2", LAMINA LISA CAL 16, INCLUYE; FORJADO DE MIRILLA A BASE DE CRISTAL FILTRASOL DE 6 MM., CERRADURA CON PASADOR TIPO MAUSER DE 20 CMS. CON CANDADO, BISAGRAS TIPO PIVOTE, CARGO DIRECTO POR EL USO DE MATERIALES Y EQUIPO, PINTURA ANTICORROSIVA Y DE ESMALTE, A DOS MANOS COMO MINIMO, FIJACIÓN, MANIOBRAS, MANO DE OBRA, DESPERDICIOS,, TRAZO, COLOCACIÓN, SOLDADURA, TRANSPORTE AL LUGAR DE LA OBRA, NIVELACIÓN, CORTES ENDEREZADO, DESPERDICIOS, PRIMARIO, MANO DE OBRA, HERRAMIENTA, EQUIPO MECÁNICO, ENERGÍA ELÉCTRICA Y TODO LO NECESARIO PARA SU CORRECTA COLOCACIÓN (VER DETALLE EN PLANO) | PZA | 1 |  |  | 0
03.- | SUMINISTRO Y COLOCACIÓN DE PUERTA DE HERRERÍA TUBULAR DEL TIPO (PH-1) EN MEDIDAS DE 0.80 X 2.10 MTS. PERFIL COMERCIAL A BASE DE LAMINA ESTRIADA CAL. #18, INCLUYE: CHAPA DE PARCHE CON LLAVE Y SEGURO, JALADERA AMBOS LADOS, MARCO METÁLICO Y CONTRAMARCO DE PTR ROJO DE 2" X 2", PRIMER ANTICORROSIVO, ESMALTE INDUSTRIAL A DOS MANOS, ACABADO, RECEPCION Y COLOR A SATISFACCION DE SUPERVISIÓN (VER PLANOS EN DETALLES). | PZA | 1 |  |  | 0
04.- | SUMINISTRO Y COLOCACIÓN DE REJA DE PROTECION DE HERRERÍA (VH-3) TIPO LOUVER, PARA VENTANA TIPO A BASE PERFIL METALICO DE 2" X 2" PARA LA CONFORMACION DE MARCO Y PERFIL METALICO TIPO PTR DE 2" X 1" A/C 4-5 CM., PARA LA CONFORMACION DE LOUVERS, INCLUYE: PRIMER ANTICORROSIVO, ESMALTE INDUSTRIAL A DOS MANOS, ACABADO, RECEPCION Y COLOR A SATISFACCION DE SUPERVISIÓN (VER PLANOS EN DETALLES). EN MEDIDAS DE 3.65 X 0.60 MTS. | PZA | 1 |  |  | 0
| SUBTOTAL DE HERRERIA |  |  |  |  | 0
V.- | CISTERNA
01.- | SUMINISTRO Y COLOCACIÓN DE CISTERNA ROTOPLAS O SIMILAR TRICAPA, VERTICAL DE 10,000 LTS. DE CAPACIDAD CON TAPA, INCLUYE: EXCAVACION, PLANTILLA PARA DESPLANTE CON CONCRETO F'C= 100 KG/CM2, ARMADA CON VARILLA DEL No.- 3 @ 20 CMS. EN AMBOS SENTIDOS, ADEMADA CON BLOCK 15X20X40CS., CON CELDAS RELLENAS DE CONCRETO F'C= 100 KG/CM2 Y VARILLAS AHOGADAS A CADA TERCER CELDA DE 3/8", CATILLOS DE 15 X 15 CMS. EN LAS ESQUINAS, REMATE SUPERIOR EN MURO CON CADENA PERIMETRAL DE CONCRETO ARMADO DE 15 X 15 CM. ARMADA CON 4 VARILLAS DEL No.3 A.R. Y ESTRIBOS DEL No.2 A CADA 20 CM. F´C= 100 KG/CM2. LOSA DE CONCRETO DE 10 CMS DE 2,80 X2,80 MTS. ARMADA CON VARILLA No. 3 @ 20 CMS EN AMBOS SENTIDOS, CIMBRA AHOGADA, CONCRETO F`C=250 KG/CM2 CON IMPERMEABILIZANTE INTEGRAL, APLANADO DE MURETE INTERIOR Y EXTERIOR ACABADO FLOTEADO FINO Y PINTURA VINILICA A DOS MANOS COMO MINIMO., REGISTRO PASA HOMBRE, TAPA DE CONCRETO DE 7 CM. DE ESPESOR. F´C= 150 KG/CM2, ARMADA CON 4 VARILLAS DEL No.3 A.R. EN AMBOS SENTIDOS., TAPA DE 0,70X0,70 MTS.,MARCO Y CONTRAMARCO, A BASE DE ÁNGULOS DE 1 1/4" X 1/8" Y 1 1/2" X 1/8" CON AGARRADERA TIPO LLAVE, DE 70 X 70 CMS., RELLENO CON MATERIAL PRODUCTO DE EXCAVACION, COLOCACIÓN, MANEJO, BAJADA, CONEXIÓN DE TUBERÍA DE LLENADO, PICHANCHA, FLOTADOR, LLAVE DE CIERRE AUTOMÁTICO, TUBO NECESARIO DE COBRE, DIVERSOS DIÁMETROS, ACCESORIOS NECESARIOS, Y TODO LO NECESARIO PARA SU PERFECTO LLENADO Y DRENADO, BOMBA ELÉCTRICA, BOMBA, CONCEPTO A SATISFACCIÓN DE SUPERVISIÓN Y TERMINADO, LUGAR Y PROFUNDIDAD INDICADA EN PLANOS DE PROYECTO Y/O POR SUPERVISIÓN. | PZA | 1 |  |  | 0
| SUBTOTAL DE CISTERNA |  |  |  |  | 0
G.- | FACHADA
I.- | SEÑALIZACION
01.- | SUMINISTRO E INSTALACION DE LETRERO EN FACHADA A BASE DE ALUMINIO ALUSIVO AL EDIFICIO , LEYENDA "CENTRO DE COORDINACION, CONTROL, COMANDO, COMUNICACION Y COMPUTO " CON DIMENSIONES DE 25 CMS DE ALTURA CON UN LARGO TOTAL DE DESARROLLO DE LA LEYENDA 3.55 MTS. EN DOS RENGLONES EN COLOR NATURAL (ALUMINIO CEPILLADO) SEGÚN DISEÑO Y AUTORIZADO POR LA SUPERVISION INCLUYE: ANCLAJE, ELEMENTOS DE FIJACION SOPORTERIA CORTES DEPERDICIOS, PINTURA, RESANES, TAQUETES, ANDAMIOS ACARREOS VEERTICALES Y HORIZONTALES, MANIOBRAS, MATERIALES , MANO DE OBRA , HERRAMIENTA Y EQUIPO Y TODO LO NECESARIO PARA SU ADECUADA EJECUCION. ( VER PLANO DE DETALLE) | PZA | 1 |  |  | 0
02.- | SUMINISTRO E INSTALACION DE LOGO EN FACHADA A BASE DE ALUMINIO ALUSIVO AL EDIFICIO , LEYENDA "C5 B.C.S." EN MEDIDAS DE 2.10 X 4.40 MTS (CADA LETRA) EN COLORNATURAL (ALUMINIO CEPILLADO) SEGÚN DISEÑO Y AUTORIZADO POR LA SUPERVISION INCLUYE, ANCLAJE, ELEMENTOS DE FIJACION SOPORTERIA CORTES DEPERDICIOS, PINTURA, RESANES, TAQUETES, ANDAMIOS ACARREOS VEERTICALES Y HORIZONTALES, MANIOBRAS, MATERIALES , MANO DE OBRA , HERRAMIENTA Y EQUIPO Y TODO LO NECESARIO PARA SU ADECUADA EJECUCION. ( VER PLANO DE DETALLE) | PZA | 2 |  |  | 0
| SUBTOTAL DE SEÑALIZACION |  |  |  |  | 0
II.- | ALBAÑILERIA Y ACABADOS
01.- | SUMINISTRO Y COLOCACIÓN DE VIGA DE CO-EXTRUSION WPC PARA EXTERIOR, PARA LA FABRIACION DE FACHADA, A BASE 60% MADERA Y 40% HDPE (POLIMERO DE ALTA DENSIDAD), INCLUYE: CARGO DIRECTO POR EL COSTO DE LOS MATERIALES Y MANO DE OBRA QUE INTERVENGAN, EQUIPO, MANO DE OBRA, HERRAMIENGTA, LIMPIEZA Y RETIRO DE SOBRANTES FUERA DE OBRA, AL BANCO DE DESPERDICIO INDICADO POR EL LA DIRECCIÓN DE OBRAS PUBLICAS, EQUIPO DE SEGURIDAD, INSTALACIONES ESPECÍFICAS, DEPRECIACIÓN Y DEMÁS DERIVADOS DEL USO DE HERRAMIENTA Y EQUIPO. CONCEPTO A SATISFACCION DE SUPERVISION. | M2 | 90.5 |  |  | 0
02.- | SUMINISTRO Y COLOCACIÓN DE PANELES DE ALUMINIO COMPUESTO (ACP) DE 4MM DE ESPESOR; SOBRE BASTIDOR METALICO EN FACHADAS CON DESPIECE Y FIJACIÓN A BASTIDOR METÁLICO A BASE DE PTR LIGERO DE ACUERDO A DETALLES DE DISEÑO Y ESPECIFICACIONES DEL LA DIRECCION DE OBRAS PUBLICAS. INCLUYE: TORNILLERIA AUTOPERFORANTE HEXAGONAL DE # 10 X 3/4" DE ACERO INOXIDABLE, ANGULO DE ALUMINIO JL2525 DE 2 MM DE ESPESOR, PIJA K-LATH # 10X1" DE ACERO INOXIDABLE, SILICON DE POLIURETANO TREMSIL 600, COLA DE RATA DE 3/8", CALZA DE NEOPRENO, SELLO EN JUNTAS CON SELLADOR STONEKEM, CARGO DIRECTO POR EL COSTO DE LOS MATERIALES Y MANO DE OBRA QUE INTERVENGAN, FLETE A OBRA, DESPERDICIO, ACARREO HASTA EL LUGAR DE SU UTILIZACIÓN, CORTE, AJUSTE, LIMPIEZA Y RETIRO DE SOBRANTES FUERA DE OBRA, EQUIPO DE SEGURIDAD, INSTALACIONES ESPECÍFICAS, DEPRECIACIÓN Y DEMÁS DERIVADOS DEL USO DE HERRAMIENTA Y EQUIPO, EN CUALQUIER NIVEL. | M2 | 73 |  |  | 0
| SUBTOTAL DE ALBAÑILERIA Y ACABDOS |  |  |  |  | 0
H.- | CONSTRUCCION DE ESCALERA DE EMERGENCIA
I.- | CIMENTACION
01.- | TRAZO Y NIVELACIÓN CON EQUIPO TOPOGRÁFICO, INCLUYE: CARGO DIRECTO POR EL COSTO DE LOS MATERIALES Y MANO DE OBRA QUE INTERVENGAN, LOCALIZACIÓN GENERAL, LOCALIZACIÓN DE ENTRE EJES, SEÑALAMIENTOS, ESTACADO, BANCOS DE NIVEL, MOJONERAS, LIMPIEZA Y RETIRO DE SOBRANTES FUERA DE OBRA, AL BANCO DE DESPERDICIO INDICADO POR EL LA DIRECCIÓN DE OBRAS PUBLICAS, EQUIPO DE SEGURIDAD, INSTALACIONES ESPECÍFICAS, DEPRECIACIÓN Y DEMÁS DERIVADOS DEL USO DE HERRAMIENTA Y EQUIPO. A EJES EN DESPLANTE DE EDIFICIOS. | M2 | 13.75 |  |  | 0
02.- | FABRICACION DE ZAPATA (ZA-02) AISLADA DE CONCRETO REFORZADO DE SECCION 0.80 X 0.80 MTS. X 0.15 MTS. DE ESPESOR CONCRETO F'C=250 KG/CM2., ARMADA CON VARILLA DEL # 3 A CADA 15 CMS., AMBOS SENTIDOS, DADO (D-1) DE CONCRETO REFORZADO DE SECCION 25 x 35 CMS., ARMADO CON 10 VARILLAS DEL # 4 Y ESTRIBOS DEL # 3 A CADA 10 CMS., INCLUYE: TRAZO, NIVELACION, EXCAVACION PROFUNDIDAD VARIABLE, PLANTILLA F'C=120 KG/CM2 DE 5 CMS DE ESPESOR, RELLENO, AFINE, COMPACTACION, IMPERMEABILIZANTE INTEGRAL SIKA EN EL CONCRETO, HERRAMIENTA Y MANO DE OBRA QUE INTERVENGAN, ELABORACIÓN DEL CONCRETO, FLETE A OBRA, DESPERDICIO, VERTIDO, ACARREO HASTA EL LUGAR DE SU UTILIZACIÓN, HABILITADO DEL ACERO DE REFUERZO, ANCLAJES, COLOCACIÓN, AMARRES, CIMBRADO, DESCIMBRADO, IMPERMEABILIZANTE EMULSION ASFALTICA BASE AGUA, LIMPIEZA Y RETIRO DE SOBRANTES FUERA DE OBRA, EQUIPO DE SEGURIDAD, INSTALACIONES ESPECÍFICAS, DEPRECIACIÓN Y DEMÁS DERIVADOS DEL USO DE HERRAMIENTA Y EQUIPO EN CUALQUIER NIVEL, (VER DETALLE DE ZAPATA ZA-01). | PZA | 2 |  |  | 0
03.- | FABRICACION DE ZAPATA (ZA-01) AISLADA DE CONCRETO REFORZADO DE SECCION 0.80 X 0.80 MTS. X 0.15 MTS. DE ESPESOR CONCRETO F'C=250 KG/CM2., ARMADA CON VARILLA DEL # 3 A CADA 15 CMS., AMBOS SENTIDOS, DADO (D-1) DE CONCRETO REFORZADO DE SECCION 35 x 25 CMS., ARMADO CON 10 VARILLAS DEL # 4 Y ESTRIBOS DEL # 3 A CADA 10 CMS., INCLUYE: TRAZO, NIVELACION, EXCAVACION PROFUNDIDAD VARIABLE, PLANTILLA F'C=120 KG/CM2 DE 5 CMS DE ESPESOR, RELLENO, AFINE, COMPACTACION, IMPERMEABILIZANTE INTEGRAL SIKA EN EL CONCRETO, HERRAMIENTA Y MANO DE OBRA QUE INTERVENGAN, ELABORACIÓN DEL CONCRETO, FLETE A OBRA, DESPERDICIO, VERTIDO, ACARREO HASTA EL LUGAR DE SU UTILIZACIÓN, HABILITADO DEL ACERO DE REFUERZO, ANCLAJES, COLOCACIÓN, AMARRES, CIMBRADO, DESCIMBRADO, IMPERMEABILIZANTE EMULSION ASFALTICA BASE AGUA, LIMPIEZA Y RETIRO DE SOBRANTES FUERA DE OBRA, EQUIPO DE SEGURIDAD, INSTALACIONES ESPECÍFICAS, DEPRECIACIÓN Y DEMÁS DERIVADOS DEL USO DE HERRAMIENTA Y EQUIPO EN CUALQUIER NIVEL, (VER DETALLE DE ZAPATA ZA-01). | PZA | 2 |  |  | 0
04.- | CONTRA TRABE (CT-01) DE 0.40 X 0.40 MTS., ARMADA CON 10 VARILLAS No.3 Y ESTRIBOS No.2 A/C 0.20 CMS., CONCRETO F'C=250 KG/CM2, INCLUYE: INCLUYE; CARGO DIRECTO POR EL COSTO DE LOS MATERIALES, HERRAMIENTA Y MANO DE OBRA QUE INTERVENGAN, ELABORACIÓN DEL CONCRETO, FLETE A OBRA, DESPERDICIO, VERTIDO, ACARREO HASTA EL LUGAR DE SU UTILIZACIÓN, VIBRADO Y CURADO, PRUEBAS DE RESISTENCIA DEL CONCRETO, HABILITADO DEL ACERO DE REFUERZO, ANCLAJES, COLOCACIÓN, AMARRES, CIMBRADO, DESCIMBRADO, LIMPIEZA Y RETIRO DE SOBRANTES FUERA DE OBRA, EQUIPO DE SEGURIDAD, INSTALACIONES ESPECÍFICAS, DEPRECIACIÓN Y DEMÁS DERIVADOS DEL USO DE HERRAMIENTA Y EQUIPO EN CUALQUIER NIVEL. | ML | 1.35 |  |  | 0
05.- | PISO DE CONCRETO F'C=250KG/CM2 DE 20 CM. DE ESPESOR ARAMDO CON VARILLA # 3 @ 20 CMS. AMBOS SENTIDOS, ACABADO PULIDO O RAYADO CON BROCHA DE PELO, ACABADO CON VOLTEADOR, REALIZACION DEL TRABAJO POR MODULOS TIPO AJEDREZ DE 3.00 X 2.00 M. INCLUYE: SUMINISTRO DE LOS MATERIALES, ELEVACIÓN, MOVIMIENTOS HORIZONTALES, CARGAS, DESCARGAS Y ACARREOS DEL MATERIAL HASTA EL LUGAR DE SU UTILIZACIÓN, CIMBRA DE FRONTERAS, COLOCACION DE MAESTRAS, NIVELACIÓN, COMPACTACIÓN, LIMPIEZA Y HUMEDECIDO DEL TERRENO, VACIADO, EXTENDIDO, REGLEADO, COMPACTACIÓN Y CURADO DEL CONCRETO, DESCIMBRADO, MANO DE OBRA, HERRAMIENTA Y EQUIPO, ACOPIO Y RETIRO DE DESPERDICIO A TIRO AUTORIZADO Y LIMPIEZA DEL ÁREA DE TRABAJO. | M2 | 13.75 |  |  | 0
| SUBTOTAL DE CIMENTACION |  |  |  |  | 0
II.- | ESTRUCTURA DE ACERO Y TECHUMBRE
01.- | SUMINISTRO Y COLOCACIÓN DE HERRERÍA EN CUALQUIER NIVEL, INCLUYE; CARGO DIRECTO POR EL COSTO DE LOS MATERIALES Y MANO DE OBRA QUE INTERVENGAN, FLETE A OBRA, DESPERDICIO, ACARREO HASTA EL LUGAR DE SU UTILIZACIÓN, TRAZO Y NIVELACIÓN, DOBLECES , CORTE, ENERGÍA ELÉCTRICA, OXÍGENO Y ACETILENO, SOLDADO, SOLDADURA 6011 Y/O 7018 SEGUN SEA EL CASO, ELECTRODOS, ESMERILADO, RESANES, PINTURA ANTICORROSIVA CROMATO DE ZINC (DOS MANOS), PINTURA ANTICORROSIVA PRIMARIA (DOS MANOS), PINTURA ESMALTE (DOS MANOS) EN COLOR INDICADO POR SUPERVISION, TAPAR EXTREMOS CON PLACA 3/16", HABILITADO, ARMADO, LIMPIEZA Y RETIRO DE SOBRANTES FUERA DE OBRA, EQUIPO DE SEGURIDAD, INSTALACIONES ESPECÍFICAS, DEPRECIACIÓN Y DEMÁS DERIVADOS DEL USO DE HERRAMIENTA Y EQUIPO.
| DE COLUMNA (C-01) DE PERFIL I.P.R. DE 10" X 4" PULGADAS, 25.50 KG/ML. | KG | 270 |  |  | 0
| DE VIGA (V-1) DE PERFIL I.P.R. DE 10" X 4" PULGADAS, 25.50 KG/ML. | KG | 757.7 |  |  | 0
| DE PTR DE 4" X 4" PULGADAS, 102 MM X 102 MM, COLOR BLANCO, 10.33 KG/ML. | KG | 108 |  |  | 0
| DE PLACA BASE (PL-1) DE ACERO A-36 PARA CONEXIÓN DADO - COLUMNA, EN MEDIDAS DE 300 MM X 200 MM X DE PLACA DE ACERO DE 1/2" PULGADA DE ESPESOR, PESO 99.59 KG/M2. ANCLAS BASE CON 4 BARRENOS DE 3/4" Y ANCLAS DE VARILLA COLD ROLLED REDONDO 1018 DE 5/8" DE PULGADA, PESO 1.5520 KG/ML. DE 60 CMS. DE LONG. CON ROSCA, TUERCA, RONDANA PLANA Y DE PRESION, EN LARGO SEGÚN PLANO. (VER DETALLE EN PLANO) INCLUYE: NIVELACION VERTICAL CON GROUT, ANCLADO Y PLOMEO. | PZA | 4 |  |  | 0
| DE ANGULO DE LADOS IGUALES DE 1 1/2" X 1/4" DE ESPESOR, PESO DE 3.48 KG/ML. | KG | 210 |  |  | 0
02.- | SUMINISTRO Y COLOCACIÓN DE LAMINA, INCLUYE; CARGO DIRECTO POR EL COSTO DE LOS MATERIALES Y MANO DE OBRA QUE INTERVENGAN, FLETE A OBRA, DESPERDICIO, ACARREO HASTA EL LUGAR DE SU UTILIZACIÓN, ELEVACIÓN, PERFORACIONES, TORNILLOS, PIJA AUTOROSCABLE, TAQUETES, EMPAQUES, SELLADO CON SIKAFLEX EN TRASLAPES, TRAZO, HABILITADO, CORTES, DOBLECES, ANCLAS, ESMERILADO, LIMPIEZA Y RETIRO DE SOBRANTES FUERA DE OBRA, EQUIPO DE SEGURIDAD, INSTALACIONES ESPECÍFICAS, DEPRECIACIÓN Y DEMÁS DERIVADOS DEL USO DE HERRAMIENTA Y EQUIPO, EN CUALQUIER NIVEL.
| DE LAMINA INDUSTRIAL CALIBRE 20, COMO HUELLA EN ESCALERA DE EMERGENCIA. | M2 | 13.75 |  |  | 0
| SUBTOTAL DE ESTRUCTURA ACERO Y TECHUMBRE |  |  |  |  | 0
III.- | HERRERIA
01.- | SUMINISTRO Y COLOCACION DE BARANDAL DE ACERO INOXIDABLE, LINEA BARANDIMEX, MODELO KRUG, DISEÑO ESTANDAR, A BASE DE MATERIAL DE ACERO INOXIDABLE TIPO 316, 4 RESGUARDOS HORIZONTALES TUBULARES DE 3/4" Ø EN CALIBRE 16, CONECTOR POSTE-PASAMANOS TUBULAR DE 3/4" Ø EN CALIBRE 16, POSTES TUBULARES DE 1 1/2"Ø EN CALIBRE 16, PASAMANOS TUBULAR DE 1 1/2"Ø EN CALIBRE 16, BASE CIRCULAR DE ANCLAJE DE 4"Ø CON ESPESOR DE 3/16" Y 3 BARRENOS, ALTURA TOTAL DEL BARANDAL DE 900 MM, DISTANCIA ENTRE POSTES ( A EJES) DE 1000 MM, PULIDO SATINADO. (VER CROQUIS), AJUSTAR EN UN EXTREMO, INCLUYE: CARGO DIRECTO POR EL COSTO DE LOS MATERIALES QUE INTERVENGAN, FLETE A OBRA, DESPERDICIO, ACARREO HASTA EL LUGAR DE SU COLOCACION, TAQUETES EXPANSIVOS, TORNILLERIA DE ACERO INOXIDABLE, SOLDADURA, ELECTRODOS, PLANTA DE SOLDAR, TAPAR EL PISO CON LONA, LIMPIEZA Y RETIRO DE SOBRANTES FUERA DE OBRA, EQUIPO DE SEGURIDAD, INSTALACIONES ESPECÍFICAS, DEPRECIACIÓN Y DEMÁS DERIVADOS DEL USO DE HERRAMIENTA Y EQUIPO, EN CUALQUIER NIVEL. | ML | 12.5 |  |  | 0
| SUBTOTAL DE HERRERIA |  |  |  |  | 0
I.- | PERGOLADO
I.- | CIMENTACION
01.- | TRAZO Y NIVELACIÓN CON EQUIPO TOPOGRÁFICO, INCLUYE: CARGO DIRECTO POR EL COSTO DE LOS MATERIALES Y MANO DE OBRA QUE INTERVENGAN, LOCALIZACIÓN GENERAL, LOCALIZACIÓN DE ENTRE EJES, SEÑALAMIENTOS, ESTACADO, BANCOS DE NIVEL, MOJONERAS, LIMPIEZA Y RETIRO DE SOBRANTES FUERA DE OBRA, AL BANCO DE DESPERDICIO INDICADO POR EL LA DIRECCIÓN DE OBRAS PUBLICAS, EQUIPO DE SEGURIDAD, INSTALACIONES ESPECÍFICAS, DEPRECIACIÓN Y DEMÁS DERIVADOS DEL USO DE HERRAMIENTA Y EQUIPO. A EJES EN DESPLANTE DE EDIFICIOS. | M2 | 15.8 |  |  | 0
02.- | FABRICACION DE MUERTO DE CONCRETO DE SECCION 0.40 X 0.40 MTS. X 100 MTS. CONCRETO F'C=250 KG/CM2., INCLUYE: TRAZO, NIVELACION, EXCAVACION PROFUNDIDAD VARIABLE, PLANTILLA F'C=100 KG/CM2 DE 5 CMS DE ESPESOR, RELLENO, AFINE, COMPACTACION, IMPERMEABILIZANTE INTEGRAL SIKA EN EL CONCRETO, HERRAMIENTA Y MANO DE OBRA QUE INTERVENGAN, ELABORACIÓN DEL CONCRETO, FLETE A OBRA, DESPERDICIO, VERTIDO, ACARREO HASTA EL LUGAR DE SU UTILIZACIÓN, HABILITADO DEL ACERO DE REFUERZO, ANCLAJES, COLOCACIÓN, AMARRES, CIMBRADO, DESCIMBRADO, IMPERMEABILIZANTE EMULSION ASFALTICA BASE AGUA, LIMPIEZA Y RETIRO DE SOBRANTES FUERA DE OBRA, EQUIPO DE SEGURIDAD, INSTALACIONES ESPECÍFICAS, DEPRECIACIÓN Y DEMÁS DERIVADOS DEL USO DE HERRAMIENTA Y EQUIPO EN CUALQUIER NIVEL, (VER DETALLE DE MJUERTO). | PZA | 6 |  |  | 0
| SUBTOTAL DE CIMENTACION |  |  |  |  | 0
II.- | ESTRUCTURA DE ACERO Y TECHUMBRE
01.- | SUMINISTRO Y COLOCACIÓN DE HERRERÍA EN CUALQUIER NIVEL, INCLUYE; CARGO DIRECTO POR EL COSTO DE LOS MATERIALES Y MANO DE OBRA QUE INTERVENGAN, FLETE A OBRA, DESPERDICIO, ACARREO HASTA EL LUGAR DE SU UTILIZACIÓN, TRAZO Y NIVELACIÓN, DOBLECES , CORTE, ENERGÍA ELÉCTRICA, OXÍGENO Y ACETILENO, SOLDADO, SOLDADURA 6011 Y/O 7018 SEGUN SEA EL CASO, ELECTRODOS, ESMERILADO, RESANES, PINTURA ANTICORROSIVA CROMATO DE ZINC (DOS MANOS), PINTURA ANTICORROSIVA PRIMARIA (DOS MANOS), PINTURA ESMALTE (DOS MANOS) EN COLOR INDICADO POR SUPERVISION, TAPAR EXTREMOS CON PLACA 3/16", HABILITADO, ARMADO, LIMPIEZA Y RETIRO DE SOBRANTES FUERA DE OBRA, EQUIPO DE SEGURIDAD, INSTALACIONES ESPECÍFICAS, DEPRECIACIÓN Y DEMÁS DERIVADOS DEL USO DE HERRAMIENTA Y EQUIPO.
| DE COLUMNA (C-01) DE PTR DE 4" X 4" PULGADAS, 102 MM X 102 MM, COLOR BLANCO, 9.60 KG/ML. | KG | 212 |  |  | 0
| VIGA (V-1) DE PTR DE 4" X 2" PULGADAS, 102 MM X 51 MM, COLOR BLANCO, 7.12 KG/ML. | KG | 203 |  |  | 0
| FAJILLA PERFIL METALICO R-200 DE 2"X1" CAL 20, PESO 1.00 KG/ML. | KG | 170 |  |  | 0
| SUBTOTAL DE ESTRUCTURA ACERO Y TECHUMBRE |  |  |  |  | 0
III.- | MOBILIARIO
01.- | CONSTRUCCIÓN DE BANCAS EN MEDIDAS DE 2.00 MTS. DE LARGO X 0.60 MTS. DE ANCHO Y 0.45 CMS. DE ALTURA, CON MURETES A BASE DE MURO DE BLOCK 15 X 20 X 40 CMS CON CELDAS RELLENAS DE CONCRETO F'C=150 KG/CM2 Y VARILLA AHOGADA DE 3/8" COMO REFUERZO, ANCLAJE A FIRME Y A LOSA DE CONCRETO, INCLUYE: FIRME DE CONCRETO DE 200 KG/CM2. DE 10 CMS. DE ESPESOR CON REFUERZO DE MALLA ELECTROSOLDADA 6.6-10X10, CON IMPERMEABILIZANTE INTEGRAL, LOSA DE CONCRETO 150 KG/CM2 DE 10 CMS DE ESPESOR CON REFUERZO DE MALLA ELECTROSOLDADA 6.6-10X10 CON IMPERMEABILIZANTE INTEGRAL, APLANADO FLOTEADO FINO EN MURETES AMBAS CARAS, PINTURA VINILICA A DOS MANOS COMO MINIMO, CIMBRA, DESCIMBRA, COLADO, VIBRADO, CURADO, PREPARACIÓN DEL TERRENO Y COMPACTACIÓN, CORTE, RELLENO CON MATERIAL DE BANCO Y/O CORTE, NIVELACIÓN, ACABADO PULIDO FINO Y RALLADO CON BROCHA DE PELO, VOLTEADOR PERIMETRAL, CURADO DURANTE LOS PRIMEROS 7 DIAS DESPUES DEL COLADO, TENDIDO REGLEADO, EQUIPO, HERRAMIENTA, CONSUMIBLES, MANO DE OBRA, PROTECCION POR 48 HORAS Y TODO LO NECESARIO PARA LA CORRECTA EJECUCIÓN DE LOS TRABAJOS. CONCEPTO A SATISFACCIÓN DE SUPERVISIÓN. | PZAS | 1 |  |  | 0
02.- | CONSTRUCCIÓN DE BANCAS EN MEDIDAS DE 1.50 MTS. DE LARGO X 0.60 MTS. DE ANCHO Y 0.45 CMS. DE ALTURA, CON MURETES A BASE DE MURO DE BLOCK 15 X 20 X 40 CMS CON CELDAS RELLENAS DE CONCRETO F'C=150 KG/CM2 Y VARILLA AHOGADA DE 3/8" COMO REFUERZO, ANCLAJE A FIRME Y A LOSA DE CONCRETO, INCLUYE: FIRME DE CONCRETO DE 200 KG/CM2. DE 10 CMS. DE ESPESOR CON REFUERZO DE MALLA ELECTROSOLDADA 6.6-10X10, CON IMPERMEABILIZANTE INTEGRAL, LOSA DE CONCRETO 150 KG/CM2 DE 10 CMS DE ESPESOR CON REFUERZO DE MALLA ELECTROSOLDADA 6.6-10X10 CON IMPERMEABILIZANTE INTEGRAL, APLANADO FLOTEADO FINO EN MURETES AMBAS CARAS, PINTURA VINILICA A DOS MANOS COMO MINIMO, CIMBRA, DESCIMBRA, COLADO, VIBRADO, CURADO, PREPARACIÓN DEL TERRENO Y COMPACTACIÓN, CORTE, RELLENO CON MATERIAL DE BANCO Y/O CORTE, NIVELACIÓN, ACABADO PULIDO FINO Y RALLADO CON BROCHA DE PELO, VOLTEADOR PERIMETRAL, CURADO DURANTE LOS PRIMEROS 7 DIAS DESPUES DEL COLADO, TENDIDO REGLEADO, EQUIPO, HERRAMIENTA, CONSUMIBLES, MANO DE OBRA, PROTECCION POR 48 HORAS Y TODO LO NECESARIO PARA LA CORRECTA EJECUCIÓN DE LOS TRABAJOS. CONCEPTO A SATISFACCIÓN DE SUPERVISIÓN. | PZAS | 2 |  |  | 0
03.- | SUMINISTRO Y COLOCACION CESPED TIPO PASTO SINTÉTICO DE 20 MM DE ALTURA, MODELO NASSAUU AMRCA TERZA PARA USO RESIDENCIAL FABRICADO CON FIBRA TECANCH DE 20 ONZAS / YRD 2, INCLUYE: CARGO DIRECTO POR EL COSTO DE LOS MATERIALES QUE INTERVENGAN, FLETE A OBRA, DESPERDICIO, ACARREO HASTA EL LUGAR DE SU COLOCACION, TAQUETES EXPANSIVOS, TORNILLERIA DE ACERO INOXIDABLE, SOLDADURA, ELECTRODOS, PLANTA DE SOLDAR, TAPAR EL PISO CON LONA, LIMPIEZA Y RETIRO DE SOBRANTES FUERA DE OBRA, EQUIPO DE SEGURIDAD, INSTALACIONES ESPECÍFICAS, DEPRECIACIÓN Y DEMÁS DERIVADOS DEL USO DE HERRAMIENTA Y EQUIPO, EN CUALQUIER NIVEL. | M2 | 22 |  |  | 0
| SUBTOTAL DE MOBILIARIIO |  |  |  |  | 0
| TOTAL |  |  |  |  | 0

## RESUMEN
GOBIERNO DEL ESTADO DE BAJA CALIFORNIA SUR
SECRETARIA DE PLANEACIÓN URBANA, INFRAESTRUCTURA, MOVILIDAD, MEDIO AMBIENTE Y RECURSOS NATURALES
DIRECCIÓN DE OBRAS PUBLICAS
RESUMEN
OBRA: CONSTRUCCION DEL CENTRO DE CONTROL, COMANDO, COMUNICACIÓN Y COMPUTO " C4 " (SEGUNDA ETAPA)
UBICACIÓN: BLVD. AGUSTIN OLACHEA AVILES Y BLVB. LUIS DONALDO COLOSIO MURRIETA.
MUNICIPIO: LA PAZ, B.C.S.
LICITACION:LPO-000000007-000-2025
CONCURSO
A.- | AREA ADMINISTRATIVA
I.- | PRELIMINARES |  | 0
II.- | CIMENTACION |  | 0
III.- | ALBAÑILERIA Y ACABADOS |  | 0
IV.- | ESTRUCTURA |  | 0
V.- | CANCELERIA Y HERRERIA |  | 0
VI.- | INSTALACIONES HIDROSANITARIAS |  | 0
VII.- | RED EXTERIOR |  | 0
IX.- | INSTALACIONES ELECTRICAS |  | 0
B.- | MODULO DE BAÑOS
I.- | PRELIMINARES |  | 0
II.- | CIMENTACION |  | 0
III.- | ALBAÑILERIA Y ACABADOS |  | 0
IV.- | ESTRUCTURA |  | 0
V.- | CANCELERIA Y HERRERIA |  | 0
VI.- | INSTALACIONES HIDROSANITARIAS |  | 0
VIII.- | INSTALACIONES ELECTRICAS |  | 0
VIII.- | RED EXTERIOR |  | 0
C.- | BARDA PERIMETRAL
I.- | PRELIMINARES |  | 0
II.- | CIMENTACION |  | 0
III.- | ALBAÑILERIA Y ACABADOS |  | 0
IV.- | HERRERIA |  | 0
D.- | EDIFICIO EXISTENTE ( PLANTA BAJA )
I.- | PRELIMINARES |  | 0
II.- | ALBAÑILERIA Y ACABADOS |  | 0
III.- | CANCELERIA Y HERRERIA |  | 0
E.- | EDIFICIO EXISTENTE ( PLANTA ALTA )
I.- | ALBAÑILERIA Y ACABADOS |  | 0
II.- | CANCELERIA Y HERRERIA |  | 0
III.- | INSTALACIONES HIDROSANITARIAS |  | 0
IV.- | INSTALACIONES ELECTRICAS |  | 0
F.- | ESTACIONAMIENTO Y OBRA EXTERIOR
I.- | PRELIMINARES |  | 0
II.- | ALBAÑILERIA Y ACABADOS |  | 0
III.- | HERRERIA |  | 0
V.- | CISTERNA |  | 0
G.- | FACHADA
I.- | SEÑALIZACION |  | 0
II.- | ALBAÑILERIA Y ACABADOS |  | 0
H.- | CONSTRUCCION DE ESCALERA DE EMERGENCIA
I.- | CIMENTACION |  | 0
II.- | ESTRUCTURA DE ACERO Y TECHUMBRE |  | 0
III.- | HERRERIA |  | 0
I.- | PERGOLADO
I.- | CIMENTACION |  | 0
II.- | ESTRUCTURA DE ACERO Y TECHUMBRE |  | 0
III.- | MOBILIARIO |  | 0
|  | TOTAL | 0