## CATALOGO
GOBIERNO DEL ESTADO DE BAJA CALIFORNIA SUR
SECRETARIA DE PLANEACIÓN URBANA, INFRAESTRUCTURA Y MOVILIDAD
DIRECCIÓN DE OBRAS PUBLICAS
CATALOGO DE CONCEPTOS Y CANTIDADES DE OBRA
OBRA: MEJORAMIENTO DEL EDIFICIO MODULO I Y COCINA, CERESO LA PAZ
UBICACIÓN: LA PAZ, B.C.S.
MUNICIPIO: LA PAZ, B.C.S.
TIPO | CLAVE | CONCEPTO | UNIDAD | CANTIDAD | PRECIO UNITARIO | IMPORTE
Partida | A.- | MODULO I
| 1.- | IMPERMEABILIZANTE
Concepto | IMP-01 | LIMPIEZA GRUESA DEL AREA DE TRABAJO ASI COMO RETIRO DE MATERIAL PETREO PRESENTE EN EL AREA, INCLUYE: MANTENER LA OBRA DESCOMBRADA EN SU PROCESO, APILE, RECOLECCION, CARGA, ACARREO Y DESCARGA DE ESCOMBRO, DESPERDICIO, ANDAMIOS, BASURA Y CUALQUIER MATERIAL SIN UTILIZAR, EQUIPO MENOR, MATERIALES, HERRAMIENTAS, MANO DE OBRA NECESARIA, OBRA LIMPIA A SATISFACCION DE SUPERVISION. (P.U.O.T) | M2 | 834 |  | 0
| IMP-02 | DEMOLICION A MANO DE ENTORTADO EN AZOTEA, INCLUYE: CARGO DIRECTO POR EL COSTO DE LOS MATERIALES Y MANO DE OBRA QUE INTERVENGAN, ACARREO DE PRODUCTO DE DEMOLICION FUERA DE OBRA, ANDAMIOS, HERRAMIENTA, EQUIPO Y TODO LO NECESARIO PARA SU CORRECTA EJECUCION. (P.U.O.T.) | M2 | 834 |  | 0
| IMP-03 | DESINSTALACION Y DESMANTELAMIENTO DE TINACOS DE 1100 LTS EXISTENTES, CON RECUPERACION, INCLUYE: DESMONTAJE, RETIRO DEL MATERIAL DEMOLICION DE BASES EXISTENTES, RETIRO DE MATERIAL PRODUCTO DE LA DEMOLICIÓN FUERA DE LA OBRA, ACARREOS, ANDAMIOS, ACARREOS, MANO DE OBRA HERRAMIENTA, EQUIPO Y TODO LO NECESARIO PARA SU CORRECTA EJECUCION. (P.U.O.T.) | PZA | 17 |  | 0
| IMP-04 | ENTORTADO EN AZOTEA A BASE DE MORTERO CEMENTO-ARENA 1:5 DE ESPESOR PROMEDIO DE 5 CM, INCLUYE; DISTRIBUCION Y FORMACION DE DIAMANTES Y PENDIENTES DEL 2%, ELEVACION DE MATERIALES, LIMPIEZA, PRUEBAS DE ESCURRIMIENTO, ACARREOS DENTRO Y FUERA DE LA OBRA, ANDAMIOS, ACABADO CON PLANA DE MADERA Y SIN IMPERFECCIONES, REMATE ESCOBILLADO CON LECHADA DE CEMENTO GRIS Y PEGACRETO, TODOS LOS MATERIALES NECESARIOS Y LA MANO DE OBRA. (P.U.O.T.) | M2 | 834 |  | 0
| IMP-05 | DEMOLICION A MANO DE PRETIL DE MURO DE BLOCK, INCLUYE: CARGO DIRECTO POR EL COSTO DE LOS MATERIALES Y MANO DE OBRA QUE INTERVENGAN, ACARREO DE PRODUCTO PRODUCTO DE DEMOLICION FUERA DE OBRA, ANDAMIOS HERRAMIENTA, EQUIPO Y TODO LO NECESARIO PARA SU CORRECTA EJECUCION. (P.U.O.T.) | M2 | 204 |  | 0
| IMP-06 | AFINACION Y BOLEADO DE ORILLA DE LOSA (DONDE SE RETIRO PRETIL) CON MORTERO CEMENTO-ARENA EN PROPORCION 1:5, ACABADO IGUAL AL EXISTENTE, INCLUYE: CARGO DIRECTO POR EL COSTO DE LOS MATERIALES QUE INTERVENGA, DESPERDICIO, ACARREO HASTA EL LUGAR DE SU UTILIZACION, ELEVACION, PICADO EN ÁREAS DE CONCRETO, ANDAMIOS, ELABORACION, LECHEREADO, LIMPIEZA Y RETIRO DE SOBRANTES FUERA DE OBRA, EQUIPO DE SEGURIDAD, INSTALACIONES ESPECIFICAS, HERRAMIENTA, MANO DE OBRA, HERRAMIENTA Y EQUIPO. (P.U.O.T.) | ML | 256 |  | 0
| IMP-07 | CHAFLAN DE MORTERO DE SECCION TRIANGULAR DE 20 CM CON MORTERO CEMENTO-ARENA EN PROPORCION 1:5 ACABADO PULIDO, INLCUYE; CARGO DIRECTO POR EL COSTO DE LOS MATERIALES QUE INTERVENGAN, FLETE A OBRA, DESPERDICIO, ACARREO HASTA EL LUGAR DE SU UTILIZACION, ELEVACION, ANDAMIOS, PICADO EN AREAS DE CONCRETO, ELABORACION LECHEREADO, LIMPIEZA Y RETIRO DE SOBRANTES FUERA DE OBRA, EQUPO DE SEGURIDAD, INSTALACIONES ESPECIFICAS, DEPRECIACION Y DEMAS DERIVADOS DEL USO DE HERRAMIENTAS Y EQUIPO EN CUALQUIER NIVEL. (P.U.O.T.) | ML | 210 |  | 0
| IMP-08 | SUMINISTRO Y APLICACIÓN DE IMPERMEABILIZANTE EN AZOTEA, A BASE DE IMPERMEABILIZANTE CON MANTO PREFABRICADO 3.5 POLIESTER COLOR ROJO, APLICACIÓN DE PRIMARIO ASFALTICO PLASTIFICICADO, COLOCACION DE MANTO PREFABRICADO A BASE DE THERMOFUSION CON SOPLETE DE GAS BUTANO, SELLADO DE GRIESTAS CON CEMENTO PLASTICO EN EL AREA, PERIMETRO, ARISTAS, ORILLA Y PUNTOS CRITICOS COMO BAJADAS DE AGUA PLUVIALES, SALIDA DE DUCTOS Y VENTILADORES SEGUN SEA EL CASO CON CALIDAD 10 AÑOS DE GARANTIA POR ESCRITO, INCLUYE: CARGO DIRECTO POR EL COSTO DE LOS MATERIALES Y MANO DE OBRA, FLETE A OBRA, ANDAMIOS, ACARREO HASTA EL LUGAR DE SU UTILIZACION, ELEVACION SEGUN SEA EL CASO, LIMPIEZA DE SUPERFICIE, PREPARACION DE LA SUPERFICIE Y RETIRO DE MATERIAL EN MAL ESTADO, SOBRANTES FUERA DE OBRA, EQUPO DE SEGURIDAD, INSTALACIONES ESPECIFICAS, DEPRECIACION Y DEMAS CARGOS DERIVADOS DEL USO DEL EQUIPO Y HERRAMIENTA. (P.U.O.T.) | M2 | 834 |  | 0
| IMP-09 | SUMINISTRO Y COLOCACION DE TINACO TRICAPA VERTICAL DE 1,100 LTS DE CAPACIDAD, INCLUYE: BASE DE CONCRETO DE 10 CMS DE ESPESOR POR 1.50 X 1.50 MTS, CON MURETE EN FORMA DE "U", BLOCK DE 15X20X40 CMS. JUNTEADO CON MORTERO CEMENTO-ARENA 1:4, APLANADO COMPLETO DENTRO Y FUERA, ACABADO FLOTEADO FINO, FILOS Y BOQUILLAS, ELEVACION, ANDAMIOS, DEMOLICION DE BASE EXISTENTE, COLOCACION, CONEXION, FABRICACION DE BAJANTES, TUBO VENTILA, VALVULA DE CIERRE AUTOMATICO, FLOTADOR, CONECTOR, TAPA, PRUEBAS Y TODO EL MATERIAL NECESARIO PARA SU CORRECTO FUNCIONAMIENTO, MATERIALES Y MANO DE OBRA. (P.U.O.T.) | PZA | 17 |  | 0
|  | SUBTOTAL IMPERMEABILIZANTE |  |  |  | 0
| 2.- | ACABADOS Y ALBAÑILERIA
| ACA-01 | RESANES EN MUROS Y PLAFON CON MORTERO CEMENTO ARENA 1:4 , ACABADO PULIDO O IGUAL AL EXISTENTE INCLUYE: MATERIAL, MANO DE OBRA, LIMPIEZA, PEGA VITRO O PEGA MARMOL, RASQUETEO, MORTERO, ANDAMIOS (H=2.00 A 7.00, MTS DE N.PT.) LIJADO, DEJANDO LISTA LA SUPERFICIE PARA RECIBIR PINTURA, ACARRERO DE MATERIAL SOBRANTE DENTRO Y FUERA DE LA OBBRA, HERRAMIENTA Y EQUIPO. (P.U.O.T.) | M2 | 1836 |  | 0
| ACA-02 | SUMINISTRO, COLOCACION Y APLICACIÓN PINTURA VINILICA A CUALQUIER NIVEL MARCA DUAL GRAN TURISMO AHULADA O SIMILAR EN MUROS INTERIORES Y EXTERIORES COLOR INDICADO POR SUPERVISION. INCLUYE: REBABEO, LIMPIEZA, RETIRO DE PINTURA EXISTENTE, MATERIAL, MANO DE OBRA, ANDAMIOS, PREPARACION DE SUPERFICIE, HERRAMIENTA Y EQUIPO. (P.U.O.T.) | M2 | 6117 |  | 0
| ACA-03 | SUMINISTRO, COLOCACION Y APLICACIÓN DE PINTURA VINILICA A CUALQUIER NIVEL MARCA DUAL GRAN TURISMO AHULADA O SIMILAR EN PLAFONES, COLOR INDICADO POR SUPERVISION INCLUYE: LIMPIEZA, REBABEO, RETIRO DE PINTURA EXISTENTE, ANDAMIOS, MATERIAL, MANO DE OBRA, HERRAMIENTA Y EQUIPO. (P.U.O.T.) | M2 | 1668 |  | 0
|  | SUBTOTAL ACABADOS Y ALBAÑILERIA |  |  |  | 0
| 3.- | INSTALACION ELECTRICA
| INST-ELEC-01 | SALIDA ELECTRICA PARA ILUMINACION, DESDE TABLERO HASTA LUMINARIA, INCLUYE: CANALIZACION A BASE DE TUBERIA CONDUIT DE PVC GRADO ELECTRICO, TIPO PESADO, CAJAS, COPLES, CORTES, DOBLECES, CONDUCTORES, CABLEADO CON CALIBRE 12 AWG THW-LS 90°C PARA FASE Y NEUTRO, 14 AWG DESNUDO PARA TIERRA FISICA, RANURA Y RESANE EN MURO O PISO, TRAZO,FIJACION, CONEXIONES, SOPORTERIA, TUBOS FLEXIBLES, CODOS, TEES, CONDULETS NECESARIOS, GUIA DE ALAMBRE GALVANIZADO CALIBRE 14, RANURADO O EN SU CASO INSTALACION EXPUESTA, SONDEO DE SALIDA ELECTRICA EXISTENTE, LIMPIEZA Y RETIRO DE SOBRANTES FUERA DE LA OBRA, EQUIPO DE SEGURIDAD, INSTALACIONES ESPECIFICAS, EN CUALQUIER NIVEL, ANDAMIOS, PRUEBAS, MANO DE OBRA, MATERIALES REQUERIDOS, ACARREOS Y TODO LO NECESARIO PARA SU CORRECTA EJECUCION. (P.U.O.T.) | SAL | 128 |  | 0
| INST-ELEC-02 | SALIDA ELECTRICA PARA CONTACTO DOBLE INCLUYE: CONTACTO POLARIZADO DUPLEX CON TAPA, CANALIZACION A BASE DE TUBERIA CONDUIT DE PVC GRADO ELECTRICO, TIPO PESADO, CAJAS, COPLES, CORTES, DOBLECES, CODUCTORES, CABLEADO CON CALIBRE 12 AWG THW-LS 90°C PARA FASE Y NEUTRO, 14 AWG DESNUDO PARA SISTEMA DE TIERRAS, RANURA Y RESANE EN MURO O PISO, TRAZO, FIJACION, CONEXIONES, SOPORTERIA, TUBOS FLEXIBLES, CODOS, TEES, CONDULETS NECESARIOS, GUIA DE ALAMBRE GALVANIZADO CALIBRE 14, RANURADO O EN SU CASO INSTALACION EXPUESTA, SONDEO DE SALIDA ELECTRICA EXISTENTE, LIMPIEZA Y RETIRO DE SOBRANTES FUERA DE LA OBRA, EQUIPO DE SEGURIDAD, INSTALACIONES ESPECIFICAS, EN CUALQUIER NIVEL, ANDAMIOS, PRUEBAS, MANO DE OBRA, MATERIALES REQUERIDOS, ACARREOS Y TODO LO NECESARIO PARA SU CORRECTA EJECUCION. (P.U.O.T.) | SAL | 88 |  | 0
| INST-ELEC-03 | SALIDA ELECTRICA PARA APAGADOR INCLUYE: APAGADOR SENCILLO Y/O DOBLE CON TAPA, CANALIZACION A BASE DE TUBERIA CONDUIT DE PVC GRADO ELECTRICO, TIPO PESADO, CAJAS, COPLES, CORTES, DOBLECES, CODUCTORES, CABLEADO CON CALIBRE 12 AWG THW-LS 90°C PARA FASE Y NEUTRO, 14 AWG DESNUDO PARA SISTEMA DE TIERRAS, RANURA Y RESANE EN MURO O PISO, TRAZO, FIJACION, CONEXIONES, SOPORTERIA, TUBOS FLEXIBLES, CODOS, TEES, CONDULETS NECESARIOS, GUIA, CEMENTO, RANURADO O EN SU CASO INSTALACION EXPUESTA, SONDEO DE SALIDA ELECTRICA EXISTENTE, LIMPIEZA Y RETIRO DE SOBRANTES FUERA DE LA OBRA, EQUIPO DE SEGURIDAD, INSTALACIONES ESPECIFICAS, EN CUALQUIER NIVEL, ANDAMIOS, PRUEBAS, MANO DE OBRA, MATERIALES REQUERIDOS, ACARREOS Y TODO LO NECESARIO PARA SU CORRECTA EJECUCION. (P.U.O.T.) | SAL | 48 |  | 0
| INST-ELEC-04 | SUMINISTRO E INSTALACIÓN DE UNIDAD DE ILUMINACIÓN, INCLUYE: CARGO DIRECTO POR EL COSTO DE MANO DE OBRA Y MATERIALES REQUERIDOS, FLETE A OBRA, ACARREO, ARMADO, MONTAJE, SOPORTES, CONEXIÓN Y PRUEBA, LIMPIEZA Y RETIRO DE SOBRANTES FUERA DE OBRA, EQUIPO DE SEGURIDAD, INSTALACIONES ESPECIFICAS, DEPRECIACIÓN Y DEMÁS CARGOS DERIVADOS DEL USO DE EQUIPO Y HERRAMIENTA, EN CUALQUIER NIVEL DE SOBREPONER, DE TIPO ANTI VANDÁLICO REFORZADO, DISEÑADO ESPECIALMENTE PARA ILUMINACIÓN DE CELDA CON FOCO DE 25 W, FIJADO. (P.U.O.T.) | PZA | 128 |  | 0
| INST-ELEC-05 | SUMINISTRO E INSTALACIÓN DE TABLERO DE DISTRIBUCION PARA EMPOTRAR MARCA SQURE D NQOD DE 225 AMPERES,2 FASE Y TRES HILOS,CON 30 CIRCUITOS , INTERRUPTORES TERMOMAGNETICOS SEGUN PROYECTO, INCLUYE: CIERRE DE CONEXIONES, DEMOLICION EN MURO, RESANES, CABLEADO, BALANCEO DE CARGA, PEINADO DE TABLERO, PRUEBAS Y TODO LO NECESARIO PARA SU EJECUCIÓN. (P.U.O.T.) | PZA | 4 |  | 0
|  | SUBTOTAL INSTALACION ELECTRICA |  |  |  | 0
| 4.- | INSTALACION HIDROSANITARIA
| INST-HISA-01 | DESINSTALACION Y DESMANTELAMIENTO DE INODORO EXISTENTES, SIN RECUPERACION: IINCLUYE: DESMONTAJE RETIRO DEL MATERIAL PRODUCTO DE LA DEMOLICIÓN FUERA DE LA OBRA, MANO DE OBRA HERRAMIENTA, EQUIPO Y TODO LO NECESARIO PARA SU CORRECTA EJECUCION. (P.U.O.T.) | PZA | 44 |  | 0
| INST-HISA-02 | DEMOLICION Y RETIRO DE LAVADEROS EXISTENTES EN BAÑOS, SIN RECUPERACION, INCLUYE: DESMONAJE, RETIRO DEL MATERIAL PRODUCTO DE LA DEMOLICION FUERA DE LA OBRA, MANO DE OBRA, HERRAMIENTA, EQUIPO Y TODO LO NECESARIO PARA SU CORRECTA EJECUCION. (P.U.O.T.) | PZA | 44 |  | 0
Concepto | INST-HISA-03 | DESMANTELAMIENTO Y DESINSTALACION DE REGADERAS EXISTENTES, MANERALES, SIN RECUPERACION, INCLUYE: DESMONTAJE, RETIRO DEL MATERIAL PRODUCTO DE LA DEMOLICION FUERA DE LA OBRA, MANO DE OBRA, HERRAMIENTA, EQUIPO Y TODO LO NECESARIO PARA SU CORRECTA EJECUCION. (P.U.O.T.) | PZA | 44 |  | 0
| INST-HISA-04 | DESMANTELAMIENTO Y RETIRO DE INSTALACIONES HIDROSANITARIAS A BASE DE PVC SANITARIO Y PVC HIDRAULICO EN BAÑOS, SIN RECUPERACION (REGADERA, W.C. Y LAVADERO) INCLUYE: DEMOLICIONES, RESANES EN PISO ACABADO CEMENTO PULIDO Y RESANES EN MURO, RANURAS, DESMONTAJE, CARGA Y ACARREO MANUAL A LUGAR DE ACOPIO, CARGA CON MAQUINARIA, RETIRO DE ESCOMBRO, FUERA DE LA OBRA, MANO DE OBRA, RESANES, HERRAMIENTA, EQUIPO. (P.U.O.T) | SAL | 264 |  | 0
| INST-HISA-05 | FABRICACION DE SALIDAS HIDRAULICAS PARA REGADERA, WC Y LAVADERO A BASE DE TUBERIA DE PVC HIDRAULICO CEDULA 40, EL PRECIO INCLUYE: RAMALEOS, RANURAS, RESANES EN PISO ACABADO CEMENTO PULIDO Y RESANES EN MURO, EXCAVACIONES, RELLENOS, PRUEBAS, PASOS EN MUROS Y CADENAS, MATERIALES, CONEXIONES, TEES, CODOS, YEES, A BASE DE UN RAMALEO DE 1/2", 3/4" Y 1" Y LO NECESARIO PARA SU CORRECTA INSTALACION. (P.U.O.T.) | SAL | 132 |  | 0
| INST-HISA-06 | FABRICACION DE SALIDAS SANITARIAS PARA REGADERA, WC Y LAVADERO A BASE DE TUBERIA DE PVC SANITARIO MARCA DURALON O SIMILAR, EL PRECIO INCLUYE: RAMALEOS, RANURAS, RESANES EN PISO ACABADO CEMENTO PULIDO Y RESANES EN MURO, EXCAVACIONES, RELLENOS, PRUEBAS, PASOS EN MUROS Y CADENAS, MATERIALES, CONEXIONES, TEES, CODOS, YESS A BASE DE UN RAMALEO DE 4" Y 2" Y LO NECESARIO PARA SU CORRECTA EJECUCION. (P.U.O.T.) | SAL | 132 |  | 0
| INST-HISA-07 | FABRICACION DE BAJANTES SANITARIOS EN EXTERIOR DE EDIFICIO A BASE DE TUBERIA ABS SANITARIO DE 4" SUJETO CON ABRAZADERAS DE UÑA Y SOPORTERIA CON UNICANAL DE UNA ALTURA PROPORCIONAL DE 0.00 A 3.50 MTS EN PROMEDIO Y CUANTIFICANDO UNA BAJANTE POR CADA 2 BAÑOS, EL PRECIO INCLUYE: CONEXIONES, CODOS, TEES, ANDAMOS ETC. Y TODO LO NECESARIO PARA SU CORRECTA INSTALACION. (P.U.O.T.) | PZA | 12 |  | 0
| INST-HISA-08 | FABRICACION DE BAJANTES HIDRAULICOS DESDE TINACO EN EXTERIOR DE EDIFICIO HASTA PLANTA BAJA A UNA ALTURA PROPORCIONAL DE 0.00 A 7.50 MTS EN PROMEDIO, A BASE DE TUBERIA DE PVC HIDRAULICO, EL PRECIO INCLUYE: CONEXIONES, ABRAZADERAS DE UÑA Y SOPORTERIA CON UNICANAL, CODOS, TEES, TUERCAS UNION, VALVULAS DE CONTROL, ANDAMIOS Y TODO LO NECESARIO PARA SU CORRECTA EJECUCION. (P.U.O.T.) | PZA | 22 |  | 0
| INST-HISA-10 | SARDINEL DE CONCRETO DE 10X10 CMS EN AREA DE BAÑOS, INCLUYE: DEMOLICION EN FORMA DE RANURA PARA ADOSAR A CONCRETO EXISTENTE, CONCRETO HECHO EN OBRA F´C= 150 KG/CM2, ACARREO Y ELEVACION DE MATERIALES, DESPERDICIOS, ACOPIO Y RETIRO DE MATERIAL SOBRANTE FUERA DE LA OBRA, LIMPIEZA DE AREA DE TRABAJO, SUMINISTRO DE MATERIALES, MANO DE OBRA, HERRAMIENTA, EQUIPO Y TODO LO NECESARIO PARA SU CORRECTA EJECUCION. (P.U.O.T.) | ML | 44 |  | 0
| INST-HISA-11 | SUMINISTRO, COLOCACION DE INODORO DE SANITARIO DE UNA SOLA PIEZA ZEUS 4.8 L HUESO , ENCOFRADO EN CONCRETO INCLUYE: MATERIAL, CIMBRADO, COLADO, VIBRADO, DESCIMBRADO, ACABADO PULIDO, CURADO, ASIENTO Y TAPA, ACCESORIO TIPO SAPO, LLAVE, TUBO COFLEX DE 1/2", MATLS, HERRAJES, FIJACIÓN, CONEXIÓN, CONSUMIBLES, FLETES, ACARREO, HERRAMIENTA Y EQUIPO | PZA | 44 |  | 0
| INST-HISA-12 | SUMINISTRO Y COLOCACION DE LAVADERO TIPO EN AREA DE BAÑOS SOBRE UNA BASE CON BLOCK 15X20X40 ASENTADO CON CEMENTO ARENA PROPORCION 1:4 ACABADO FINO, INCLUYE: MANTERIAL, MANO DE OBRA, INSTALACION Y TODO LO NECESARIO PARA SU CORRECTA EJECUCION. (P.U.O.T.) | PZA | 44 |  | 0
| INST-HISA-13 | SUMINISTRO, COLOCACIÓN Y FIJACION DE REGADERA EMPOTRADA AL MURO, INCLUYE: DESMONTAJE DE REGADERA EXISTENTE, MATERIAL, CONTRA, TEFLÓN, RESANES, MONOMANDO, MANERALES, CHAPETON, MANO DE OBRA HERRAMIENTA, EQUIPO Y TODO LO NECESARIO PARA SU CORRECTA EJECUCION. (P.U.O.T.) | PZA | 44 |  | 0
Concepto | INST-HISA-14 | SUMINISTRO Y COLOCACION DE CESPOL BOTE CON COLADERA DE 4", PARA EL AREA DE REGADERA; INCLUYE: DESMONTAJE DEL EXISTENTE MATERIAL, MANO DE OBRA, HERRAMIENTA, EQUIPO Y TODO LO NECESARIO PARA SU CORRECTA EJECUCION. (P.U.O.T.) | PZA | 44 |  | 0
Concepto | INST-HISA-15 | REGISTRO SANITARIO DE 0.60X0.40 CON BLOCK DE CEMENTO ACABADO PULIDO INTERIOR, FIRME, BROCAL DE CONCRETO, MARCO/VS MARCO DE ESTRUCTURAL Y COLADO DE CONCRETO INCLUYE: DEMOLICION, DEMANTELAMIENTO, RETIRO DE MATERIAL FUERA DE DE OBRA, ACARREOS, INSTALACIONES NECESARIAS, EXCAVACIÓN, RELLENO, MATERIAL, MANO DE OBRA, EQUIPO Y HERRAMIENTAS. (P.U.O.T.) | PZA | 6 |  | 0
Subtotal Partida |  | SUBTOTAL INSTALACION HIDROSANITARIA |  |  |  | 0
[5 empty] | SUBTOTAL | 0
[5 empty] | 16% I.V.A. | 0
[5 empty] | IMPORTE TOTAL | 0

## RESUMEN
GOBIERNO DEL ESTADO DE BAJA CALIFORNIA SUR
SECRETARIA DE PLANEACIÓN URBANA, INFRAESTRUCTURA Y MOVILIDAD
DIRECCIÓN DE OBRAS PUBLICAS
CATALOGO DE CONCEPTOS Y CANTIDADES DE OBRA
OBRA: MEJORAMIENTO DEL EDIFICIO MODULO I Y COCINA, CERESO LA PAZ
UBICACIÓN: LA PAZ, B.C.S.
MUNICIPIO: LA PAZ, B.C.S.
RESUMEN
Partida
| A.- | MODULO I |  | 0
| 1.- | IMPERMEABILIZANTE |  | 0
| 2.- | ACABADOS Y ALBAÑILERIA |  | 0
| 3.- | INSTALACION ELECTRICA |  | 0
| 4.- | INSTALACION HIDROSANITARIA |  | 0
|  |  | SUBTOTAL | 0
|  |  | 16% I.V.A. | 0
|  |  | IMPORTE TOTAL | 0
Concepto
Concepto
Concepto
Concepto
Concepto
Concepto
Concepto
Subtotal Partida
Partida
Concepto
Concepto
Concepto
Concepto
Concepto
Subtotal Partida
Partida
Concepto
Concepto